## Rekapitulace
Akce : ŠKOLNÍ JÍDELNA TŘEBOŇ – REKONSTRUKCE VARNY -VZT
Investor : | Město Třeboň , Palackého nám. 46/II , Třeboň
poř.číslo: | označení výkonu | jednotky | množství | jedn.cena | cena celkem
Zař.č. 1 – I.etapa
2016-01-01 | Stávající přívodní jednotka KLM 12 Q = 11 700 m3/h , p = 500 Pa , N = 15,2 A , 400 V/50 Hz | ks | 1 | 0 | 0
2016-02-01 | Stávající radiální ventilátor napřímo RFC 500 Q = 6 500 m3/h , p = 470 Pa , N= 3kW , 400V/50 Hz | ks | 1 | 0 | 0
2016-03-01 | Nová odtahová jednotka Q = 7 000 m3/h , p = 650 Pa , N= 3 kW , 400 V/50 Hz | ks | 1 | 0 | 0
2016-04-01 | Teplosměnný výměník pro rekuperaci | ks | 1 | 0 | 0
2016-05-01 | Teplosměnný výměník pro rekuperaci | ks | 1 | 0 | 0
2016-06-01 | Tlumič hluku | ks | 2 | 0 | 0
2016-07-01 | Protideštová žaluzie 500x630 | ks | 2 | 0 | 0
2016-08-01 | Regukační klapka 500 x 630 se servopohonem | ks | 1 | 0 | 0
2016-09-01 | Regukační klapka 400 X 400 , ruční ovládání | ks | 11 | 0 | 0
2016-10-01 | Odsávací vyústka na kruhové potrubí R1 525 x 75 | ks | 4 | 0 | 0
2016-11-01 | Přívodní ventil plastový f200 | ks | 4 | 0 | 0
2016-12-01 | Odvodní ventil plastový f200 | ks | 4 | 0 | 0
2013-01-01 | Potrubí čtyřhranné sk I pozinkované , přívodní vč. tvarovek | m2 | 65 | 0 | 0
2014-01-01 | Potrubí čtyřhranné sk I pozinkované , odvodní vč. tvarovek | m2 | 290 | 0 | 0
2015-01-01 | Potrubí SPIRO f250 vč.tvarovek | bm | 35 | 0 | 0
2016-01-01 | Potrubí f200 vč. tvarovek | bm | 29 | 0 | 0
2017-01-01 | Úprava el. rozvaděče | kpl. | 1 | 0 | 0
2018-01-01 | M+R pro teplosměnné výměníky | kpl. | 1 | 0 | 0
2019-01-01 | Montážní a spojovací materiál | kpl. | 1 | 0 | 0
2020-01-01 | Montáž + doprava + přesun hmot | kpl. | 1 | 0 | 0
Zař.č.2 – I.etapa
2016-01-02 | Demontáž stávající vzduchotechniky Demontovat veškeré potrubí a digestoře v prostoru kuchyně | kpl. | 1 | 0 | 0
2016-02-02 | Demontáž a montáž přívodní jednotky ( úprava podlahy ) | kpl. | 1 | 0 | 0
2016-03-02 | Demontáž a montáž klimatizační jednotky včetně ovládání do místn. č.35 + materiál | kpl. | 1 | 0 | 0
0