## Rekapitulace
Akce : ŠKOLNÍ JÍDELNA TŘEBOŇ – REKONSTRUKCE VARNY -vzduchotechnický strop
Investor : | Město Třeboň , Palackého nám. 46/II , Třeboň
Vzduchotechnický strop - popis dodávky
| Předpokládaná plocha kuchyně: | 98,58 m²
| Předpokládaná světlá výška: | 330 cm
| Předpokládaná výška stropu: | 270 / 237 cm
| Osvětlení: | 500 lux
| Výměna vzduchu v celé kuchyni: | cca. 15 – 40x / h
| Dodávka zahrnuje: | A) Dodávka vzduchotechnického stropu (včetně dopravy)
B) Montáž stropu včetně kompletního odzkoušení a předání do zkušebního provozu
C) Řešení osvětlení - dodávka světelných kazet vč. světelných zářivek 500 lux
D) Zaškolení obsluhy a personálu uživatele (čištění a údržba)
| Dodávka nezahrnuje: | A) Elektro kabely, zapojení svítidel, řešení nouzového osvětlení
B) Dotěsnění příček stavebních konstrukcí
C) Zhotovení otvorů ve stropu pro ostatní řemesla
poř.číslo: | označení výkonu |  | jednotky | množství | jedn.cena | cena celkem
2016-03-02 | Dodávka a montáž vzduchotech.strop |  | kpl. | 1 | 0 | 0
[5 empty] | celkem: | 0