## Krycí list
SLEPÝ ROZPOČET – VÝKAZ VÝMĚR / SOUPIS PRACÍ
STAVBA: STAVEBNÍ ÚPRAVY STÁVAJÍCÍHO OBJEKTU SOCIÁLNÍHO ZAŘÍZENÍ PLÁŽE, TŘEBOŇ
MÍSTO STAVBY: p.p.č. 1011/8; k.ú. Třeboň [770230]
ČÁST: TECHNIKA PROSTŘEDÍ STAVEB – ELEKTRO, etapa 1.
INVESTOR: Město Třeboň, Palackého nám. 46, Třeboň II, 379 01
1 | DODÁVKA | 0 | ZAŘÍZENÍ STAVENIŠTĚ 3,25% |  | 0
2 | MONTÁŽ | 0 | PŘESUN STAVEBNÍCH KAPACIT
3 | HSV |  | ÚZEMÍ SE STÍŽ. PRAC. PODMÍNKAMY 3%
4 |  |  | HORSKÁ OBLAST 3,3% NAD 700M
5 | ZRN CELKEM | 0 | MIMOŘÁDNĚ STÍŽENÉ PROSTŘEDÍ
6 | NÁKLADY HZS | 0 | OBOR. PŘIRÁŽKA
7 | Ř5+Ř6 | 0
8 | NÁKLADY | 0 | VRN CELKEM | 0
|  |  | VÝCH. REVIZE | 0
9 | CELKEM BEZ DPH |  | 0
VYPRACOVAL: Josef Chrt
DATUM: 03/2016
Při zpracování nabídky je nutné vycházet ze všech částí dokumentace. Povinností dodavatele je překontrolovat specifikaci materiálu a případné chybějící položky doplnit a ocenit. Součástí ceny musí být veškeré náklady včetně dodávky a montáže tak, aby cena byla konečná. Dodávka akce se předpokládá včetně kompletní montáže, veškerého souvisejícího a montážního materiálu tak, aby celé zařízení bylo funkční a splňovalo všechny předpisy, které se na ně vztahují.
Uchazeč prohlašuje, že v celkové nabídkové ceně, bez ohledu na dílčí položky výkazu výměr a jejich specifikaci dle ÚRS, jsou zahrnuty veškeré náklady uchazeče spojené s prováděním díla, zejména zpracování skutečného provedení stavby, likvidace stavebního odpadu a přebytečného materiálu odpovídajícím zákonným způsobem, zajištění skládek a deponií, náklady na pasportizaci, čištění pracoviště a odstraňování případných škod na pracovišti a dalších plochách dotčených stavbou a způsobených provozem zhotovitele při realizaci díla, dopravní opatření nutná pro zajištění dopravní obsluhy stavby, vybudování zařízení staveniště, jeho provoz a likvidaci po dokončení stavby, vytýčení všech dotčených podzemních vedení a jejich ochranných pásem, projednání křížení a přeložek nezdokumentovaných dotčených sítí s jejich provozovateli včetně realizace těchto přeložek a křížení, ostraha stavby a staveniště, geodetické zaměření skutečného provedení stavby, náklady na zpracování technologických postupů, předpisů a plánů kontrol, provedení odpovídajících zkoušek, zpracování a předání plánu bezpečnosti a ochrany zdraví při práci na staveništi, plánu havarijních opatření,zpracování geometrického plánu provedeného díla, kompletační činnost, a další činnosti nutné pro plnění předmětu.

## Rekapitulace
REKAPITULACE:
STAVEBNÍ ÚPRAVY STÁVAJÍCÍHO OBJEKTU SOCIÁLNÍHO ZAŘÍZENÍ PLÁŽE, TŘEBOŇ
TECHNIKA PROSTŘEDÍ STAVEB – ELEKTRO
ELEKTROINSTALACE |  | 0
OCHRANA PŘED BLESKEM |  | 0
ELEKTROINSTALACE - celkem |  | 0
PPV 1% |  | 0
ZEMNÍ PRÁCE |  | 0
DODÁVKY | 0
DOPRAVA 3,6% | 0
PŘESUN 1% |  | 0
DODÁVKA + MONTÁŽ | 0 | 0
HSV |  | 0
HZS |  | 0
VÝCHOZÍ REVIZE |  | 0

## SILNO
ELEKTROMONTÁŽE – SILNOPROUDÉ ROZVODY |  |  | množství | jednotky | cena/jednotka | cena celkem
| 210 10-0253 | ukončení kabelu 4x50mm2 | 1 | ks | 0 | 0
| 210 10-0252 | ukončení kabelu 4x25mm2 | 4 | ks | 0 | 0
| 210 10-0156 | ukončení kabelu 5x16mm2 | 2 | ks | 0 | 0
| 210 10-0259 | ukončení kabelu 5x10mm2 | 4 | ks | 0 | 0
| 210 10-0155 | ukončení kabelu 5x6mm2 | 2 | ks | 0 | 0
| 210 10-0173 | ukončení kabelu 3x2,5mm2 | 14 | ks | 0 | 0
| 210 10-0173 | ukončení kabelu 3x1,5mm2 | 6 | ks | 0 | 0
| 210 01-0256 | vrapovaná chránička 94/110mm | 14 | m | 0 | 0
| 210 01-0253 | vrapovaná chránička 41/50mm | 46 | m | 0 | 0
| 210 01-0252 | vrapovaná chránička 32/40mm | 16 | m | 0 | 0
| 210 01-0107 | lišta instalační s víčkem 20x20mm | 70 | m | 0 | 0
| 210 90-1072 | AYKY 4x50mm2 | 4 | m | 0 | 0
| 210 81-0089 | CYKY-J 4x25mm2 | 22 | m | 0 | 0
| 210 81-0054 | CYKY-J 5x16mm2 | 4 | m | 0 | 0
| 210 81-0054 | CYKY-J 5x10mm2 | 28 | m | 0 | 0
| 210 81-0013 | CYKY-J 5x6mm2 | 41 | m | 0 | 0
| 210 81-0055 | CYKY-J 5x1,5mm2 | 145 | m | 0 | 0
| 210 81-0058 | CYKY-J 7x1,5mm2 | 14 | m | 0 | 0
| 210 81-0046 | CYKY-J 3x2,5mm2 | 255 | m | 0 | 0
| 210 81-0045 | CYKY-J 3x1,5mm2 | 421 | m | 0 | 0
| 210 81-0045 | CYKY-O 3x1,5mm2 | 51 | m | 0 | 0
| 210 81-0045 | SYKFY 2x2x0,5mm2 | 6 | m | 0 | 0
| 210 80-2431 | H07RN-F 5x10mm2 | 6 | m | 0 | 0
| 210 80-2308 | H07RN-F 3x1,5mm2 | 6 | m | 0 | 0
| 210 80-0527 | H07V-U 6mm2 zž (CY) | 461 | m | 0 | 0
| 210 80-0529 | H07V-U 16mm2 zž (CY) | 4 | m | 0 | 0
| 210 01-0301 | krabice KP67/2 | 47 | ks | 0 | 0
| 210 01-0321 | krabice KU68-1903 kompletní s věnečkem a víčkem | 5 | ks | 0 | 0
| 210 01-0351 | krabice odbočná 95x95, IP44 | 4 | ks | 0 | 0
| 210 01-0323 | krabice KO125 | 3 | ks | 0 | 0
| 210 11-1012 | zásuvka 230V/16A 2P+Z průběžná montáž, přepěťová ochrana D | 1 | ks | 0 | 0
| 210 11-1012 | zásuvka 230V/16A 2P+Z průběžná montáž | 11 | ks | 0 | 0
| 210 11-1012 | zásuvka 230V/32A 2P+Z nástěnná IP44 | 7 | ks | 0 | 0
| 210 11-1012 | zásuvka telefonní, 1xRJ11 | 1 | ks | 0 | 0
| 210 11-0041 | spínač pod omítku, řazení 1 | 4 | ks | 0 | 0
| 210 11-0041 | spínač pod omítku, řazení 1, IP44 | 11 | ks | 0 | 0
| 210 11-0043 | spínač pod omítku, řazení 5 | 2 | ks | 0 | 0
| 210 11-0045 | spínač pod omítku, řazení 6 | 4 | ks | 0 | 0
| 210 11-0045 | spínač pod omítku, řazení 6, IP44 | 2 | ks | 0 | 0
| 210 11-0152 | spínač pod omítku, řazení 1/0 | 4 | ks | 0 | 0
| 210 10-0259 | připojení AKU ohřívače | 2 | ks | 0 | 0
| 210 10-0173 | připojení ventilátoru, oběhového čerpadla | 4 | ks | 0 | 0
| 210 20-3003 | montáž svítidla | 49 | ks | 0 | 0
| 460 69-0031 | osazení hmoždinky HM8 | 196 | ks | 0 | 0
| 210 01-0323 | svorkovnice pospojení | 1 | ks | 0 | 0
| 210 19-0001 | montáž ocep. rozvodnic do 20kg | 2 | ks | 0 | 0
|  | zednické a začišťovací práce včetně materiálu | 16 | h | 0 | 0
všechny položky viz. příloha 1., 2., 5.
ELEKTROMONTÁŽE CELKEM - SILNOPROUDÉ ROZVODY | [5 empty] | 0
MATERIÁL - SILNOPROUDÉ ROZVODY |  |  | množství | jednotky | cena/jednotka | cena celkem
|  | CYKY-J 4x25mm2 | 22 | m | 0 | 0
|  | CYKY-J 5x16mm2 | 4 | m | 0 | 0
|  | CYKY-J 5x10mm2 | 28 | m | 0 | 0
|  | CYKY-J 5x6mm2 | 41 | m | 0 | 0
|  | CYKY-J 5x1,5mm2 | 145 | m | 0 | 0
|  | CYKY-J 7x1,5mm2 | 14 | m | 0 | 0
|  | CYKY-J 3x2,5mm2 | 255 | m | 0 | 0
|  | CYKY-J 3x1,5mm2 | 421 | m | 0 | 0
|  | CYKY-O 3x1,5mm2 | 51 | m | 0 | 0
|  | SYKFY 2x2x0,5mm2 | 6 | m | 0 | 0
|  | H07RN-F 5x10mm2 | 6 | m | 0 | 0
|  | H07RN-F 3x1,5mm2 | 6 | m | 0 | 0
|  | H07V-U 6mm2 zž (CY) | 461 | m | 0 | 0
|  | H07V-U 16mm2 zž (CY) | 4 | m | 0 | 0
|  | krabice KP67/2 | 47 | ks | 0 | 0
|  | krabice KU68-1903 kompletní s věnečkem a víčkem | 5 | ks | 0 | 0
|  | krabice odbočná 95x95, IP44 | 4 | ks | 0 | 0
|  | krabice KO125 | 3 | ks | 0 | 0
|  | zásuvka 230V/16A 2P+Z průběžná montáž, přepěťová ochrana D | 1 | ks | 0 | 0
|  | zásuvka 230V/16A 2P+Z průběžná montáž | 11 | ks | 0 | 0
|  | zásuvka 230V/32A 2P+Z nástěnná IP44 | 7 | ks | 0 | 0
|  | zásuvka telefonní, 1xRJ11 | 1 | ks | 0 | 0
|  | spínač pod omítku, řazení 1 | 4 | ks | 0 | 0
|  | spínač pod omítku, řazení 1, IP44 | 11 | ks | 0 | 0
|  | spínač pod omítku, řazení 5 | 2 | ks | 0 | 0
|  | spínač pod omítku, řazení 6 | 4 | ks | 0 | 0
|  | spínač pod omítku, řazení 6, IP44 | 2 | ks | 0 | 0
|  | spínač pod omítku, řazení 1/0 | 4 | ks | 0 | 0
|  | rámeček vodorovný jednoduchý | 27 | ks | 0 | 0
|  | rámeček vodorovný dvojnásobný | 3 | ks | 0 | 0
|  | rámeček vodorovný trojnásobný | 2 | ks | 0 | 0
|  | rámeček vodorovný čtyřnásobný | 2 | ks | 0 | 0
|  | kolébka jednoduchá | 25 | ks | 0 | 0
|  | kolébka dvojitá | 2 | ks | 0 | 0
|  | hmoždinka HM8 | 196 | ks | 0 | 0
|  | svorkovnice pospojení | 1 | ks | 0 | 0
|  | vrapovaná chránička 94/110mm | 14 | m | 0 | 0
|  | vrapovaná chránička 41/50mm | 46 | m | 0 | 0
|  | vrapovaná chránička 32/40mm | 16 | m | 0 | 0
|  | lišta instalační s víčkem 20x20mm | 70 | m | 0 | 0
|  | vrut 3,5x35 | 266 | ks | 0 | 0
všechny položky viz. příloha 1., 2., 5.
CELKEM | [5 empty] | 0
3% podružný materiál | [5 empty] | 0
MATERIÁL CELKEM - SILNOPROUDÉ ROZVODY | [5 empty] | 0
DODÁVKY ZAŘÍZENÍ - silnoproud |  |  | množství | jednotky | cena/jednotka | cena celkem
|  | rozvodnice RH, kompletní | 1 | ks | 0 | 0
viz. příloha č. 7.
|  | rozvodnice RE, kompletní pilíř SS100+RE, In=80A, 3/63A | 1 | ks | 0 | 0
viz. příloha č. 1.
|  | rozvodnice RP, kompletní | 1 | ks | 0 | 0
viz. příloha č. 9.
|  | svítidlo A+I – žářivkové mřížkové s bílou mřížkou pro přisazenou montáž (600x600mm),elektronický předřadník, 4x18W T8 827 (2700K), IP40, s nouzovým zdrojem 30min. | 1 | ks | 0 | 0
|  | svítidlo B – zářivkové mřížkové s leštěnou AL mřížkou pro přisazenou montáž (600x600mm),elektronický předřadník, 4x18W T8 827 (2700K), IP40 | 1 | ks | 0 | 0
|  | svítidlo B+I - zářivkové mřížkové s leštěnou AL mřížkou pro přisazenou montáž (600x600mm),elektronický předřadník, 4x18W T8 827 (2700K), IP40, s nouzovým zdrojem 30min. | 1 | ks | 0 | 0
|  | svítidlo C – zářivkové mřížkové s leštěnou AL mřížkou pro přisazenou montáž (600x600mm),elektronický předřadník, 4x18W T8 840 (4000K), IP40 | 1 | ks | 0 | 0
|  | svítidlo C+I - zářivkové mřížkové s leštěnou AL mřížkou pro přisazenou montáž (600x600mm),elektronický předřadník, 4x18W T8 840 (4000K), IP40, s nouzovým zdrojem 30min. | 1 | ks | 0 | 0
|  | svítidlo D - prachotěsné zářivkové svítidlo průmyslové, elektronický předřadník, 2x36W T8 827 (2700K), IP65 | 8 | ks | 0 | 0
|  | svítidlo D+I - prachotěsné zářivkové svítidlo průmyslové, elektronický předřadník, 2x36W T8 827 (2700K), IP65, s nouzovým zdrojem 30min. | 4 | ks | 0 | 0
|  | svítidlo E - svítidlo pro přisazenou montáž (pr. 480mm), opálový kryt, TC-D 2x36W, IP44 | 12 | ks | 0 | 0
|  | svítidlo F - svítidlo pro přisazenou montáž (pr. 375mm), opálový kryt, TC-D 2x18W, IP44 | 8 | ks | 0 | 0
|  | svítidlo G - svítidlo pro přisazenou montáž (pr. 375mm) s PIR detektorem pohybu, opálový kryt, TC-D 2x18W, IP44 | 2 | ks | 0 | 0
|  | svítidlo H - svítidlo pro přisazenou montáž, skleněný opálový kryt, TC-D 1x22W, IP54 | 13 | ks | 0 | 0
|  | světelný zdroj | 101 | ks | 0 | 0
viz. příloha č. 2.
|  | rozvodnice MIS1 | 1 | ks | 0 | 0
viz. příloha č. 5.
CELKEM DODÁVKY - silnoproud | [5 empty] | 0
SPECIFIKACE ROZVADĚČE RH |  |  | množství | jednotky | cena/jednotka | cena celkem
|  | Ocelová rozvodnice pod omítku, 6 řad x 24TE - celkem 144TE, plechové dveře, IP30, In=125A | 1 | ks | 0 | 0
|  | jistič B50/3 10kA | 1 | ks | 0 | 0
|  | Vypínač 100/3 | 1 | ks | 0 | 0
|  | svodič bleskového proudu a přepětí – SPD typ 1+2; zapojení TN-C; In(8/20)=30kA; Imax(8/20)=60kA; Iimp(10/350)=25kA | 1 | ks | 0 | 0
|  | pojistkový odpojovač svodiče bleskového proudu 3/100A | 1 | ks | 0 | 0
|  | propojovací lišta 3L-1000mm / 16C | 1 | ks | 0 | 0
|  | pojistková vložka válcová 100A gL/gG | 3 | ks | 0 | 0
|  | propojovací a podružný materiál | 1 | sada | 0 | 0
|  | montáž rozvaděče | 1 | ks | 0 | 0
CELKEM ROZVADĚČ RH | [5 empty] | 0
Nezapočítávat do rekapitulace, je započítáno v dodávkách zařízení, položka - rozvodnice RH, kompletní
SPECIFIKACE ROZVADĚČE RP |  |  | množství | jednotky | cena/jednotka | cena celkem
|  | Ocelová rozvodnice pod omítku, 6 řad x 24TE - celkem 144TE, plechové dveře, IP30, In=125A | 1 | ks | 0 | 0
|  | Vypínač 80/3 | 1 | ks | 0 | 0
|  | svodič přepětí – SPD typ 2; zapojení TN-S; In(8/20)=20kA; Imax(8/20)=40kA | 1 | ks | 0 | 0
|  | pojistkový odpojovač svodiče bleskového proudu 3/100A | 1 | ks | 0 | 0
|  | pojistková vložka válcová 80A gL/gG | 3 | ks | 0 | 0
|  | jistič C25/3 10kA | 1 | ks | 0 | 0
|  | jistič B32/3 10kA | 1 | ks | 0 | 0
|  | jistič C32/3 10kA | 1 | ks | 0 | 0
|  | jistič B2/1 10kA | 2 | ks | 0 | 0
|  | jistič B10/1 10kA | 1 | ks | 0 | 0
|  | jistič B16/1 10kA | 11 | ks | 0 | 0
|  | proudový chránič s nadproudovou ochranou 10/1N/B/003 10kA | 4 | ks | 0 | 0
|  | proudový chránič 40/4/003 | 2 | ks | 0 | 0
|  | Stykač 230/40A-40 (4xNO) | 2 | ks | 0 | 0
|  | propojovací lišta 3L-1000mm / 16C | 4 | ks | 0 | 0
|  | propojovací a podružný materiál | 1 | sada | 0 | 0
|  | montáž rozvaděče | 1 | ks | 0 | 0
CELKEM ROZVADĚČ RP | [5 empty] | 0
Nezapočítávat do rekapitulace, je započítáno v dodávkách zařízení, položka - rozvodnice RP, kompletní

## BLESKOSVOD
ELEKTROMONTÁŽE - BLESKOSVOD |  |  | množství | jednotky | cena/jednotka | cena celkem
| 210 22-0101 | svodové a jímací vodiče vodiče včetně podpěr | 143 | m | 0 | 0
| 210 22-0020 | uzemnění v zemi FeZn do 120mm2 vč svorek apod | 93 | m | 0 | 0
| 210 22-0301 | svorky hromosvodové do 2 šroubů |  | ks | 0 | 0
| 210 22-0302 | svorky hromosvodové nad 2 šrouby |  | ks | 0 | 0
| 210 22-0372 | ochranný úhelník OU 2,0 | 6 | ks | 0 | 0
| 210 22-0231 | jímací tyč | 18 | ks | 0 | 0
| 210 22-0401 | označení svodu | 6 | ks | 0 | 0
| 210 28-0221 | měření zemnící sítě délky pásku do 100m | 1 | ks | 0 | 0
|  | izolace uzemnění např. gumoasfaltem | 7 | ks | 0 | 0
všechny položky viz. příloha 6.
ELEKTROMONTÁŽE CELKEM - hromosvod | [5 empty] | 0
MATERIÁL - BLESKOSVOD |  |  | množství | jednotky | cena/jednotka | cena celkem
|  | Drát AlMgSi D=8mm | 122 | m | 0 | 0
|  | Drát FeZn D=10mm | 21 | m | 0 | 0
|  | pásek FeZn 30x4mm | 93 | m | 0 | 0
|  | svorka spojovací | 12 | ks | 0 | 0
|  | svorka zkušební | 6 | ks | 0 | 0
|  | svorka pro spojení drátu pr. 8-10mm s páskem 30x4mm | 14 | ks | 0 | 0
|  | svorka jímačová | 18 | ks | 0 | 0
|  | svorka křížová | 2 | ks | 0 | 0
|  | podpěra vedení do zdiva | 24 | ks | 0 | 0
|  | podpěra vedení pro ploché střechy | 90 | ks | 0 | 0
|  | jímací tyč délky 1,0m , pr. 16 mm, závit M16 | 18 | ks | 0 | 0
|  | ochranná stříška horní | 18 | ks | 0 | 0
|  | betonová podpěra 17kg, pr. 337 mm, včetně podložky 337 mm | 18 | ks | 0 | 0
|  | ochranný úhelník OU 2,0 | 6 | ks | 0 | 0
|  | držák ochrannéhu úhelníku DOU | 18 | ks | 0 | 0
|  | označovací štítek | 6 | ks | 0 | 0
|  | gumoasfalt | 1 | kg | 0 | 0
všechny položky viz. příloha 6.
CELKEM | [5 empty] | 0
3% podružný materiál | [5 empty] | 0
MATERIÁL CELKEM - hromosvod | [5 empty] | 0

## ZEMNÍ PRÁCE
ZEMNÍ PRÁCE: |  |  | množství | jednotky | cena/jednotka | cena celkem
| 460 01-0021 | VYTÝČENÍ KABELOVÉ TRATI DO 1km | 0.137 | ks | 0 | 0
celková délka výkopů 137m: 93m (uzemnění 35x80) + 44m (kabelové trasy 35x70) = 137m
|  | VYTÝČENÍ STÁVAJÍCÍCH PODZEMNÍCH SÍTÍ V TRASÁCH VÝKOPŮ | 1 | ks | 0 | 0
dle skutečnosti
| 460 03-0011 | SEJMUTÍ DRNU | 47.95 | m2 | 0 | 0
0,35m(šířka výkopů) x 137m(délka výkopů)
| 460 20-1603 | VÝKOP RÝHY 35x80, 93m | 26.04 | m3 | 0 | 0
0,35m(šířka výkopu) x 0,8m(hloubka výkopu) x 93m(celková délka výkopu)
| 460 20-1603 | VÝKOP RÝHY 35x70, 44m | 10.78 | m3 | 0 | 0
0,35m(šířka výkopu) x 0,7m(hloubka výkopu) x 44m(celková délka výkopu)
| 460 60-0021 | NALOŽENÍ PŘEBYTEČNÉ ZEMINY | 3.08 | m3 | 0 | 0
místo pískového lože 44m x 0,35m x 0,2m
| 460 60-0061 | ODVOZ PŘEBYTEČNÉ ZEMINY DO 1km | 3.08 | m3 | 0 | 0
místo pískového lože 44m x 0,35m x 0,2m
| 460 60-0071 | ODVOZ PŘEBYTEČNÉ ZEMINY ZA KAŽDÝ DALŠÍ KM | 35 | km | 0 | 0
místo pískového lože 44m x 0,35m x 0,2m = 3,08 / 13m3 (objem korby) = 1x odvoz na vzdálenost 35 km = celkem 35 km
| 460 42-1101 | ZŘÍZENÍ PÍSKOVÉHO KABELOVÉHO LOŽE, VČETNĚ PÍSKU 3,08m3 (5,3t) | 44 | m | 0 | 0
pískové lože 44m x 0,35m x 0,2m
| 460 49-0012 | VÝSTRAŽNÁ FÓLIE PVC220 | 47 | m | 0 | 0
celková délka výkopu 44m + 5% prořez / překryt
| 460 56-1801 | ZÁHOZ RÝHY 35x80 | 26.04 | m3 | 0 | 0
0,35m(šířka výkopu) x 0,8m(hloubka výkopu) x 93m(celková délka výkopu)
| 460 56-1801 | ZÁHOZ RÝHY 35x70 | 10.78 | m3 | 0 | 0
0,35m(šířka výkopu) x 0,7m(hloubka výkopu) x 44m(celková délka výkopu)
|  | HUTNĚNÍ ZEMINY VE MĚSTĚ PO 20cm | 36.82 | m3 | 0 | 0
26,04 + 10,78
| 460 62-0013 | PROVIZORNÍ ÚPRAVA TERÉNU | 47.95 | m2 | 0 | 0
0,35m(šířka výkopu) x 137m(délka výkopu)
| 460 62-0002 | POLOŽENÍ DRNU / OSETÍ TRAVOU | 47.95 | m2 | 0 | 0
0,35m(šířka výkopu) x 137m(délka výkopu)
| 460 27-0134 | OSAZENÍ PILÍŘE SS100+RE (včetně výkopu jámy, zabetonování nebo zásypu, úpravy terénu apod.) | 1 | ks | 0 | 0
1 ks
ZEMNÍ PRÁCE | [5 empty] | 0