## Rekapitulace
REKAPITULACE
1 | Venkovní kanalizace | 0
2 | Zemní práce (venkovní kanalizace) | 0
3 | Venkovní vodovod | 0
4 | Zemní práce (venkovní vodovod) | 0
5 | Plynovod STL (venkovní) - přeložka | 472666
6 | Zemní práce (STL přeložka) | 50835
7 | Venkovní plynovod NTL | 0
8 | Zemní práce (NTL) | 0
9 | CELKEM BEZ DPH | 523501

## Položky
Výkaz výměr / slepý rozpočet
Název stavby: |  | Sportovní areál Třeboň | Objednatel: | Město Třeboň
Druh stavby: |  | Kanalizace, vodovod, plynovod | Projektant: | JK-Stavprojekt
Lokalita: |  | Třeboň | Zhotovitel: | určen výběrovým řízením
Zpracoval: |  | Ing.R.Pecín | Zpracováno dne: | 2012-11-25
Číslo | Kód | Zkrácený popis | Rozměr | Měrná jednotka | Množství | Montáž | Montáž celkem | Materiál | Materál celkem
827 Venkovní kanalizace
1 | 871 31-1001 | kanaliz. potrubí PVC - KG125 |  | bm | 30 | 0 | 0 | 0 | 0
| -1002 | KG150 |  | bm | 265 | 0 | 0 | 0 | 0
| -1003 | KG 200 |  | bm | 35 | 0 | 0 | 0 | 0
| -1004 | kanaliz. potrubí PVC 500 korugované |  | bm | 270 | 0 | 0 | 0 | 0
2 | 871313121 | MTZ do prům.150 |  | m | 295 | 0 | 0 | 0 | 0
3 | 871 35 3121 | MTZ prům.200 |  | m | 35 | 0 | 0 | 0 | 0
4 | 871- 05 | MTZ prům.500 korugované |  | m | 270 | 0 | 0 | 0 | 0
5 | 899623131 | obet. Kanal. v délce 135 m - podél objektů | 0,65x0,8x135 | m3 | 70.2 | 0 | 0 | 0 | 0
6 | 871 31- 06 | potrubí PE80 - 63/5,8 |  | m | 50 | 0 | 0 | 0 | 0
7 | 800- 07 | obnažení stávající kanalizace a zpětný zához |  |  |  | 0 | 0 | 0 | 0
8 | 894 - 08 | plastová šachta PVC600 s poklopem |  | soub | 1 | 0 | 0 | 0 | 0
9 | 894 - 09 | montáž plast.šachty PVC600 s poklopem |  |  |  | 0 | 0 | 0 | 0
10 | 452311121 | podkl.deska bet. pod ČS + šachty | 0,6x0,6x3,14x0,15x16 | m3 | 2.71 | 0 | 0 | 0 | 0
| 452351121 | bednění pro podkl.deska bet. pod ČS + šachty | 4x0,15x16 | m2 | 9.6 | 0 | 0 | 0 | 0
11 | 800 -010 | obnažení stávající kanalizace 500, MTZ šachty
|  | vč.odvodnění vodov.šachty + zpětný zához |  | soub | 1 | 0 | 0 | 0 | 0
12 | 894 40- 011 | revizní šachta - prefa(dno,skrže,konus,prstence,poklop B125) |  | soub | 13 | 0 | 0 | 0 | 0
13 | 894 40- 012 | liniový žlab 3m |  | soub | 8 | 0 | 0 | 0 | 0
14 | 894 40- 013 | uliční vpust s mříží 500/500mm B125 |  | soub | 1 | 0 | 0 | 0 | 0
15 | 894 40- 014 | čerpací stanice komplet (an-block) viz TZ (1m/s, H=10m) |  | soub | 1 | 0 | 0 | 0 | 0
16 | 871 - 015 | montáž kanalizačních objektů (šachty, žlab, ul.vpust,ČS) |  | soub | 1 | 0 | 0 | 0 | 0
17 | 871 - 016 | geodetické vytýčení |  | soub | 1 | 0 | 0 | 0 | 0
|  | CELKEM |  |  |  |  | 0 |  | 0
800 zemní práce KANALIZACE
1 | 132 20-1203 | hloubení rýh přes 600mm - hor. 3 do 5000m3 | 330x1,2x1,15+270x3x1 | m3 | 1270 | 0 | 0
2 | 132 30-1203 | hloubení rýh přes 600mm - hor. 4 do 5000m3 | 270x1,2x3,35 | m3 | 1100 | 0 | 0
3 | 132 20-1201 | ruční dokopání hor. 3 do 100m3 | 2x2x5 | m3 | 20 | 0 | 0
4 | 132 20-1201 | výkop v blízkosti vedení hor. 3 do 100m3 | 1,25x2x2 | m3 | 5 | 0 | 0
5 | 151 30-1101 | Pažení a rozepření stěn rýh - hnané - hl. do 2 m | (150x2x1,8) | m2 | 540 | 0 | 0
6 | 151 30-1102 | Pažení a rozepření stěn rýh - hnané - hl. do 4 m | (100x2x4,05) | m2 | 810 | 0 | 0
7 | 151 30-1111 | Odstranění paženi stěn rýh - hnané - hl. do 2 m | (150x2x1,8) | m2 | 540 | 0 | 0
8 | 151 30-1112 | Odstranění paženi stěn rýh - hnané - hl. do 4 m | (100x2x4,05) | m2 | 810 | 0 | 0
9 | 162 30-1101 | Vodor.přemísť. 50-500m | 2370-280 | m3 | 2090 | 0 | 0
10 | 162 70-1105 | Vodor.přemísť. Do 10km | 115+45+potr70+šachty50 | m3 | 280 | 0 | 0
11 | 132 -01 | písek | 115+45 | m3 | 160 | 0 | 0
12 | 175 10-1101 | pískové lože | 270x0,8x0,1+380x0,6x0,1 | m3 | 45 | 0 | 0
13 | 175 10-1101 | obsyp potrubí pískem | 245x0,7x0,3+ 380x0,4x0,3 | m3 | 115 | 0 | 0
14 | 132 -02 | výstražná folie vč.MTZ |  | m | 400 | 0 | 0
15 | 174 10-1101 | zásyp (výkop-obsyp-lože-objem potrubí) | 2370-280 | m3 | 2090 | 0 | 0
16 | 132 -03 | přesun techniky (doprava bagru) |  | soub | 1 | 0 | 0
|  | CELKEM |  |  |  |  | 0
827 Venkovní vodovod
1 | 871 17 1121 | MTZ potrubí PE 80 - 40 |  | m | 5 | 0 | 0 | 0 | 0
2 | 871 18 1121 | MTZ potrubí PE 80 - 50 |  | m | 140 | 0 | 0 | 0 | 0
3 | 879 17 2199 | příplatek za vodov přípojku |  | ks | 2 | 0 | 0 | 0 | 0
4 | 871 - 01 | dodávka potrubí PE 80 - 40 |  | m | 5 | 0 | 0 | 0 | 0
5 | 871 - 02 | dodávka potrubí PE 80 - 50 |  | m | 140 | 0 | 0 | 0 | 0
6 | 871 - 03 | napojení na stáv vodovod |  | soub | 1 | 0 | 0 | 0 | 0
7 | 871 - 04 | navrtávka PE50/50 dodávka vč.MTZ |  | soub | 1 | 0 | 0 | 0 | 0
8 | 871 - 05 | navrtávka PE50/40 dodávka vč.MTZ |  | soub | 1 | 0 | 0 | 0 | 0
9 | 871 - 06 | měděný vytyčovací vodič - dodávka vč.MTZ |  | m | 145 | 0 | 0 | 0 | 0
10 | 871 - 07 | uzávěr+ vypouštění na stávajícím potrubí - závlaha (dodávka vč.MTZ) |  | soub | 1 | 0 | 0 | 0 | 0
11 | 871 - 08 | zřízení šachty na stávajícím potrubí - závlaha (dodávka vč.MTZ) |  | soub | 1 | 0 | 0 | 0 | 0
12 | 892 24 1111 | tlaková zkouška |  | m | 145 | 0 | 0 | 0 | 0
13 | 892 23 3111 | proplach a dezinfekce |  | m | 145 | 0 | 0 | 0 | 0
14 | 871 - 09 | geodetické vytýčení |  | soub | 1 | 0 | 0 | 0 | 0
|  | CELKEM |  |  |  |  | 0 |  | 0
800 zemní práce VODOVOD
1 | 132 20-1202 | hloubení rýh přes 600mm - hor. 3 do 1000m3 | 137x0,8x1 | m3 | 115 | 0 | 0
2 | 132 20-1201 | ruční dokopání hor. 3 do 100m3 | 1,5x1x1,25 | m3 | 2 | 0 | 0
3 | 132 20-1201 | výkop v blízkosti vedení hor. 3 do 100m3 | 1x1x2 | m3 | 2 | 0 | 0
4 | 132 -01 | písek |  | m3 | 26 | 0 | 0
5 | 175 10-1101 | pískové lože | 137x0,1x0,65 | m3 | 9 | 0 | 0
6 | 175 10-1101 | obsyp potrubí pískem | 137x0,3x0,4 | m3 | 17 | 0 | 0
7 | 132 -02 | výstražná folie vč.MTZ |  | m | 145 | 0 | 0
8 | 162 30-1101 | Vodor.přemísť. 50-500m | 115+2+2 - 26 | m3 | 93 | 0 | 0
9 | 162 70-1105 | Vodor.přemísť. Do 10km | 9+17 | m3 | 26 | 0 | 0
10 | 174 10-1101 | zásyp (výkop-obsyp-lože) | 93 | m3 | 67 | 0 | 0
|  | CELKEM |  |  |  |  | 0
Plynovod STL (venkovní) - přeložka
1 | 023 - 01 | vytýčení potrubí |  | soub | 1 | 2000 | 2000 | 0 | 0
2 | 023 -02 | ohraničení balonovacího pracoviště |  | m | 90 | 34 | 3060 | 0 | 0
3 | 023 - 03 | potrubí SDR17,6 MRS100 - D315 |  | m | 35 | 900 | 31500 | 0 | 0
4 | 023 - 04 | potrubí SDR11, MRS100 - D110 obtok |  | m | 40 | 320 | 12800 | 0 | 0
5 | 023 - 05 | navrtávka PE300/110 dodávka |  | soub | 2 | 15000 | 30000 | 0 | 0
6 | 023 - 06 | balonovací souprava jednobalonová D300 |  | soub | 4 | 50000 | 200000 | 0 | 0
7 | 023 - 07 | měděný vytyčovací vodič vč.MTZ |  | m | 40 | 25 | 1000 | 0 | 0
8 | 023 - 08 | tlaková zkouška |  | soub | 1 | 10000 | 10000 | 0 | 0
9 | 023 - 09 | revize |  | ks | 1 | 8000 | 8000 | 0 | 0
10 | 023 - 010 | montáž |  | soub | 1 | 100000 | 100000 | 0 | 0
11 | 023 - 011 | demontáž původního potrubí(výkop,dem.,zához) |  | soub | 1 | 50000 | 50000 | 0 | 0
12 | 023 - 012 | geodetické vytýčení |  | soub | 1 | 7000 | 7000 | 0 | 0
13 | 023 - 013 | koleno SDR17,6, MRS100 na tupo 315/45° |  | ks | 1 | 6556 | 6556
14 | 023 - 014 |  |  | ks | 1 | 7060 | 7060
15 | 023 - 015 | koleno SDR11, MRS100 elektrotvarovka 110/90° |  | ks | 5 | 738 | 3690
|  | CELKEM |  |  |  |  | 472666 |  | 0
zemní práce STL přeložka
1 | 132 20-1201 | hloubení rýh přes 600mm - hor. 3 do 100m3 | 40x1x1,5 | m3 | 60 | 350 | 21000
2 | 132 20-1201 | ruční dokopání hor. 3 do 100m3 | 1x2x1,2 | m3 | 5 | 350 | 1750
3 | 132 20-1201 | výkop v blízkosti vedení hor. 3 do 100m3 | 1x2x1,2 | m3 | 5 | 159 | 795
4 | 132 -01 | písek | 11+3 | m3 | 14 | 420 | 5880
5 | 175 10-1101 | pískové lože | 32x0,1x0,9 | m3 | 3 | 850 | 2550
6 | 175 10-1101 | obsyp potrubí pískem | 32x0,7x0,2+32x0,3x0,65 | m3 | 11 | 250 | 2750
7 | 132 -02 | výstražná folie vč.MTZ |  | m | 40 | 16 | 640
8 | 162 30-1101 | Vodor.přemísť. 50-500m | 60+5+5 | m3 | 70 | 86 | 6020
9 | 162 70-1105 | Vodor.přemísť. Do 10km | 11+3 | m3 | 14 | 315 | 4410
10 | 174 10-1101 | zásyp | 32x0,8x1+jámy3x3x1,5x2 | m3 | 56 | 90 | 5040
|  | CELKEM |  |  |  |  | 50835
Venkovní plynovod NTL
1 | 023 - 00 | napojení na stáv NTL plynovod |  | soub | 1 | 0 | 0 | 0 | 0
2 | 723 23- 01 | výměna plynoměrua regulátoru ve stáv pilíři |  | soub | 1 | 0 | 0 | 0 | 0
3 | 723 23-11 | Kulový uzávěr DN32 |  | ks | 1 | 0 | 0 | 0 | 0
4 | 723 23-11 | Kulový uzávěr DN40 |  | ks | 1 | 0 | 0 | 0 | 0
5 | 023 - 02 | potrubí SDR11, MRS100 - D40 |  | m | 5 | 0 | 0 | 0 | 0
6 | 023 - 03 | potrubí SDR11, MRS100 - D50 |  | m | 10 | 0 | 0 | 0 | 0
7 | 023 - 04 | potrubí SDR11, MRS100 - D63/5,8 |  | m | 110 | 0 | 0 | 0 | 0
8 | 723 23-03 | plechová skříň 50/50/25cm vč držáků vč. MTZ |  | soub | 2 | 0 | 0 | 0 | 0
9 | 723 16-0204 | přípojky k plynoměrům |  | soub | 2 | 0 | 0 | 0 | 0
10 | 723 16-0334 | rozpěrky G1" |  | soub | 2 | 0 | 0 | 0 | 0
11 | 023 - 06 | navrtávka PE63/50 dodávka |  | soub | 1 | 0 | 0 | 0 | 0
12 | 023 - 07 | navrtávka PE63/40 dodávka |  | soub | 1 | 0 | 0 | 0 | 0
13 | 023 - 08 | měděný vytyčovací vodič vč.MTZ |  | m | 125 | 0 | 0 | 0 | 0
14 | 023 - 08 | tlaková zkouška |  | soub | 1 | 0 | 0 | 0 | 0
15 | 023 - 09 | revize |  | ks | 1 | 0 | 0 | 0 | 0
16 | 023 - 010 | montáž potrubí do prům 63 |  | m | 125 | 0 | 0 | 0 | 0
17 | 023 - 011 | geodetické vytýčení |  | soub | 1 | 0 | 0 | 0 | 0
|  | CELKEM |  |  |  |  | 0 |  | 0
zemní práce NTL
1 | 132 20-1201 | hloubení rýh přes 600mm - hor. 3 do 100m3 | 115x0,8x0,9 | m3 | 87 | 0 | 0
2 | 132 20-1201 | ruční dokopání hor. 3 do 100m3 |  | m3 | 2 | 0 | 0
3 | 132 20-1201 | výkop v blízkosti vedení hor. 3 do 100m3 |  | m3 | 2 | 0 | 0
4 | 132 -01 | písek |  | m3 | 20 | 0 | 0
5 | 175 10-1101 | pískové lože | 115x0,1x0,4 | m3 | 5 | 0 | 0
6 | 175 10-1101 | obsyp potrubí pískem | 115x0,3x0,4 | m3 | 15 | 0 | 0
7 | 132 -02 | výstražná folie vč.MTZ |  | m | 110 | 0 | 0
8 | 162 30-1101 | Vodor.přemísť. 50-500m | 87+2+2 | m3 | 91 | 0 | 0
9 | 162 70-1105 | Vodor.přemísť. Do 10km | 15+5 | m3 | 20 | 0 | 0
10 | 174 10-1101 | zásyp (výkop-obsyp-lože) | 87+2+2-20 | m3 | 71 | 0 | 0
|  | CELKEM |  |  |  |  | 0