## zřízení odborné učebny přírodop
Zadání s výkazem výměr
Stavba: |  | Základní škola Na Sadech v Třeboni
Objekt: |  | zřízení odborné učebny přírodopisu
P.Č. | KCN | Kód položky | Zkrácený popis | MJ | Výměra
|  | HSV | Práce a dodávky HSV
|  | 3 | Svislé a kompletní konstrukce
1 | 011 | 342241161 | Příčky tl 65 mm z cihel plných dl 290 mm pevnosti P 15 na MC | m2 | 4.08
|  | 6 | Úpravy povrchů, podlahy a osazování výplní
2 | 011 | 612131121 | Penetrace akrylát-silikonová vnitřních stěn nanášená ručně | m2 | 145.49
3 | 014 | 612135101 | Hrubá výplň rýh ve stěnách maltou jakékoli šířky rýhy | m2 | 4.46
|  |  | 82*0,03 |  | 2.46
|  |  | 11*0,1 |  | 1.1
|  |  | 6*0,15 |  | 0.9
|  |  | Součet |  | 4.46
4 | 011 | 612311131 | Vápenná omítka štuková jednovrstvá vnitřních stěn nanášená ručně | m2 | 145.49
5 | 011 | 612321141 | Vápenocementová omítka štuková dvouvrstvá vnitřních stěn nanášená ručně | m2 | 13.22
6 | 014 | 612325422 | Oprava vnitřní vápenocementové štukové omítky stěn v rozsahu plochy do 30% | m2 | 145.49
7 | 014 | 612325452 | Příplatek k cenám opravy vápenocementové omítky stěn za dalších 10 mm v rozsahu do 30% | m2 | 145.49
8 | 011 | 612331121 | Cementová omítka hladká jednovrstvá vnitřních stěn nanášená ručně | m2 | 9.5
9 | 014 | 619995001 | Začištění omítek kolem oken, dveří, podlah nebo obkladů | m | 66
10 | 011 | 632450124 | Vyrovnávací cementový potěr tl do 50 mm ze suchých směsí provedený v pásu | m2 | 2.52
11 | 014 | 642944121 | Osazování ocelových zárubní dodatečné pl do 2,5 m2 | kus | 3
12 | 553 | 553311190 | zárubeň ocelová pro běžné zdění H 110 900 L/P | kus | 3
|  | 9 | Ostatní konstrukce a práce-bourání
13 | R | 910161101 | Demontáž vybavení a zařízení | HZS | 25
14 | 003 | 949101111 | Lešení pomocné pro objekty pozemních staveb s lešeňovou podlahou v do 1,9 m zatížení do 150 kg/m2 | m2 | 83.97
15 | 011 | 952901111 | Vyčištění budov bytové a občanské výstavby při výšce podlaží do 4 m | m2 | 83.97
16 | 011 | 953942421 | Osazování ručních hasících přístrojů | kus | 1
17 | 449 | 449321130 | přístroj hasicí ruční práškový | kus | 1
18 | 013 | 968062376 | Vybourání dřevěných rámů oken zdvojených včetně křídel pl do 4 m2 | m2 | 0
|  |  | 1,3*2,1*6 |  | 16.38
19 | 013 | 968072455 | Vybourání kovových dveřních zárubní pl do 2 m2 | m2 | 1.8
|  |  | 0,9*2 |  | 1.8
20 | 013 | 971033261 | Vybourání otvorů ve zdivu cihelném pl do 0,0225 m2 na MVC nebo MV tl do 600 mm | kus | 2
21 | 013 | 972055141 | Vybourání otvorů ve stropech z ŽB prefabrikátů pl do 0,0225 tl přes 120 mm | kus | 2
22 | 013 | 974031121 | Vysekání rýh ve zdivu cihelném hl do 30 mm š do 30 mm | m | 82
23 | 013 | 974031153 | Vysekání rýh ve zdivu cihelném hl do 100 mm š do 100 mm | m | 11
24 | 013 | 974031164 | Vysekání rýh ve zdivu cihelném hl do 150 mm š do 150 mm | m | 6
25 | 013 | 974042553 | Vysekání rýh v dlažbě betonové nebo jiné monolitické hl do 100 mm š do 100 mm | m | 5
26 | 013 | 978013141 | Otlučení vnitřních omítek stěn MV nebo MVC stěn v rozsahu do 30 % | m2 | 145.49
27 | 013 | 978013191 | Otlučení vnitřních omítek stěn MV nebo MVC stěn v rozsahu do 100 % | m2 | 95
28 | R | 988881001 | Stavební přípomoce pro řemesla | HZS | 10
|  | 99 | Přesuny hmot a sutí
29 | 002 | 997002611 | Nakládání suti a vybouraných hmot ručně | t | 7.97
30 | 013 | 997013213 | Vnitrostaveništní doprava suti a vybouraných hmot pro budovy v do 12 m ručně | t | 7.97
31 | 013 | 997013509 | Příplatek k odvozu suti a vybouraných hmot na skládku ZKD 1 km přes 1 km | t | 111.58
32 | 013 | 997013511 | Odvoz suti a vybouraných hmot z meziskládky na skládku do 1 km s naložením a se složením | t | 7.97
33 | 013 | 997013831 | Poplatek za uložení stavebního směsného odpadu na skládce (skládkovné) | t | 7.97
34 | 011 | 998018002 | Přesun hmot ruční pro budovy v do 12 m | t | 5.537
|  | PSV | Práce a dodávky PSV
|  | 713 | Izolace tepelné
35 | 713 | 713111121 | Montáž izolace tepelné spodem stropů s uchycením drátem rohoží, pásů, dílců, desek | m2 | 83.97
36 | 631 | 631481120 | deska minerální izolační ORSTROP 600x1200 mm tl.100 mm | m2 | 85.649
|  |  | 83,97 * 1,02 |  | 85.649
37 | 713 | 998713202 | Přesun hmot procentní pro izolace tepelné v objektech v do 12 m | %
|  | 721 | Zdravotechnika - vnitřní kanalizace
38 | 721 | 721174024 | Potrubí kanalizační z PP odpadní systém HT DN 70 | m | 9
39 | R | 721801 | Napojení na stávající potrubí | kus | 2
40 | 721 | 998721202 | Přesun hmot procentní pro vnitřní kanalizace v objektech v do 12 m | %
|  | 722 | Zdravotechnika - vnitřní vodovod
41 | 721 | 722174021 | Potrubí vodovodní plastové PPR svar polyfuze PN 20 D 16 x 2,7 mm | m | 11.5
42 | 721 | 722181221 | Ochrana vodovodního potrubí přilepenými tepelně izolačními trubicemi z PE tl do 10 mm DN do 22 mm | m | 11.5
43 | 721 | 998722202 | Přesun hmot procentní pro vnitřní vodovod v objektech v do 12 m | %
|  | 725 | Zdravotechnika - zařizovací předměty
44 | 721 | 725211603 | Umyvadlo keramické připevněné na stěnu šrouby bílé bez krytu na sifon 600 mm | soubor | 1
45 | 721 | 725821312 | Baterie dřezové nástěnné pákové s otáčivým kulatým ústím a délkou ramínka 300 mm | soubor | 2
46 | 721 | 725822611 | Baterie umyvadlové stojánkové pákové bez výpusti | soubor | 1
47 | 721 | 725861102 | Zápachová uzávěrka pro umyvadla DN 40 | kus | 3
48 | 721 | 998725202 | Přesun hmot procentní pro zařizovací předměty v objektech v do 12 m | %
|  | 762 | Konstrukce tesařské
49 | R | 762101 | Dodávka a montáž dřevěného rámu otvoru 1300/2100mm | kus | 1
50 | 762 | 762101921 | Vyřezání drážky v deskách OSB š 15cm | m | 5
51 | R | 762102 | Dodávka a montáž dřevěného odnímatelného krytu 1300/2100mm | kus | 1
52 | 762 | 998762202 | Přesun hmot procentní pro kce tesařské v objektech v do 12 m | %
|  | 763 | Konstrukce suché výstavby
53 | 763 | 763131432 | SDK podhled deska 1xDF 15 bez TI dvouvrstvá spodní kce profil CD+UD | m2 | 83.97
54 | 763 | 998763402 | Přesun hmot procentní pro sádrokartonové konstrukce v objektech v do 12 m | %
|  | 764 | Konstrukce klempířské
55 | R | 764101 | Klempířská úprava vnějších parapetů | HZS | 0
|  | 766 | Konstrukce truhlářské
56 | 766 | 766441821 | Demontáž parapetních desek dřevěných, laminovaných šířky do 30 cm délky přes 1,0 m | kus | 6
57 | 766 | 766621212 | Montáž oken zdvojených otevíravých výšky přes 1,5 do 2,5m s rámem do zdiva | m2 | 0
|  |  | 1,3*2,1*6 |  | 16.38
58 | 611 | 611305920 | okno dřevěné 1300/2100mm | kus | 0
59 | 766 | 766660022 | Montáž dveřních křídel otvíravých 1křídlových š přes 0,8 m požárních do ocelové zárubně | kus | 3
60 | 611 | 611656170 | dveře vnitřní požárně bezpečnostní třída 2, CPL fólie, odolnost EI (EW) 30 D3, 1křídlové 90 x 197 cm | kus | 3
61 | 549 | 549146220 | klika včetně štítu a montážního materiálu Jana BB 72 matný nikl | kus | 3
62 | 766 | 766661842 | Demontáž dřevěných lišt | m | 26.56
63 | 766 | 766680811 | Demontáž dveřních obložkových dřevěných zárubní plochy do 2 m2 k opětovnému použití | m2 | 4
|  |  | 4 |  | 4
64 | 766 | 766691911 | Vyvěšení nebo zavěšení dřevěných křídel oken pl do 1,5 m2 | kus | 18
65 | 766 | 766691924 | Vyvěšení nebo zavěšení křídel plastových dveří plochy do 2 m2 | kus | 3
66 | 766 | 766695212 | Montáž truhlářských prahů dveří 1křídlových šířky do 10 cm | kus | 3
67 | 611 | 611871760 | prah dveřní dřevěný dubový tl 2 cm dl.92 cm š 10 cm | kus | 3
68 | R | 766801811 | Dodávka a montáž vnitřní žaluzie okna s vodicími lištami 1400/2200mm | kus | 5
69 | 766 | 998766202 | Přesun hmot procentní pro konstrukce truhlářské v objektech v do 12 m | %
|  | 767 | Konstrukce zámečnické
70 | 767 | 767996701 | Demontáž atypických zámečnických konstrukcí řezáním hmotnosti jednotlivých dílů do 50 kg | kg | 50
|  | 775 | Podlahy skládané (parkety, vlysy, lamely aj.)
71 | 775 | 775591912 | Oprava podlah dřevěných - broušení střední | m2 | 49.78
72 | 775 | 998775202 | Přesun hmot procentní pro podlahy dřevěné v objektech v do 12 m | %
|  | 776 | Podlahy povlakové
73 | R | 776001 | D+M PVC čtverce pro namáhané prostory | m2 | 49.78
74 | R | 776002 | D+M PVC lišta | m | 26.56
75 | R | 776003 | Obložení hrany stupínku PVC | m2 | 1.5
76 | 776 | 776511810 | Demontáž povlakových podlah lepených bez podložky | m2 | 49.78
77 | 776 | 998776202 | Přesun hmot procentní pro podlahy povlakové v objektech v do 12 m | %
|  | 781 | Dokončovací práce - obklady keramické
78 | 781 | 781411810 | Demontáž obkladů z obkladaček pórovinových kladených do malty | m2 | 1.26
79 | 781 | 781414113 | Montáž obkladaček vnitřních pórovinových pravoúhlých do 35 ks/m2 lepených flexibilním lepidlem | m2 | 8.5
80 | 597 | 597610390 | obkládačky keramické | m2 | 9.35
|  |  | 8,500*1,1 |  | 9.35
81 | 781 | 781419191 | Příplatek k montáži obkladů vnitřních pórovinových za plochu do 10 m2 | m2 | 8.5
82 | 781 | 781495111 | Penetrace podkladu vnitřních obkladů | m2 | 8.5
83 | 781 | 998781202 | Přesun hmot procentní pro obklady keramické v objektech v do 12 m | %
|  | 783 | Dokončovací práce - nátěry
84 | 783 | 783222100 | Nátěry syntetické kovových doplňkových konstrukcí barva standardní dvojnásobné | m2 | 4.35
|  |  | (0,9+2)*2*0,25*3 |  | 4.35
85 | 783 | 783325132 | Nátěry syntetické článkových radiátorů barva dražší lesklý povrch 1x antikorozní a 2x email | m2 | 10.5
|  | 784 | Dokončovací práce - malby a tapety
86 | 784 | 784121001 | Oškrabání malby v mísnostech výšky do 3,80 m | m2 | 145.49
87 | 784 | 784221101 | Dvojnásobné bílé malby ze směsí za sucha dobře otěruvzdorných v místnostech do 3,80 m | m2 | 145.49
|  | M | Práce a dodávky M
|  | 21-M | Elektromontáže
88 | R | 2101 | D+M krabice přístrojová KU68 | ks | 29
89 | R | 2102 | D+M krabice KR97 | ks | 12
90 | R | 2103 | D+M kabel CYKY 2x1,5mm2 | m | 10
91 | R | 2104 | D+M kabel CYKY 3x1,5mm2 | m | 209
92 | R | 2105 | D+M kabel CYKY 3x2,5mm2 | m | 278
93 | R | 2106 | D+M kabel CYKY 4x10mm2 | m | 40
94 | R | 2107 | Demontáž a montáž stávajícího rozvaděče | kus | 1
95 | R | 2108 | Montáž rozvaděče RU | kus | 1
96 | R | 2109 | Ukončení kabelu do 4x10mm2 | kus | 17
97 | R | 2110 | D+M vypínač 230V/10A p.om | kus | 1
98 | R | 2111 | D+M vypínač s kontrolkou uzamykatelny 230V/10A | kus | 1
99 | R | 2112 | D+M přep.schod 230V/10A p.om | kus | 8
100 | R | 2113 | D+M zás. 230V/16A p.om. | kus | 8
101 | R | 2114 | D+M zás. 230V/16A p.om. přep. ochr D | kus | 4
102 | R | 2115 | D+M zás. 230V/16A p.om. dvojitá | kus | 7
103 | R | 2116 | D+M svítidlo zářivkové viz výpočet osvětlení 2x36W | kus | 18
104 | R | 2117 | D+M svítidlo zářivkové viz výkres 1x36W | kus | 4
105 | R | 2118 | D+M drát CX 6mm2 | m | 45
106 | R | 2119 | Podružný materiál | kč | 1
107 | R | 2120 | Demontáže | kč | 1
108 | R | 2121 | Úprava a doplnění stávajícího rozvaděče | kč | 1
109 | R | 2122 | dodávka rozvaděč RU | kus | 1
110 | R | 2123 | Stavební přípomoce | kč | 1
111 | R | 2124 | Výchozí revize elektro | kus | 1
112 | R | 2125 | Doplňkové práce elektro | hodin | 5
|  | Ostatní | Ostatní
|  | V1 | Vnitřní zařízení
113 | R | v01 | Stůl trojmístný 1950x500mm, pracovní deska buk H1518, kovová konstrukce - třída | kus | 10
114 | R | v02 | Model VFH Airflex - plastový sedák - stohovatelné, výškově nastavitelené - třída | kus | 30
115 | R | v03 | Nástěnná tabule bíla-na popis fixem,rozměr: 100x100cm - třída | kus | 2
116 | R | v04 | Židle Airlift model VAHK.P - plastový sedák s čalouněným panýlkem - výškově nastavitelné - třída | kus | 1
117 | R | v05 | Stůl demostrační 3394x720mm, dekor buk H1518 HLP - třída | kus | 1
118 | R | v06 | Stupínek pod tabulí a demonstračním stolem - třída | kus | 1
119 | R | v07 | Vozík pojízdný na pomůcky, rozměr: 1130x393cm, kovová konstrukce, dekor buk H1518 HLP - třída | kus | 1
120 | R | v08 | skříň vysoká doudvéřová prosklená-bezpečnostní sklo, rozměr: 1000x2000x500mm, typ ESD/500, dekor buk - třída | kus | 2
121 | R | v09 | Obložení stěny - třída - do v.2,3m | m2 | 66.5
122 | R | v10 | Skříň vysoká dvoudvéřová, rozměr: 777x2000x500mm, dekor buk H1518- kabinet | kus | 2
123 | R | v11 | Skříň vysoká - otevřený regál, rozměr: 777x2000x500mm, dekor buk H1518-kabinet | kus | 4
124 | R | v12 | Skříň vysoká - dole bez zásuvky, nahoře dvoudvéřová - prosklené dveře- bezpečnostní sklo, rozměr: 668x2000x760mm,dekor buk H1518 - kabinet | kus | 4
125 | R | v13 | Skříň vysoká, dvoudvéřová prosklená-bezpečnostní sklo, rozměr: 1200x1850x500mm, dekor buk H1518 - kabinet | kus | 1
126 | R | v14 | Kuchyňka 1960x600, 2xdřez, buk H1518 - kabinet | kus | 1
127 | R | v15 | Středový pult, rozměr. 1600x1200mm, dekor buk H1518 HPL - kabinet | kus | 1
128 | R | v16 | Stů pracovní pod oknem vč. držáku na PC, rozměr: 1678x600mm, dekor buk H1518 HPL - kabinet | kus | 2
129 | R | v17 | Židle Airlift model VAHK.P - plastový sedák s čalouněným panýlkem - výškově nastavitelné - kabinet | kus | 4
130 | R | v18 | Parapet 35x145cm | kus | 6
|  | V2 | Učební pomůcky
131 | R | v201 | Spirometr | kus | 0
132 | R | v202 | Senzor krevního tlaku | kus | 0
133 | R | v203 | Senzor kvalitní vody | kus | 0
134 | R | v204 | Barometr | kus | 0
135 | R | v205 | Senzor plynného O2 | kus | 0
136 | R | v206 | Senzor plynného C02 | kus | 0
137 | R | v207 | Senzor počasí s anemometrem | kus | 0
138 | R | v208 | Senzor kvalitní vody | kus | 0
139 | R | v209 | Senzor GPS | kus | 0
140 | R | v210 | Senzor úrovně zvuku | kus | 0
141 | R | v211 | Senzor úrovně osvětlení | kus | 0
142 | R | v212 | Senzor zakalení | kus | 0
143 | R | v213 | Bezkontaktní teploměr | kus | 0
144 | R | v214 | Školní licence | kus | 0
145 | R | v215 | Mozek rozložitelný | kus | 0
146 | R | v216 | Ucho rozložitelné | kus | 0
147 | R | v217 | Lidský trup | kus | 0
148 | R | v218 | Lidská kostra se svaly | kus | 0
149 | R | v219 | Kostra holuba | kus | 0
150 | R | v220 | Kostra kapra | kus | 0
151 | R | v221 | Kostra žáby | kus | 0
152 | R | v222 | Kostra kočky | kus | 0
153 | R | v223 | Kolekce minerálů a hornin | kus | 0
154 | R | v224 | Interaktivní tabule | kus | 1
155 | R | v225 | Notebook se softwarem | kus | 1
156 | R | v226 | Audio ozvučení | kus | 1
157 | R | v227 | Datový projektor | kus | 1
Celkem