## Krycí list
KRYCÍ LIST
| Název stavby |  |  | Úprava nádvoří a veřejných WC u divadla J.K.Tyla v Třeboní | [8 empty] | JKSO
| Kód stavby |  |  | 12067
| Název objektu |  |  | Veřejné WC | [8 empty] | EČO
Kód objektu
| Název části | [11 empty] | Místo
Kód části
Název podčásti
Kód podčásti
[13 empty] | IČO | DIČ
Objednatel
Projektant
Zhotovitel
|  |  |  | Rozpočet číslo | Zpracoval | [7 empty] | Dne
|  |  |  | 12067 | kd | [7 empty] | 04.12.2012
Měrné a účelové jednotky
Počet |  |  |  | Náklady / 1 m.j. | Počet |  |  | Náklady / 1 m.j. |  | Počet |  |  |  | Náklady / 1 m.j.
|  |  | 0 | 0 |  |  | 0 | 0 |  |  |  |  | 0 |  |  | 0
|  |  |  | Rozpočtové náklady v |  |  |  | CZK
A |  | Základní rozp. náklady |  |  | B |  | Doplňkové náklady |  |  | C |  | Náklady na umístění stavby
1 | HSV |  |  |  | 8 | Práce přesčas |  | 0 |  | 13 | Zařízení staveniště |  |  | 20 | % | 0
2 |  |  |  | 0 | 9 | Bez pevné podl. |  | 0 |  | 14 | Mimostav. doprava |  |  | 20 | % | 0
3 | PSV |  |  |  | 10 | Kulturní památka |  | 0 |  | 15 | Územní vlivy |  |  | 20 | % | 0
4 |  |  |  | 0 | 11 |  |  | 0 |  | 16 | Provozní vlivy |  |  | 20 | % | 0
5 | "M" | [8 empty] | 17 | Ostatní |  |  | 20 | % | 0
6 | [9 empty] | 18 | NUS z rozpočtu |  |  |  |  | 0
7 | ZRN (ř. 1-6) |  |  | 0 | 12 | DN (ř. 8-11) |  | 0 |  | 19 | NUS (ř. 13-18) |  |  |  |  | 0
20 | HZS |  |  | 0 | 21 | Kompl. činnost |  | 0 | 20 | 22 | Ostatní náklady |  |  |  |  | 0
Projektant | [9 empty] | D |  | Celkové náklady
[10 empty] | 23 | Součet 7, 12, 19-22 |  |  |  |  | 0
Datum a podpis |  |  |  |  | Razítko |  |  |  |  | 24 | 10 | % | 0 | DPH |  | 0
Objednatel | [9 empty] | 25 | 20 | % | 0 | DPH |  | 0
[10 empty] | 26 | Cena s DPH (ř. 23-25) |  |  |  |  | 0
Datum a podpis |  |  |  |  | Razítko |  |  |  |  | E |  | Přípočty a odpočty
Zhotovitel | [9 empty] | 27 | Dodávky objednatele |  |  |  |  | 0
[10 empty] | 28 | Klouzavá doložka |  |  |  |  | 0
Datum a podpis |  |  |  |  | Razítko |  |  |  |  | 29 | Zvýhodnění + - |  |  |  |  | 0

## Rekapitulace
REKAPITULACE
Stavba: | Úprava nádvoří a veřejných WC u divadla J.K.Tyla v Třeboní
Objekt: | Veřejné WC
Část:
JKSO:
Objednatel:
Zhotovitel:
Datum: | 13.12.2012
Kód | Popis | Cena celkem | Hmotnost celkem | Suť celkem
1 | 2 | 3 | 4 | 5
HSV | Práce a dodávky HSV | 0 | 67.1301 | 32.975
1 | Zemní práce | 0 | 13.2279 | 0
2 | Zakládání | 0 | 7.3753 | 0
3 | Svislé a kompletní konstrukce | 0 | 8.3534 | 0
6 | Úpravy povrchů, podlahy a osazování výplní | 0 | 13.5473 | 0
9 | Ostatní konstrukce a práce-bourání | 0 | 24.6261 | 32.975
99 | Přesun hmot | 0 | 0 | 0
94 | Lešení a stavební výtahy | 0 | 0 | 0
PSV | Práce a dodávky PSV | 0 | 2.5168 | 0
711 | Izolace proti vodě, vlhkosti a plynům | 0 | 0.10048 | 0
713 | Izolace tepelné | 0 | 0.096438 | 0
764 | Konstrukce klempířské | 0 | 0.0516 | 0
767 | Konstrukce zámečnické | 0 | 0 | 0
771 | Podlahy z dlaždic | 0 | 0.36755 | 0
772 | Podlahy z kamene | 0 | 1.1825 | 0
781 | Dokončovací práce - obklady keramické | 0 | 0.70221 | 0
784 | Dokončovací práce - malby | 0 | 0.016054 | 0
| Celkem | 0 | 69.6469 | 32.975

## Rozpocet
Výkaz výměr
Stavba: |  | Úprava nádvoří a veřejných WC u divadla J.K.Tyla v Třeboní
Objekt: |  | Veřejné WC
Část:
JKSO:
Objednatel:
Zhotovitel:
Datum: |  | 13.12.2012
P.Č. | TV | KCN | Kód položky | Popis | MJ | Množství celkem | Cena jednotková | Cena celkem | Hmotnost | Hmotnost celkem | Hmotnost sutě | Hmotnost sutě celkem | Sazba DPH | Typ položky | Úroveň
1 | 2 | 3 | 4 | 5 | 6 | 7 | 8 | 9 |  |  |  |  | 10 | 11 | 12
| D |  | HSV | Práce a dodávky HSV |  |  |  | 0 |  | 67.1301 |  | 32.975 |  |  | 0
| D |  | 1 | Zemní práce |  |  |  | 0 |  | 13.2279 |  | 0 |  |  | 1
1 | K | 001 | 122101101 | Odkopávky a prokopávky nezapažené v hornině tř. 1 a 2 objem do 100 m3 | m3 | 0.7 |  | 0 | 0 | 0 | 0 | 0 | 20 | 4 | 2
2 | K | 001 | 122201109 | Příplatek za lepivost u odkopávek v hornině tř. 1 až 3 | m3 | 0.7 |  | 0 | 0 | 0 | 0 | 0 | 20 | 4 | 2
3 | K | 001 | 132201101 | Hloubení rýh š do 600 mm v hornině tř. 3 objemu do 100 m3 | m3 | 7.86 |  | 0 | 0 | 0 | 0 | 0 | 20 | 4 | 2
4 | K | 001 | 132201109 | Příplatek za lepivost k hloubení rýh š do 600 mm v hornině tř. 3 | m3 | 5.9 |  | 0 | 0 | 0 | 0 | 0 | 20 | 4 | 2
5 | K | 271 | 212752112 | Trativod z drenážních trubek pálených DN do 100 včetně lože otevřený výkop | m | 15 |  | 0 | 0.23473 | 3.521 | 0 | 0 | 20 | 4 | 2
6 | K | 001 | 174101101 | Zásyp jam, šachet rýh nebo kolem objektů sypaninou se zhutněním | m3 | 6 |  | 0 | 0 | 0 | 0 | 0 | 20 | 4 | 2
7 | K | 001 | 139711101 | Vykopávky v uzavřených prostorách v hornině tř. 1 až 4 | m3 | 3.15 |  | 0 | 0 | 0 | 0 | 0 | 20 | 4 | 2
8 | K | 001 | 162601102 | Vodorovné přemístění do 5000 m výkopku z horniny tř. 1 až 4 | m3 | 5.71 |  | 0 | 0 | 0 | 0 | 0 | 20 | 4 | 2
9 | K | 001 | 171201201 | Uložení sypaniny na skládky | m3 | 5.71 |  | 0 | 0 | 0 | 0 | 0 | 20 | 4 | 2
10 | K | 001 | 171201211 | Poplatek za uložení odpadu ze sypaniny na skládce (skládkovné) | t | 9.707 |  | 0 | 1 | 9.707 | 0 | 0 | 20 | 4 | 2
| D |  | 2 | Zakládání |  |  |  | 0 |  | 7.3753 |  | 0 |  |  | 1
11 | K | 011 | 274313711 | Základové pásy z betonu tř. C 20/25 | m3 | 2.157 |  | 0 | 2.4533 | 5.2917 | 0 | 0 | 20 | 4 | 2
12 | K | 011 | 953331111 | Vložky do svislých dilatačních spár z lepenky nepískované kladené volně | m2 | 1 |  | 0 | 0.00067 | 0.00067 | 0 | 0 | 20 | 4 | 2
13 | K | 011 | 631311134 | Mazanina tl do 240 mm z betonu prostého tř. C 16/20 | m3 | 0.898 |  | 0 | 2.2563 | 2.0262 | 0 | 0 | 20 | 4 | 2
14 | K | 011 | 631319175 | Příplatek k mazanině tl do 240 mm za stržení povrchu spodní vrstvy před vložením výztuže | m3 | 0.898 |  | 0 | 0 | 0 | 0 | 0 | 20 | 4 | 2
15 | K | 011 | 631362021 | Výztuž mazanin svařovanými sítěmi Kari | t | 0.018 |  | 0 | 1.0531 | 0.018955 | 0 | 0 | 20 | 4 | 2
16 | K | 771 | 771990111 | Vyrovnání podkladu samonivelační stěrkou tl 4 mm pevnosti 15 Mpa | m2 | 5.28 |  | 0 | 0.00715 | 0.037752 | 0 | 0 | 20 | 4 | 2
| D |  | 3 | Svislé a kompletní konstrukce |  |  |  | 0 |  | 8.3534 |  | 0 |  |  | 1
17 | K | 014 | 340239235 | Zazdívka otvorů pl do 4 m2 v příčkách nebo stěnách z příčkovek Ytong tl 150 mm | m2 | 15.25 |  | 0 | 0.10293 | 1.5697 | 0 | 0 | 20 | 4 | 2
18 | K | 014 | 349231821 | Přizdívka ostění z cihel tl do 300 mm | m2 | 5.43 |  | 0 | 0.49001 | 2.6608 | 0 | 0 | 20 | 4 | 2
19 | K | 011 | 388231112 | *Kanály pro IS průřezu do 350X200mm volné z cihel pálených dl 290 mm /v podkladním betoně pro vedení ÚT po tep.izolaci poptrubí zabetonovat/ | m | 4.3 |  | 0 | 0.28499 | 1.2255 | 0 | 0 | 20 | 4 | 2
20 | K | 014 | 317944321 | Válcované nosníky č.14 až 22 dodatečně osazované do připravených otvorů | t | 0.413 |  | 0 | 1.09 | 0.45017 | 0 | 0 | 20 | 4 | 2
21 | K | 014 | 317944323 | Válcované nosníky do č.12 dodatečně osazované do připravených otvorů | t | 0.05 |  | 0 | 1.09 | 0.0545 | 0 | 0 | 20 | 4 | 2
22 | K | 014 | 413232211 | Zazdívka zhlaví válcovaných nosníků v do 150 mm | kus | 19 |  | 0 | 0.02438 | 0.46322 | 0 | 0 | 20 | 4 | 2
23 | K | 011 | 346244381 | Plentování jednostranné v do 200 mm válcovaných nosníků cihlami | m2 | 3.6 |  | 0 | 0.17818 | 0.64145 | 0 | 0 | 20 | 4 | 2
24 | K | 014 | 340291131 | Dodatečné ukotvení příček k betonovým konstrukcím plochými nerezovými kotvami tl příčky do 100 mm | m | 1.8 |  | 0 | 8e-05 | 0.000144 | 0 | 0 | 20 | 4 | 2
25 | K | 014 | 317234410 | Vyzdívka mezi nosníky z cihel pálených na MC | m3 | 0.647 |  | 0 | 1.9907 | 1.288 | 0 | 0 | 20 | 4 | 2
| D |  | 6 | Úpravy povrchů, podlahy a osazování výplní |  |  |  | 0 |  | 13.5473 |  | 0 |  |  | 1
26 | K | 011 | 631311112 | Mazanina tl do 80 mm z betonu prostého tř. C 8/10 /B10/ | m3 | 1.418 |  | 0 | 2.2563 | 3.1995 | 0 | 0 | 20 | 4 | 2
27 | K | 011 | 631311114 | Mazanina tl do 80 mm z betonu prostého tř. C 16/20 | m3 | 1.418 |  | 0 | 2.2563 | 3.1995 | 0 | 0 | 20 | 4 | 2
28 | K | 011 | 612473181 | Vnitřní omítka zdiva vápenocementová ze suchých směsí hladká | m2 | 30.9 |  | 0 | 0.03036 | 0.93812 | 0 | 0 | 20 | 4 | 2
29 | K | 011 | 612473182 | Vnitřní omítka zdiva vápenocementová ze suchých směsí štuková | m2 | 17.235 |  | 0 | 0.03497 | 0.60271 | 0 | 0 | 20 | 4 | 2
30 | K | 014 | 612401391 | Omítka malých ploch vnitřních stěn do 1m2 | kus | 2 |  | 0 | 0.04544 | 0.09088 | 0 | 0 | 20 | 4 | 2
31 | K | 011 | 612471413 | Tenkovrstvá úprava vnitřních stěn tl do 3 mm aktivovaným štukem s disperzní přilnavou přísadou | m2 | 4.25 |  | 0 | 0.00474 | 0.020145 | 0 | 0 | 20 | 4 | 2
32 | K | 011 | 612481119 | Potažení vnitřních stěn sklovláknitým pletivem vtlačením do tmele s přichycením | m2 | 4.25 |  | 0 | 0.00474 | 0.020145 | 0 | 0 | 20 | 4 | 2
33 | K | 011 | 611422133 | Vnitřní omítka vápenná nebo vápenocementová kleneb štuková | m2 | 17.725 |  | 0 | 0.05575 | 0.98817 | 0 | 0 | 20 | 4 | 2
34 | K | 011 | 610991111 | Zakrývání vnějších výplní otvorů, předmětů a konstrukcí folií a páskou | m2 | 38.85 |  | 0 | 9e-05 | 0.0034965 | 0 | 0 | 20 | 4 | 2
35 | K | 014 | 622422321 | Oprava vnějších omítek štukových MV nebo MVC členitosti I nebo II v rozsahu do 30 % | m2 | 112.5 |  | 0 | 0.03745 | 4.2131 | 0 | 0 | 20 | 4 | 2
36 | K | 011 | 620411135 | *Nátěr vnější omítky dvoubarevný z lešení | m2 | 112.5 |  | 0 | 0.00181 | 0.20363 | 0 | 0 | 20 | 4 | 2
37 | K | 011 | 642942111 | Osazování zárubní nebo rámů dveřních kovových do 2,5 m2 na MC | kus | 4 |  | 0 | 0.01698 | 0.06792 | 0 | 0 | 20 | 4 | 2
| D |  | 9 | Ostatní konstrukce a práce-bourání |  |  |  | 0 |  | 24.6261 |  | 32.975 |  |  | 1
38 | K | 013 | 962031132 | Bourání příček z cihel pálených na MVC tl do 100 mm | m2 | 25.28 |  | 0 | 0.00068 | 0.01719 | 0.131 | 3.3117 | 20 | 4 | 2
39 | K | 013 | 962031133 | Bourání příček z cihel pálených na MVC tl do 150 mm | m2 | 5.76 |  | 0 | 0.00068 | 0.0039168 | 0.261 | 1.5034 | 20 | 4 | 2
40 | K | 013 | 964072221 | Vybourání válcovaných nosníků ze zdiva smíšeného dl do 4 m hmotnosti do 20 kg/m | t | 0.21 |  | 0 | 0.03842 | 0.0080682 | 1.258 | 0.26418 | 20 | 4 | 2
41 | K | 013 | 965081213 | Bourání podlah z dlaždic keramických nebo xylolitových tl do 10 mm pl přes 1 m2 | m2 | 14.18 |  | 0 | 0 | 0 | 0.035 | 0.4963 | 20 | 4 | 2
42 | K | 013 | 965042241 | Bourání podkladů pod dlažby nebo mazanin betonových tl přes 100 mm pl pře 4 m2 | m3 | 2.127 |  | 0 | 0 | 0 | 2.2 | 4.6794 | 20 | 4 | 2
43 | K | 013 | 967031142 | Přisekání plošné nebo rovných ostění v cihelném zdivu na MC po hrubém odbourání | m2 | 2.64 |  | 0 | 0 | 0 | 0.059 | 0.15576 | 20 | 4 | 2
44 | K | 013 | 967031744 | Přisekání plošné zdiva z cihel pálených na MC tl do 300 mm | m2 | 2.3 |  | 0 | 0.00034 | 0.000782 | 0.57 | 1.311 | 20 | 4 | 2
45 | K | 013 | 967031742 | Přisekání plošné zdiva z cihel pálených na MC tl do 100 mm | m2 | 4 |  | 0 | 0.00034 | 0.00136 | 0.183 | 0.732 | 20 | 4 | 2
46 | K | 013 | 967023692 | Přisekání smíšených nebo jiných ploch s tvrdým povrchem pl do 2 m2 /odbourání podlahy/ | m2 | 5.01 |  | 0 | 0 | 0 | 0.038 | 0.19038 | 20 | 4 | 2
47 | K | 013 | 968062355 | Vybourání dřevěných rámů oken dvojitých nebo zdvojených pl do 2 m2 | m2 | 2.2 |  | 0 | 0.00103 | 0.002266 | 0.062 | 0.1364 | 20 | 4 | 2
48 | K | 013 | 968072455 | Vybourání kovových dveřních zárubní pl do 2 m2 | m2 | 14 |  | 0 | 0.0012 | 0.0168 | 0.076 | 1.064 | 20 | 4 | 2
49 | K | 013 | 971028591 | Vybourání otvorů ve zdivu smíšeném pl do 1 m2 tl přes 900 mm /průraz 15/15 dl.1,5m | m3 | 0.5 |  | 0 | 0.00137 | 0.000685 | 2 | 1 | 20 | 4 | 2
50 | K | 013 | 971028691 | Vybourání otvorů ve zdivu smíšeném pl do 4 m2 tl přes 900 mm | m3 | 2.277 |  | 0 | 0.00137 | 0.0031195 | 2 | 4.554 | 20 | 4 | 2
51 | K | 013 | 973021511 | Vysekání výklenků ve zdivu smíšeném pl přes 0,25 m2 | m3 | 0.312 |  | 0 | 0.00255 | 0.0007956 | 2.5 | 0.78 | 20 | 4 | 2
52 | K | 013 | 974029664 | Vysekání rýh ve zdivu smíšeném pro vtahování nosníků hl do 150 mm v do 150 mm | m | 20.7 |  | 0 | 0 | 0 | 0.047 | 0.9729 | 20 | 4 | 2
53 | K | 013 | 973022251 | Vysekání kapes ve zdivu smíšeném pl do 0,10 m2 hl do 300 mm | kus | 12 |  | 0 | 0.00093 | 0.01116 | 0.039 | 0.468 | 20 | 4 | 2
54 | K | 013 | 978011191 | Otlučení vnitřních omítek MV nebo MVC stropů o rozsahu do 100 % | m2 | 17.725 |  | 0 | 0 | 0 | 0.05 | 0.88625 | 20 | 4 | 2
55 | K | 013 | 978013191 | Otlučení vnitřních omítek stěn MV nebo MVC stěn o rozsahu do 100 % | m2 | 27.79 |  | 0 | 0 | 0 | 0.046 | 1.2783 | 20 | 4 | 2
56 | K | 013 | 978059541 | Odsekání a odebrání obkladů stěn z vnitřních obkládaček pl přes 1 m2 | m2 | 9.06 |  | 0 | 0 | 0 | 0.068 | 0.61608 | 20 | 4 | 2
57 | K | 013 | 976074131 | Vybourání kotevních želez ze zdiva cihelného na MC | kus | 20 |  | 0 | 0 | 0 | 0.008 | 0.16 | 20 | 4 | 2
58 | K | 221 | 113106121 | Rozebrání dlažeb nebo dílců komunikací pro pěší z betonových nebo kamenných dlaždic /dlažba z průjezdu cca 11m2 k dalšímu použití -jen přeložit | m2 | 33 |  | 0 | 0 | 0 | 0.255 | 8.415 | 20 | 4 | 2
59 | K | 013 | 979081111 | Odvoz suti a vybouraných hmot na skládku do 1 km | t | 24.56 |  | 0 | 0 | 0 | 0 | 0 | 20 | 4 | 2
60 | K | 013 | 979081121 | Odvoz suti a vybouraných hmot na skládku ZKD 1 km přes 1 km | t | 245.6 |  | 0 | 0 | 0 | 0 | 0 | 20 | 4 | 2
61 | K | 013 | 979082111 | Vnitrostaveništní vodorovná doprava suti a vybouraných hmot do 10 m | t | 24.56 |  | 0 | 0 | 0 | 0 | 0 | 20 | 4 | 2
62 | K | 013 | 979098201 | *Poplatek za uložení stavebního smíšeného odpadu na skládce (skládkovné) | t | 24.56 |  | 0 | 1 | 24.56 | 0 | 0 | 20 | 4 | 2
| D |  | 99 | Přesun hmot |  |  |  | 0 |  | 0 |  | 0 |  |  | 1
63 | K | 014 | 999281111 | Přesun hmot pro opravy a údržbu budov v do 25 m | t | 67.211 |  | 0 | 0 | 0 | 0 | 0 | 20 | 4 | 2
| D |  | 94 | Lešení a stavební výtahy |  |  |  | 0 |  | 0 |  | 0 |  |  | 1
64 | K | 003 | 941111131 | Montáž lešení řadového trubkového lehkého s podlahami zatížení do 200 kg/m2 š do 1,5 m v do 10 m | m2 | 82.5 |  | 0 | 0 | 0 | 0 | 0 | 20 | 4 | 2
65 | K | 003 | 941111231 | Příplatek k lešení řadovému trubkovému lehkému s podlahami š 1,5 m v 10 m za první a ZKD den použití /předběžně | m2 | 4125 |  | 0 | 0 | 0 | 0 | 0 | 20 | 4 | 2
66 | K | 003 | 941111831 | Demontáž lešení řadového trubkového lehkého s podlahami zatížení do 200 kg/m2 š do 1,5 m v do 10 m | m2 | 82.5 |  | 0 | 0 | 0 | 0 | 0 | 20 | 4 | 2
67 | K | 003 | 949111111 | Lešení lehké pomocné kozové trubkové o výšce lešeňové podlahy do 1,2 m | m2 | 10 |  | 0 | 0 | 0 | 0 | 0 | 20 | 4 | 2
68 | K | 003 | 944611111 | Montáž ochranné plachty z textilie z umělých vláken | m2 | 82 |  | 0 | 0 | 0 | 0 | 0 | 20 | 4 | 2
69 | K | 003 | 944611211 | Příplatek k ochranné plachtě za první a ZKD den použití | m2 | 4125 |  | 0 | 0 | 0 | 0 | 0 | 20 | 4 | 2
70 | K | 003 | 944611811 | Demontáž ochranné plachty z textilie z umělých vláken | m2 | 82 |  | 0 | 0 | 0 | 0 | 0 | 20 | 4 | 2
| D |  | PSV | Práce a dodávky PSV |  |  |  | 0 |  | 2.5168 |  | 0 |  |  | 0
| D |  | 711 | Izolace proti vodě, vlhkosti a plynům |  |  |  | 0 |  | 0.10048 |  | 0 |  |  | 1
71 | K | 711 | 711141559 | Provedení izolace proti zemní vlhkosti pásy přitavením vodorovné NAIP | m2 | 14.18 |  | 0 | 0.0004 | 0.005672 | 0 | 0 | 20 | 16 | 2
72 | K | 711 | 711142559 | Provedení izolace proti zemní vlhkosti pásy přitavením svislé NAIP | m2 | 5.01 |  | 0 | 0.00057 | 0.0028557 | 0 | 0 | 20 | 16 | 2
73 | M | MAT | 628361100 | pás asfaltovaný FOALBIT Al S 40 | m2 | 22.427 |  | 0 | 0.0041 | 0.091951 | 0 | 0 | 20 | 32 | 2
74 | K | 711 | 998711101 | Přesun hmot pro izolace proti vodě, vlhkosti a plynům v objektech výšky do 6 m | t | 0.1 |  | 0 | 0 | 0 | 0 | 0 | 20 | 16 | 2
| D |  | 713 | Izolace tepelné |  |  |  | 0 |  | 0.096438 |  | 0 |  |  | 1
75 | K | 713 | 713121111 | Montáž izolace tepelné podlah volně kladenými rohožemi, pásy, dílci, deskami 1 vrstva | m2 | 14.18 |  | 0 | 0 | 0 | 0 | 0 | 20 | 16 | 2
76 | M | MAT | 283758850 | deska z pěnového polystyrenu bílá EPS 100 Z 1000 x 1000 x 100 mm | m2 | 14.464 |  | 0 | 0.0025 | 0.03616 | 0 | 0 | 20 | 32 | 2
77 | K | 713 | 713131141 | Montáž izolace tepelné stěn lepením celoplošně rohoží, pásů, dílců, desek | m2 | 7.2 |  | 0 | 0.00623 | 0.044856 | 0 | 0 | 20 | 16 | 2
78 | M | MAT | 283758600 | deska z pěnového polystyrenu EPS 50 Z 1000 x 1000 x 130mm | m2 | 7.344 |  | 0 | 0.0021 | 0.015422 | 0 | 0 | 20 | 32 | 2
79 | K | 713 | 998713101 | Přesun hmot pro izolace tepelné v objektech v do 6 m | t | 0.096 |  | 0 | 0 | 0 | 0 | 0 | 20 | 16 | 2
| D |  | 764 | Konstrukce klempířské |  |  |  | 0 |  | 0.0516 |  | 0 |  |  | 1
80 | K | 764 | 764348221 | 08-Sněhový zachytač tyčový Pz dl 500 mm | m | 15 |  | 0 | 0.00344 | 0.0516 | 0 | 0 | 20 | 16 | 2
81 | K | 764 | 998764101 | Přesun hmot pro konstrukce klempířské v objektech v do 6 m | t | 0.052 |  | 0 | 0 | 0 | 0 | 0 | 20 | 16 | 2
| D |  | 767 | Konstrukce zámečnické |  |  |  | 0 |  | 0 |  | 0 |  |  | 1
82 | K | PK | 767 | 01-Venkovní dveře jednokřídlové otevíravé zateplené vč.zárubně dodávka a montáž /další popis výkres tabulky č.A-07.1 a tech.zpráva | ks | 2 |  | 0 | 0 | 0 | 0 | 0 | 20 | 16 | 2
83 | K | PK | 7672 | 02-Vnitřní dělící příčka dvojité konstrukce dřevotř.tl.32mm povrch vysokotlaký laminát dodávka a montáž /další popis výkres tabulky č.A-07.1 a tech.zpráva | ks | 6.6 |  | 0 | 0 | 0 | 0 | 0 | 20 | 16 | 2
84 | K | PK | 7673 | 03-Vnitřní dveře úklidové 650/2150 nerez vč.zárubně dodávka a montáž /další popis výkres tabulky č.A-07.1 a tech.zpráva | ks | 2 |  | 0 | 0 | 0 | 0 | 0 | 20 | 16 | 2
85 | K | PK | 7674 | 04-Vnitřní dvířka instalační 650/650 nerez vč.rámu dodávka a montáž /další popis výkres tabulky č.A-07.1 | ks | 1 |  | 0 | 0 | 0 | 0 | 0 | 20 | 16 | 2
86 | K | PK | 7675 | 05-Mřížka nerez s regulovatelnýmí průvětrníky 300/300 dodávka a montáž /další popis výkres tabulky č.A-07.2 | ks | 2 |  | 0 | 0 | 0 | 0 | 0 | 20 | 16 | 2
87 | K | PK | 7676 | 06-Mřížka nerez s regulovatelnýmí průvětrníky 150/150 dodávka a montáž /další popis výkres tabulky č.A-07.2 | ks | 2 |  | 0 | 0 | 0 | 0 | 0 | 20 | 16 | 2
88 | K | PK | 7677 | 07-Venkovní přístřešek nad vstupy vč.odvodnění /nerez žlab a svod /a venkovní paravan vč.nápisu kompletní dodávka a montáž /další popis výkres tabulky č.A-07.2 a tech.zpráva | ks | 0 |  | 0 | 0 | 0 | 0 | 0 | 20 | 16 | 2
89 | K | PK | 7679 | 10- Hliníkový rám pro samočistící rohož 1500*2600 venkovní a rohož dodávka a montáž /další popis výkres tabulky č.A-07.2 a tech.zpráva | m2 | 3.9 |  | 0 | 0 | 0 | 0 | 0 | 20 | 16 | 2
90 | K | PK | 76710 | Úprava v osazení stávaj. dvoukř.oteč.mříží /dle výšky nové zádlažby | ks | 0 |  | 0 | 0 | 0 | 0 | 0 | 20 | 16 | 2
91 | K | 767 | 998767201 | Přesun hmot pro zámečnické konstrukce v objektech v do 6 m | % | 1.35 |  | 0 | 0 | 0 | 0 | 0 | 20 | 16 | 2
| D |  | 771 | Podlahy z dlaždic |  |  |  | 0 |  | 0.36755 |  | 0 |  |  | 1
92 | K | 771 | 771574131 | Montáž podlah keramických protiskluzných ,mrazuvzdor.lepených flexibilním lepidlem do 50 ks/m2 | m2 | 14.18 |  | 0 | 0.00392 | 0.055586 | 0 | 0 | 20 | 16 | 2
93 | K | 771 | 771579191 | Příplatek k montáž podlah keramických za plochu do 5 m2 | m2 | 14.18 |  | 0 | 0 | 0 | 0 | 0 | 20 | 16 | 2
94 | K | 771 | 771579196 | Příplatek k montáž podlah keramických za spárování tmelem dvousložkovým | m2 | 14.18 |  | 0 | 0 | 0 | 0 | 0 | 20 | 16 | 2
95 | M | MAT | 7711 | Keramická dlažba 600x600 / přesně spicifikovaná výkres č. A-06 a tech.zpráva/ | m2 | 14.18 |  | 0 | 0.022 | 0.31196 | 0 | 0 | 20 | 32 | 2
96 | K | 771 | 998771101 | Přesun hmot pro podlahy z dlaždic v objektech v do 6 m | t | 0.368 |  | 0 | 0 | 0 | 0 | 0 | 20 | 16 | 2
| D |  | 772 | Podlahy z kamene |  |  |  | 0 |  | 1.1825 |  | 0 |  |  | 1
97 | K | 772 | 772521150 | Kladení dlažby z kamene pravoúhlých desek a dlaždic tl 40 a 50 mm /přespádování stávaj. dlaždic- napojení na venkovní dlažbu | m2 | 11 |  | 0 | 0.1075 | 1.1825 | 0 | 0 | 20 | 16 | 2
98 | K | 221 | 564201111 | Podklad nebo podsyp ze štěrkopísku ŠP tl 40 mm / srovnání podkladu | m2 | 11 |  | 0 | 0 | 0 | 0 | 0 | 20 | 16 | 2
99 | K | 772 | 998772101 | Přesun hmot pro podlahy z kamene v objektech v do 6 m | t | 1.183 |  | 0 | 0 | 0 | 0 | 0 | 20 | 16 | 2
| D |  | 781 | Dokončovací práce - obklady keramické |  |  |  | 0 |  | 0.70221 |  | 0 |  |  | 1
100 | K | 781 | 781473112 | Montáž obkladů vnitřních keramických hladkých do 12 ks/m2 lepených standardním lepidlem / materiál mrazuvzdorný | m2 | 27.9 |  | 0 | 0.0029 | 0.08091 | 0 | 0 | 20 | 4 | 2
101 | K | 781 | 781479191 | Příplatek k montáži obkladů vnitřních keramických hladkých za plochu do 10 m2 | m2 | 27.9 |  | 0 | 0 | 0 | 0 | 0 | 20 | 16 | 2
102 | K | 781 | 781479196 | Příplatek k montáži obkladů vnitřních keramických hladkých za spárování tmelem dvousložkovým | m2 | 27.9 |  | 0 | 0 | 0 | 0 | 0 | 20 | 16 | 2
103 | M | MAT | 5971 | Keramický obklad 600x300 přesně specifikovaný /výkres č.A-05 a tech.zpráva/ | m2 | 28.458 |  | 0 | 0.019 | 0.5407 | 0 | 0 | 20 | 32 | 2
104 | K | 781 | 781484111 | Montáž obkladů vnitřních z mozaiky lepených flexibilním lepidlem | m2 | 3 |  | 0 | 0.0057 | 0.0171 | 0 | 0 | 20 | 16 | 2
105 | M | MAT | 5972 | Keramický obklad mozaika 300x300 přesně specifikovaný /výkres č.A-05 a tech.zpráva/ | m2 | 3.06 |  | 0 | 0.019 | 0.05814 | 0 | 0 | 20 | 32 | 2
106 | K | 781 | 781494511 | Plastové profily ukončovací lepené flexibilním lepidlem | m | 20.6 |  | 0 | 0.00026 | 0.005356 | 0 | 0 | 20 | 16 | 2
107 | K | 781 | 998781101 | Přesun hmot pro obklady keramické v objektech v do 6 m | t | 0.729 |  | 0 | 0 | 0 | 0 | 0 | 20 | 16 | 2
| D |  | 784 | Dokončovací práce - malby |  |  |  | 0 |  | 0.016054 |  | 0 |  |  | 1
108 | K | 784 | 784453641 | Malby směsi PRIMALEX tekuté disperzní bílé fungicidní dvojnásobné s penetrací místnost v do 3,8 m | m2 | 34.9 |  | 0 | 0.00046 | 0.016054 | 0 | 0 | 20 | 16 | 2
|  |  |  | Celkem |  |  |  | 0 |  | 69.6469 |  | 32.975