## List1
Výkaz výměr - Sportovní hala Třeboň - osvětlení
Nabídka č.:
Rozpočet č.:
Dodávka zařízení
No. | Číslo položky - typ výrobku doplní dodavatel | Popis položky | Počet | MJ | Jedn. cena | Celkem
1 |  | Svítidlo LED 26000-840 188W ,Robustní svítidlo odolné proti úderu míče dle normy odpovídající DIN 18032-3, Úderová odolnost: 5J, Optický systém s optikou z PC, Vhodné pro prostory se zvýšeným rizikem požáru, Index UGR < 22, Index barevného podání: Ra > 80, S dvojitým elektronickým předřadníkem – digitálně stmívatelným (protokol DALI), Efektivnost svítidla: 140 lm/W, Servisní interval: L85(tq 55 st.C) = 50.000 hodin | 50 | ks | 0 | 0
2 |  | Držák svítidla | 50 | ks | 0 | 0
3 |  | Rozvaděč RO1, včetně čidla jasu, naprogramování a ovládacích tlačítek | 1 | ks | 0 | 0
|  | Celoplechová rozvodnice 1000x800x260mm včetně montážního plechu tloušťky 2,5 mm s komaxitovým nástřikem. Dveře plechové, těsnění z lité polyuretanové pryže IP 66, Stabilní skelet, Zapuštěná ocelová příruba s těsněním, Zemnící šrouby, Po obvodu dveřní příruby žlábek proti vnikání vody, Povrchová úprava práškovou barvou RAL 7035. | 1 | ks
|  | Hlavní vypínač 63A, 3-pólový, 10kA | 1 | ks
|  | Jistič C13/3, 10kA | 7 | ks
|  | Jistič C10/1, 10kA | 1 | ks
|  | Jistič B2/1, 10kA | 2 | ks
|  | Zásuvka BZ325001 na DIN lištu, ČSN | 1 | ks
|  | Vývodka plastová pro kabely včetně matice | 22 | ks
|  | Lišta DIN TS 35 0,7m - plná | 4 | ks
|  | Bezšroubová koncová svěrka, šířka 6 mm WAGO koncová svěrka na DIN (""brzda"") | 24 | ks
|  | Svorka WAGO šedá | 39 | ks
|  | Svorka WAGO modrá | 25 | ks
|  | Svorka WAGO zelenožlutá | 12 | ks
|  | Svorka WAGO propojovací Můstek | 40 | ks
|  | Vybavení rozvaděče (kotvy rozvodnice, drátování, propojky , zemnění, ...) | 1 | kpl
|  | Řídící systém kompaktní fa. AMIT, LCD displej a ovládací prvky, Řidící systém 8DI,8DO,8AI,4AO Rozhraní: RS232, RS485, Ethernet, Montáž na DIN lištu 35 mm , displej 122 x 32 bod.,webserver.Použití systémy měření a regulace | 1 | ks
|  | Řídící systém kompaktní fa. AMIT, bez LCD displej a ovládacích prvků, Řidící systém 8DI,8DO,8AI,4AO Rozhraní: RS232, RS485, Ethernet, Montáž na DIN lištu 35 mm, webserver.Použití systémy měření a regulace | 1 | ks
|  | Zdroj pro napájení sběrnice DALI, DALpwr | 2 | ks
|  | Převodník DALI a linky RS232, napájení z RS232, galvanické oddělení DALI a RS232 | 2 | ks
|  | Napájecí spínaný zdroj na DIN lištu, 24V/60W | 1 | ks
|  | Průmyslový Ethernet switch, | 1 | ks
|  | Detektor intenzity světla, out, výstup 4-20mA, rozsah 2,20,100kLux (mimo RO1) | 1 | ks
|  | Ovladač: Krabice s krytím IP 67,6 pozic - Skříňka pro dálkový ovladač kompletní ŠEST VSTUPŮ (pro pět tlačítek a jednu kontrolku) | 1 | ks
|  | Ovladač: Propojovací díl, | 6 | ks
|  | Ovladač: Kontakt 1Z, zadní, šroubová svorka | 5 | ks
|  | Ovladač: Tlačítko,zelená barva, ploché | 4 | ks
|  | Ovladač: Tlačítko,červená barva, ploché | 1 | ks
|  | Ovladač: LED 18-30VACDC,bílá,zadní,šroub | 1 | ks
|  | Ovladač: Signálka, bílá barva, plochá | 1 | ks
4 |  | Kabel CYKY J 4x16 (4Bx16) | 10 | m | 0 | 0
5 |  | Kabel CYKY J 5x2,5 (5Cx2,5) | 450 | m | 0 | 0
6 |  | Kabel CYKY O 2x1,5 ( 2Dx1,5 ) modrá, hnědá | 450 | m | 0 | 0
7 |  | Kabel JYTY - O14x1 (14Dx1) | 100 | m | 0 | 0
8 |  | Kabel CY 16 zelenožlutá (H07V-U) drát | 10 | m | 0 | 0
9 |  | Krabice 8110 včetně ucpávek 1611, rozměr 117x117x42mm, IP54 | 50 | ks | 0 | 0
10 |  | Trubka pevná 1532 KA, šedá, 320N ( bal. 30m)Elkov 3349 | 300 | m | 0 | 0
11 |  | Spojka 0232 KB pro trubku plastovou šedou průměr 32mmELKOV 145998 | 100 | ks | 0 | 0
12 |  | Příchytka 5332 KB průměr 32mm, šedá | 250 | ks | 0 | 0
13 |  | Trubka ohebná monoflex 320N sv.šedá | 100 | m | 0 | 0
14 |  | Žlab MERKUR M2 100/50 GZ (1ks=2m) včetně příslušenstvíELKOV 37100002 | 80 | m | 0 | 0
15 |  | Svorka WAGO 2273-203 (273-104) 3x1 až 2,5mm22273-203 | 300 | ks | 0 | 0
16 |  | Drobný instalační materiál | 1 | kpl | 0 | 0
|  | Celkem |  |  |  | 0
| DPH: | * Základní sazba DPH 21% |  |  |  | 0
Montáž zařízení
No. | Číslo položky | Popis položky | Počet | MJ | Jedn. cena | Celkem
1 |  | Svítidlo LED 26000-840 188W ,Robustní svítidlo odolné proti úderu míče dle normy odpovídající DIN 18032-3, Úderová odolnost: 5J, Optický systém s optikou z PC, Vhodné pro prostory se zvýšeným rizikem požáru, Index UGR < 22, Index barevného podání: Ra > 80, S dvojitým elektronickým předřadníkem – digitálně stmívatelným (protokol DALI), Efektivnost svítidla: 140 lm/W, Servisní interval: L85(tq 55 st.C) = 50.000 hodin | 50 | ks | 0 | 0
2 |  | Držák svítidla | 50 | ks | 0 | 0
3 |  | Rozvaděč RO1, včetně čidla jasu, naprogramování a ovládacích tlačítek | 1 | ks | 0 | 0
4 |  | Kabel CYKY J 4x16 (4Bx16) | 10 | m | 0 | 0
5 |  | Kabel CYKY J 5x2,5 (5Cx2,5) | 450 | m | 0 | 0
6 |  | Kabel CYKY O 2x1,5 ( 2Dx1,5 ) modrá, hnědá | 450 | m | 0 | 0
7 |  | Kabel JYTY - O14x1 (14Dx1) | 100 | m | 0 | 0
8 |  | Kabel CY 16 zelenožlutá (H07V-U) drát | 10 | m | 0 | 0
9 |  | Krabice 8110 včetně ucpávek 1611, rozměr 117x117x42mm, IP54 | 50 | ks | 0 | 0
10 |  | Trubka pevná 1532 KA, šedá, 320N ( bal. 30m)Elkov 3349 | 300 | m | 0 | 0
11 |  | Spojka 0232 KB pro trubku plastovou šedou průměr 32mmELKOV 145998 | 100 | ks | 0 | 0
12 |  | Příchytka 5332 KB průměr 32mm, šedá | 250 | ks | 0 | 0
13 |  | Trubka ohebná monoflex 320N sv.šedá | 100 | m | 0 | 0
14 |  | Žlab MERKUR M2 100/50 GZ (1ks=2m) včetně příslušenstvíELKOV 37100002 | 80 | m | 0 | 0
15 |  | Svorka WAGO 2273-203 (273-104) 3x1 až 2,5mm22273-203 | 300 | ks | 0 | 0
16 |  | Drobný instalační materiál | 1 | kpl | 0 | 0
|  | Celkem |  |  |  | 0
| DPH: | * Základní sazba DPH 21% |  |  |  | 0
Ostatní práce
No. | Číslo položky | Popis položky | Počet | MJ | Jedn. cena | Celkem
1 |  | Pronájem plošiny 12m | 20 | den | 0 | 0
2 |  | Recyklace svítidel | 50 | ks | 0 | 0
3 |  | Úprava stropního prostupu pro svítidlo | 50 | ks | 0 | 0
4 |  | Úprava trasy k místnosti řízení osvětlení | 20 | m | 0 | 0
5 |  | Úprava rozvaděče RHS pro napojení rozvaděče RO1 | 1 | kpl | 0 | 0
6 |  | Zabezpečení palubovky proti poškození montážní činností | 1 | kpl | 0 | 0
7 |  | Zakrytí prostupů ve stropě po demontovaných svítidlech v provedení stávajícího podhledu, včetně doplnění tepelné izolace | 98 | ks | 0 | 0
|  | Celkem |  |  |  | 0
| DPH: | * Základní sazba DPH 21% |  |  |  | 0
Vedlejší rozpočtové náklady
No. | Číslo položky | Popis položky | Počet | MJ | Jedn. cena | Celkem
1 |  | Závěrečný úklid po montáži | 1 | kpl | 0 | 0
2 | Projekt | Dokumentace skutečného provedení silnoproudých rozvodů | 1 | kpl | 0 | 0
3 | Revize | Revize připojení napájení silnoproudých zařízení | 1 | kpl | 0 | 0
4 |  | Protokol o měření osvětlení | 1 | kpl | 0 | 0
5 |  | Koordinace instalace silnoproudu a ostatních technologií | 1 | kpl | 0 | 0
6 |  | Úprava PD dle potřeb realizace | 1 | kpl | 0 | 0
7 | VRN | Vedlejší rozpočtové náklady (doprava, ubytování, manipulace s materiálem, ...) | 1 | kpl | 0 | 0
|  | Celkem |  |  |  | 0
| DPH: | * Základní sazba DPH 21% |  |  |  | 0
|  | Celkem nabídka bez DPH |  |  |  | 0
|  | Celkem DPH 21% |  | Zaokrouhlení: | 0 | 0
|  | Celkem nabídka s DPH |  |  |  | 0