## ROZ
|  |  | VÝKAZ VÝMĚR |  | ~ |  | ROZPOČET NÁKLADŮ
VÝROBCI JSOU UVEDENI POUZE ORIENTAČNĚ, PODSTATNÉ JE POUZE ZACHOVÁNÍ TECHNICKÝCH PARAMATRŮ VÝROBKŮ
VŠECHNY POLOŽKY ODKAZUJÍ NA DANÝM PROJEKTEM ŘEŠENOU ČÁST OBJEKTU
| Název stavby: |  | Nová plynovodní přípojka školní jídelny a KKC Roháč
| Název objektu: | [5 empty] | Datum: | 3/2017
| Investor: |  | Město Třeboň, Palackého nám. 46, Třeboň II, 37901 Třeboň |  |  |  | S bez DPH: | 0
| Místo: |  | Na sadech č. p. 349, Třeboň II, 37901 Třeboň |  |  |  | DPH: | 0
| Zpracovatel PD: |  | Josef Princ VvP, Jarošovská 753/II., 377 01 Jindřichův Hradec |  |  |  | 21% | 0
Zpracovatel nabídky:
| Číslo zakázky: |  | 45/17 |  |  |  | Celkem s DPH: | 0
| Cenová soustava: |  | ÚRS
poř.č. | KCN | Kód položky | Název | označení-výrobce | MJ | Množství | Kč/množství | Cena bez DPH
0 |  |  | 1 - ZEMNÍ PRÁCE
1 | 1 | 113106123 | Rozebrání dlažeb komunikací pro pěší ze zámkových dlaždic |  | m2 | 6 |  | 0
2 | 1 | 113107111 | Odstranění podkladu pl do 50 m2 z kameniva těženého tl 100 mm |  | m3 | 6 |  | 0
3 | 1 | 132201101 | Hloubení rýh š do 600 mm v hornině tř. 3 objemu do 100 m3 |  | m3 | 7.2 |  | 0
4 | 1 | 132201109 | Příplatek za lepivost k hloubení rýh š do 600 mm v hornině tř. 3 |  | m3 | 7.2 |  | 0
5 | 1 | 133201101 | Hloubení šachet v hornině tř. 3 objemu do 100 m3 |  | m3 | 2.16 |  | 0
6 | 1 | 133201109 | Příplatek za lepivost u hloubení šachet v hornině tř. 3 |  | m3 | 2.16 |  | 0
7 | 1 | 151101101 | Zřízení pažení a rozepření rýh pro podzemní vedení - příložné do hloubky 2m |  | m2 | 16 |  | 0
8 | 1 | 151101111 | Odstranění pažení a rozepření rýh pro podzemní vedení - příložné do hloubky 2m |  | m2 | 16 |  | 0
9 | 1 | 162701101 | Vodorovné přemístění do 6000 m výkopku/sypaniny z horniny tř. 1 až 4 |  | m3 | 2 |  | 0
10 | 1 | 167101101 | Nakládání výkopku z hornin tř. 1 až 4 do 100 m3 |  | m3 | 2 |  | 0
11 | 1 | 171201201 | Uložení sypaniny na skládky |  | m3 | 2 |  | 0
12 | 1 | 171201211 | Poplatek za uložení odpadu ze sypaniny na skládce (skládkovné) |  | t | 3.2 |  | 0
13 | 1 | 174101101 | Zásyp jam, šachet rýh nebo kolem objektů sypaninou se zhutněním |  | m3 | 9.36 |  | 0
0 |  |  | 1 - ZEMNÍ PRÁCE - celkem |  |  |  | 0 |  | 0
0
0 |  |  | 4 - VODOROVNÉ KONSTRUKCE
14 | 4 | 451571221 | Podklad pod dlažbu ze štěrkopísku tl do 100 mm |  | m3 | 0.6 |  | 0
15 | 4 | 451572111 | Lože pod potrubí otevřený výkop z kameniva drobného těženého |  | m3 | 2 |  | 0
0 |  |  | 4 - VODOROVNÉ KONSTRUKCE - celkem |  |  |  | 0
0
0 |  |  | 5 - KOMUNIKACE POZEMNÍ
16 | 5 | 596211110 | Kladení zámkové dlažby komunikací pro pěší tl 60 mm skupiny A pl do 50 m2 |  | m2 | 6 |  | 0
17 | MAT | 592452120 | dlažba zámková tl .60mm |  | m2 | 2 |  | 0
0 |  |  | 5 - KOMUNIKACE POZEMNÍ - celkem |  |  |  | 0
0
0 |  |  | 9 - Ostatní konstrukce a práce, bourání
18 | 5 | 979054451 | Očištění vybouraných zámkových dlaždic s původním spárováním z kameniva těženého |  | m2 | 6 |  | 0
0 |  |  | 9 - Ostatní konstrukce a práce, bourání - celkem |  |  |  | 0
0
0 |  |  | Řemeslný obor 723 - VNITŘNÍ PLYNOVOD
19 | 721 | 723111203 | Potrubí z trubek závitových ocel. bezešvých 11353.0 DN20 |  | m | 1 |  | 0
20 | 721 | 723150368 | Ochranná trubka prostupů konstrukcemi D76/3,2 |  | m | 3 |  | 0
21 | 721 | 723160204 | Přípojky k plynoměrům bez ochozu G1" |  | ks | 1 |  | 0
22 | 721 | 723160334 | Rozpěrky přípojek G1" |  | ks | 1 |  | 0
23 | 721 | 723170145 | Potrubí plynové plastové Pe 100, PN 0,4 MPa, D 40 x 3,7 mm spojované elektrotvarovkami |  | m | 8 |  | 0
24 | MAT |  | svěrné šroubení s vněj.závitem 40 x 6/4" | ISIFLO-VODKA | ks | 1 |  | 0
25 | MAT |  | podpůrná vsuvka pro svěrné šroubení D40 | ISIFLO-VODKA | ks | 1 |  | 0
26 | MAT |  | objímka pro svěrné šroubení D40 | ISIFLO-VODKA | ks | 1 |  | 0
27 | MAT |  | držák objímky pro svěrné šroubení na přišroubování | ISIFLO-VODKA | ks | 1 |  | 0
28 | MAT |  | Kulový kohout plyn PN5 -20~+60°C DN40 | FIV.80010 - IVAR | ks | 5 |  | 0
29 |  |  | Protikorozivní ochrana přechodového spoje PE/ocel potrubí pod terénem dle TPG 920 21 pomocí páskových plastových izolací ve složení základní nátěr (prirmer) + vnitřní páska 2vrstvy (základní) + vrchní izolační páska 2vrstvy (krycí) |  | soub | 1 |  | 0
30 | MAT |  | Signalizační drát |  | m | 8 |  | 0
31 | MAT |  | Výstražná fólie žlutá |  | m | 8 |  | 0
32 |  |  | Zřízení nové plynovodní přípojky servisní organizací majitele ditribuční sítě v dané lokalitě. Nová plynovodní přípojka PE-HD D32x3 bude na pojena na stvávající STL plynovod z oceli DN80 a zavedena do připravené plynoměrné skříně. | E.ON Servisní, s.r.o. | soub | 1 |  | 0
33 | 721 | 998723201 | Přesun hmot pro vnitřní plynovod v objektech výšky do 6m |  | % | 1.04 | 0 | 0
0 |  |  | 723 - VNITŘNÍ PLYNOVOD - celkem |  |  |  | 0 | 0
0
0 |  |  | HZS - Hodinové zúčtovací sazby
34 | HZS | HZS2491 | Hodinová zúčtovací sazba dělník zednických výpomocí - zednické výpomoci (prostupy a drážky pro nové rozvody včetně začištění) |  | hod | 4 |  | 0
35 | HZS | HZS4211 | Hodinová zúčtovací sazba revizní technik - tlaková zkouška plynovodu |  | hod | 8 |  | 0
36 | HZS | HZS4212 | Hodinová zúčtovací sazba revizní technik specialista - revize plynovodu |  | hod | 16 |  | 0
37 | HZS | HZS4222 | Hodinová zúčtovací sazba geodet specialista - Geodetické zaměření skutečného stavu |  | hod | 10 |  | 0
38 | HZS | HZS4232 | Hodinová zúčtovací sazba technik odborný - Vytýčení podzemních sítí |  | hod | 10 |  | 0
0 |  |  | HZS - Hodinové zúčtovací sazby - celkem |  |  |  | 0
0 |  |  | Vedlejší rozpočtové náklady
39 |  |  | Zařízení staveniště |  | % | 1.3 | 0 | 0
40 |  |  | Kompletační činnost (IČD) |  | % | 0.6 | 0 | 0
41 |  |  | Mimostaveništní doprava |  | % | 2.5 | 0 | 0
0 |  |  | Vedlejší rozpočové náklady - celkem |  |  |  | 0
0
0 | [6 empty] | S bez DPH: | 0
0 | [6 empty] | DPH
0 | [6 empty] | 21% | 0
0
0 | [6 empty] | Celkem s DPH: | 0
0
0 | Poznámka: Účastníkem výběrového řízení se předpokládá odborně způsobilá firma s plnou zodpovědností za stanovení rozsahu prací prostřednictvím prozkoumání a prodiskutování veškeré dokumentace s příslušnými stranami a za provedení kompletního funkčního díla. Povinností účastníka výběrového řízení je seznámit se všemi částmi projektové dokumentace, tj. technickou zprávou, výkresy, výkazy výměr atd. Upozornit na případné nedostatky a chyby, v případě nejasností vznést dotazy k dokumentaci. Nebude-li tak učiněno, předpokládá se, že cena účastníka zahrnuje veškeré součásti k zajištění kompletnosti. Součástí cenové nabídky musí být veškeré náklady, aby cena byla kompletní, konečná a zahrnovala celou dodávku a montáž. Cenová nabídka musí být včetně veškerého souvisejícího doplňkového, podružného a montážního materiálu. Označení výrobků konkrétním výrobcem v realizační dokumentaci stavby vyjadřuje standard požadované kvality. Pokud účastník nabídne jiný produkt je povinen dodržet standard a zároveň, přejímá odpovědnost za správnost náhrady, tj. splnění všech parametrů a koordinaci se všemi navazujícími profesemi. Případná úprava projektu pro provádění stavby bude na náklady účastníka (vybraného dodavatele). Při realizaci je dodavatel povinen koordinovat postup prací se stavbou a ostatními profesemi, postupovat v souladu příslušnými předpisy a návody pro montáž jednotlivých zařízení, dodržovat bezpečnostní a protipožární předpisy.
0
0
0
0
0
0
0
0
0
0
0
0
0
0
0
0
0
0

## REK
|  | REKAPITULACE ~ VÝKAZ VÝMĚR | ~ | ROZPOČET NÁKLADŮ
Název stavby: |  | Nová plynovodní přípojka školní jídelny a KKC Roháč
Název objektu: |  | 0 |  | Datum: | 3/2017
Investor: |  | Město Třeboň, Palackého nám. 46, Třeboň II, 37901 Třeboň |  | S bez DPH: | 0
Místo: |  | Na sadech č. p. 349, Třeboň II, 37901 Třeboň |  | DPH:
Zpracovatel PD: |  | Josef Princ VvP, Jarošovská 753/II., 377 01 Jindřichův Hradec |  | 21% | 0
Zpracovatel nabídky: |  | 0
Číslo zakázky: |  | 45/17 |  | Celkem s DPH: | 0
Cenová soustava: |  | ÚRS
|  | Název |  | Cena bez DPH
ZRN | HSV | 1 - ZEMNÍ PRÁCE - celkem |  | 0
ZRN | HSV | 4 - VODOROVNÉ KONSTRUKCE - celkem |  | 0
ZRN | HSV | 5 - KOMUNIKACE POZEMNÍ - celkem |  | 0
ZRN | HSV | 9 - Ostatní konstrukce a práce, bourání - celkem |  | 0
ZRN | PSV | 723 - VNITŘNÍ PLYNOVOD - celkem |  | 0
HZS | HZS | HZS - Hodinové zúčtovací sazby - celkem |  | 0
VRN | ORN | Vedlejší rozpočové náklady - celkem |  | 0

## KL
POLOŽKOVÝ ROZPOČET
Název stavby: |  | Nová plynovodní přípojka školní jídelny a KKC Roháč
Název objektu: |  | 0
Investor: |  | Město Třeboň, Palackého nám. 46, Třeboň II, 37901 Třeboň
Místo: |  | Na sadech č. p. 349, Třeboň II, 37901 Třeboň
Zpracovatel PD: |  | Josef Princ VvP, Jarošovská 753/II., 377 01 Jindřichův Hradec
Zpracovatel nabídky: |  | 0
Číslo zakázky: |  | 45/17
Cenová soustava: |  | ÚRS
ROZPOČTOVÉ NÁKLADY
ZRN | HSV | Základní rozpočtové náklady - HSV celkem bez DPH | 0
ZRN | PSV | Základní rozpočtové náklady - PSV celkem bez DPH | 0
HZS | HZS | Hodinové zúčtovací sazby - HZS celkem bez DPH | 0
VRN | ORN | Vedlejší rozpočtové náklady - ORN celkem bez DPH | 0
|  | S bez DPH: | 0
DPH:
|  | 21% | 0
|  | Celkem s DPH: | 0
Vypracoval:
| Jméno: | Josef Princ VvP, Jarošovská 753/II., 377 01 Jindřichův Hradec
| Datum: | 3/2017
Podpis:
Za zotovitele:
Jméno:
Datum:
Podpis:
Za obědnatele:
Jméno:
Datum:
Podpis: