## ROZ
|  |  | VÝKAZ VÝMĚR |  | ~ |  | ROZPOČET NÁKLADŮ
VÝROBCI JSOU UVEDENI POUZE ORIENTAČNĚ, PODSTATNÉ JE POUZE ZACHOVÁNÍ TECHNICKÝCH PARAMATRŮ VÝROBKŮ
VŠECHNY POLOŽKY ODKAZUJÍ NA DANÝM PROJEKTEM ŘEŠENOU ČÁST OBJEKTU
| Název stavby: |  | Plynová kotelna školní jídelny a KKC Roháč
| Název objektu: |  | D.1.4.1-Technika prostředí staveb -Vytápění, Plynofikace |  |  |  | Datum: | 6/2017
| Investor: |  | Město Třeboň, Palackého nám. 46, Třeboň II, 37901 Třeboň |  |  |  | S bez DPH: | 0
| Místo: |  | Na sadech č. p. 349, Třeboň II, 37901 Třeboň |  |  |  | DPH: | 0
| Zpracovatel PD: |  | Josef Princ VvP, Jarošovská 753/II., 377 01 Jindřichův Hradec |  |  |  | 21% | 0
Zpracovatel nabídky:
| Číslo zakázky: |  | 45/17 |  |  |  | Celkem s DPH: | 0
| Cenová soustava: |  | ÚRS
poř.č. | KCN | Kód položky | Název | označení-výrobce | MJ | Množství | Kč/množství | Cena bez DPH
0
0 |  |  | Řemeslný obor 713 - IZOLACE TEPELNÉ
1 | 713 | 713463121 | Izolace tepelná potrubí pouzdry uchycenými sponami |  | m | 2 |  | 0
2 | 713 | 713463122 | Izolace tepelná ohybů pouzdry uchycenými sponami |  | m | 2 |  | 0
3 | MAT |  | Tepelná izolace návleky z pěnového polyethylenu l=0,040 W/mK d35xtl.6mm CU35;plast32;ocel1" |  | m | 4 |  | 0
4 | 713 | 713463211 | Izolace tepelná potrubí pouzdry s povrchovou úpravou hliníkovou fólií, přelepenými samolepící hliníkovou páskou D do 50mm |  | m | 35 |  | 0
5 | 713 | 713463212 | Izolace tepelná potrubí pouzdry s povrchovou úpravou hliníkovou fólií, přelepenými samolepící hliníkovou páskou D 50~100mm |  | m | 80 |  | 0
6 | 713 | 713463215 | Izolace tepelná ohybů pouzdry s povrchovou úpravou hliníkovou fólií, přelepenými samolepící hliníkovou páskou D do 50mm |  | m | 17 |  | 0
7 | 713 | 713463216 | Izolace tepelná ohybů pouzdry s povrchovou úpravou hliníkovou fólií, přelepenými samolepící hliníkovou páskou D 50~100mm |  | m | 40 |  | 0
8 | MAT |  | Termoizolační minerální vinutá potrubní pouzdra s polepem AL fólií l=0,033(10°C)W/mK d22xtl.30mm(CU22;plast20;ocel1/2") |  | m | 3 |  | 0
9 | MAT |  | Termoizolační minerální vinutá potrubní pouzdra s polepem AL fólií l=0,033(10°C)W/mK d35xtl.40mm(CU35;plast32;ocel1") |  | m | 10 |  | 0
10 | MAT |  | Termoizolační minerální vinutá potrubní pouzdra s polepem AL fólií l=0,033(10°C)W/mK d42xtl.40mm(CU42;plast40;ocel5/4") |  | m | 8 |  | 0
11 | MAT |  | Termoizolační minerální vinutá potrubní pouzdra s polepem AL fólií l=0,033(při10°C) W/mK d48xtl.40mm (ocel6/4") |  | m | 6 |  | 0
12 | MAT |  | Termoizolační minerální vinutá potrubní pouzdra s polepem AL fólií l=0,033(při10°C)W/mK d60xtl.40mm (ocel2") |  | m | 4 |  | 0
13 | MAT |  | Termoizolační minerální vinutá potrubní pouzdra s polepem AL fólií l=0,033(při10°C)W/mK d76xtl.50mm (ocel2 1/2") |  | m | 10 |  | 0
14 | MAT |  | Termoizolační minerální vinutá potrubní pouzdra s polepem AL fólií l=0,033(při10°C)W/mK d108xtl.50mm (ocel4") |  | m | 110 |  | 0
15 | 731 | 998713201 | Přesun hmot pro izolace v objektech výšky do 6m |  | % | 1.77 | 0 | 0
0 |  |  | 713 - IZOLACE TEPELNÉ - celkem |  |  |  | 0 | 0
0
0 |  |  | Řemeslný obor 721 - VNITŘNÍ KANALIZACE
16 | 721 | 721174043 | Potrubí plastové HT DN50 |  | m | 8 |  | 0
17 | 721 | 721211912 | Montáž podlahových vpustí DN50/75 |  | ks | 1 |  | 0
18 | MAT |  | Podlahová vpust se zápachovou uzávěrkou zaručující pachotěsnost i bez vody v zápachové uzavírce s vodorovným odtokem DN40/50. Vtoková mřížka z nerez oceli 115x115mm. Rámeček nerez 121x121mm. Zatížení max. 300kg |  | ks | 3 |  | 0
19 | MAT |  | Propojení odtoků kondenzátu kondenzačních kotlů a komína s neutralizačním zařízením, včetně svedení nad kanalizační vpust |  | soub | 1 |  | 0
20 | 721 | 721290111 | Zkouška těsnosti kanalizace vodou do DN125 |  | m | 20 |  | 0
21 | 721 | 998721201 | Přesun hmot pro vnitřní kanalizace v objektech výšky do 6m |  | % | 1.68 | 0 | 0
0 |  |  | 721 - VNITŘNÍ KANALIZACE - celkem |  |  |  | 0
0
0 |  |  | Řemeslný obor 722 - VNITŘNÍ VODOVOD
22 | 721 | 722174004 | PPR PN16 D32x4,4 |  | m | 4 |  | 0
23 | 721 | 722176114 | Montáž rozvodů vody z plastů - svařovaných polyfůzně D32 |  | m | 4 |  | 0
24 | 721 | 722290226 | tlaková zkouška potrubí do DN50 |  | m | 4 |  | 0
25 | 731 | 998722101 | Přesun hmot pro vnitřní vodovod v objektech výšky do 6m |  | % | 1.02 | 0 | 0
0 |  |  | 722 - VNITŘNÍ VODOVOD - celkem |  |  |  | 0 | 0
0
0 |  |  | Řemeslný obor 723 - VNITŘNÍ PLYNOVOD
26 | 721 | 723111202 | Potrubí z trubek závitových ocel. bezešvých 11353.0 DN15 |  | m | 2 |  | 0
27 | 721 | 723111204 | Potrubí z trubek závitových ocel. bezešvých 11353.0 DN25 |  | m | 1 |  | 0
28 | 721 | 723111205 | Potrubí z trubek závitových ocel. bezešvých 11353.0 DN32 |  | m | 1 |  | 0
29 | 721 | 723111206 | Potrubí z trubek závitových ocel. bezešvých 11353.0 DN40 |  | m | 8 |  | 0
30 | 721 | 723150312 | Potrubí z trubek závitových ocel. bezešvých 11353.0 57/2,9 |  | m | 2 |  | 0
31 | 721 | 723150314 | Potrubí z trubek závitových ocel. bezešvých 11353.0 89/3,6 |  | m | 60 |  | 0
32 | 721 | 723150373 | Ochranná trubka prostupů konstrukcemi D159/4,5 |  | m | 2 |  | 0
33 | 721 | 723160206 | Přípojky k plynoměrům bez ochozu G6/4" |  | ks | 1 |  | 0
34 | 721 | 723160217 | Přípojky k plynoměrům s ochozem G2" |  | ks | 1 |  | 0
35 | 721 | 723160334 | Rozpěrky přípojek G6/4" |  | ks | 1 |  | 0
36 | 721 | 723160334 | Rozpěrky přípojek G2" |  | ks | 1 |  | 0
37 | 721 | 723190206 | Přípojka plynová ke strojům a zařízením DN40 |  | soub | 2 |  | 0
38 | 721 | 723219104 | Montáž plynových armatur přírubových DN80 |  | ks | 3 |  | 0
39 | MAT |  | Filtr přírubový PLYN DN80 |  | ks | 1 |  | 0
40 | MAT |  | Mezipřírubová uzavírací klapka plyn DN80 |  | ks | 1 |  | 0
41 | 731 | 723239101 | Montáž plynových armatur závitových G1/2" |  | ks | 2 |  | 0
42 | 731 | 723239104 | Montáž plynových armatur závitových G5/4" |  | ks | 1 |  | 0
43 | 731 | 723239105 | Montáž plynových armatur závitových G6/4" |  | ks | 13 |  | 0
44 | 731 | 723239106 | Montáž plynových armatur závitových G2" |  | ks | 3 |  | 0
45 | MAT |  | Regulátor tlaku plynu přímý s bezpečnostním uzávěrem 50/2~2.5kPa, 75m3/h, 5/4"x5/4" |  | ks | 1 |  | 0
46 | MAT |  | Regulátor tlaku plynu přímý s bezpečnostním uzávěrem 100(400)/ 50kPa, max206m3/h, 6/4"x6/4" |  | ks | 1 |  | 0
47 | MAT |  | Plynoměrové šroubení - ocelolitina(černé) 6/4"-2" |  | ks | 2 |  | 0
48 | MAT |  | Plynoměrové šroubení - ocelolitina(černé) 2"-2 1/2" |  | ks | 2 |  | 0
49 | MAT |  | Plynoměr podružný G16 |  | ks | 1 |  | 0
50 | MAT |  | svěrné šroubení s vněj.závitem 40 x 6/4" |  | ks | 1 |  | 0
51 | MAT |  | podpůrná vsuvka pro svěrné šroubení D40 |  | ks | 1 |  | 0
52 | MAT |  | objímka pro svěrné šroubení D40 |  | ks | 1 |  | 0
53 | MAT |  | držák objímky pro svěrné šroubení na přišroubování |  | ks | 1 |  | 0
54 | MAT |  | Kulový kohout plyn PN5 -20~+60°C DN15 |  | ks | 2 |  | 0
55 | MAT |  | Kulový kohout plyn PN5 -20~+60°C DN40 |  | ks | 5 |  | 0
56 | MAT |  | Kulový kohout plyn PN5 -20~+60°C DN50 |  | ks | 3 |  | 0
57 | MAT |  | Šroubení přímé mosazné DN40 |  | ks | 5 |  | 0
58 | MAT |  | Šroubení přímé mosazné DN50 |  | ks | 1 |  | 0
59 | MAT |  | Manometr D160mm tř.přesnosti 1,6%, 0-4kPa |  | ks | 3 |  | 0
60 | MAT |  | Manometrický kulový kohout 3 cestný, PN40, 100°C, DN2, červ.páčka |  | ks | 3 |  | 0
61 | MAT |  | Kondenzační smyčka zahnutá, přivařovací |  | ks | 3 |  | 0
62 | MAT |  | Skleněný teploměr technický stonkový od-35~+50°C s jímkou |  | ks | 1 |  | 0
63 | 721 | 998723201 | Přesun hmot pro vnitřní plynovod v objektech výšky do 6m |  | % | 1.04 | 0 | 0
0 |  |  | 723 - VNITŘNÍ PLYNOVOD - celkem |  |  |  | 0 | 0
0
0 |  |  | Řemeslný obor 727 - Protipožární ochrana
64 | 721 | 727111126 | Protipožární ucpávky kovového potrubí - prostup stěnou požární odolnost EI90 do D106 |  | ks | 2 |  | 0
0 |  |  | 727 - Protipožární ochrana - celkem |  |  |  | 0 | 0
0
0 |  |  | Řemeslný obor 731 - KOTELNY
65 | 731 | 731239127 | Montáž kotlů ocelových teplovodních na kapalná a plynná paliva |  | soub | 2 |  | 0
66 | 731 | 731289112 | Montáž hořáků na kapalná a plynná paliva |  | soub | 2 |  | 0
67 | MAT |  | Plynový stacionární kondenzační kotel s nerezovým výměníkem tepla včetně hořáku 75-225kW při teplotě topné vody 80/60°C (82-246kW při teplotě topné vody 50/30°C) |  | ks | 2 |  | 0
68 | MAT |  | Pružné uložení pod kotel |  | ks | 2 |  | 0
69 | MAT |  | Omezovač stavu vody (montáž na potrubí nad kotlem) |  | ks | 2 |  | 0
70 | MAT |  | Omezovač max. tlaku (SDB) 0 – 6 bar |  | ks | 2 |  | 0
71 | MAT |  | Omezovač min. tlaku (SDBF) 0 – 6 bar |  | ks | 2 |  | 0
72 | MAT |  | Armatury pro manostaty s manometrem |  | ks | 2 |  | 0
73 | MAT |  | Neutralizační zařízení výkon 70dm3/h |  | ks | 2 |  | 0
74 | MAT |  | Rozšíření kakádového regulátoru pro možnožnost ovládáním nadřazení regulace signálem 0-10V |  | ks | 2 |  | 0
75 | MAT |  | Uvedení do provozu plynového kotle |  | ks | 2 |  | 0
76 | MAT |  | Uvedení do provozu hořáku kotle |  | ks | 2 |  | 0
77 |  |  | Sazba na 1km servisního technika kotlů a kotlové regulace |  | km | 160 |  | 0
78 |  |  | montáž a revize odkouření (spalinové kaskády a komínové vložky) |  | hod | 88 |  | 0
79 | MAT |  | Kaskáda a kouřovod - Měřící díl 150mm EW/200 |  | ks | 2 |  | 0
80 | MAT |  | Kaskáda a kouřovod - Rovný díl 200mm EW/200 |  | ks | 2 |  | 0
81 | MAT |  | Kaskáda a kouřovod - Koleno 85° EW/200 |  | ks | 2 |  | 0
82 | MAT |  | Kaskáda a kouřovod - Rovný díl 450mm EW/200 |  | ks | 2 |  | 0
83 | MAT |  | Kaskáda a kouřovod - Koleno 45° EW/200 |  | ks | 1 |  | 0
84 | MAT |  | Kaskáda a kouřovod - Centrická redukce EW/200/250 |  | ks | 2 |  | 0
85 | MAT |  | Kaskáda a kouřovod - Záslepka sopouchu EW/250 |  | ks | 1 |  | 0
86 | MAT |  | Kaskáda a kouřovod - Sopouch 85° EW/250 |  | ks | 2 |  | 0
87 | MAT |  | Kaskáda a kouřovod - tlumič hluku s tlumícím jádrem. Délka tlumiče 750mm, vestavná délka 1000mm. |  | ks | 1 |  | 0
88 | MAT |  | Kaskáda a kouřovod - Odváděč kondenzátu univ. 150mm EW/250 |  | ks | 1 |  | 0
89 | MAT |  | Kaskáda a kouřovod - Rovný díl 200mm EW/250 |  | ks | 1 |  | 0
90 | MAT |  | Kaskáda a kouřovod - Přechodový díl EW-DW25/250 |  | ks | 1 |  | 0
91 | MAT |  | Kaskáda a kouřovod - Těsnění Viton dvoubřité /200-230 |  | ks | 11 |  | 0
92 | MAT |  | Kaskáda a kouřovod - Spona EW/200 |  | ks | 11 |  | 0
93 | MAT |  | Kaskáda a kouřovod - Těsnění Viton dvoubřité /250 |  | ks | 9 |  | 0
94 | MAT |  | Kaskáda a kouřovod - Spona EW/250 |  | ks | 9 |  | 0
95 | MAT |  | Komín - Koleno 85° DW25/250 |  | ks | 1 |  | 0
96 | MAT |  | Komín - Vynášecí díl DW25/250 |  | ks | 1 |  | 0
97 | MAT |  | Komín - Kontrolní díl (přetlak) DW25/250 |  | ks | 1 |  | 0
98 | MAT |  | Komín - Rovný díl 955mm DW25/250 |  | ks | 9 |  | 0
99 | MAT |  | Komín - Rovný díl 455mm DW25/250 |  | ks | 1 |  | 0
100 | MAT |  | Komín - Kónická hlavice DW25/250 |  | ks | 1 |  | 0
101 | MAT |  | Komín - Těsnění Viton dvoubřité /250 |  | ks | 14 |  | 0
102 | MAT |  | Komín - Prostup střechou 0° (nerez) DW25/320 |  | ks | 1 |  | 0
103 | MAT |  | Komín - Protidešťová manžeta DW25/300 |  | ks | 1 |  | 0
104 | MAT |  | Komín - Patní konzola 475mm DW25 |  | ks | 1 |  | 0
105 | MAT |  | Komín - Stěnová objímka (odstup 60-100mm) DW25/300 |  | ks | 3 |  | 0
106 | MAT |  | Sání - Kotlová redukce EW/150/250 |  | ks | 2 |  | 0
107 | MAT |  | Sání - Záslepka sopouchu EW/250 |  | ks | 1 |  | 0
108 | MAT |  | Sání - Sopouch 90° EW/250 |  | ks | 2 |  | 0
109 | MAT |  | Sání - Rovný díl 950mm EW/250 |  | ks | 1 |  | 0
110 | MAT |  | Sání - Koleno 45° EW/250 |  | ks | 2 |  | 0
111 | MAT |  | Sání - Rovný díl 450mm EW/250 |  | ks | 1 |  | 0
112 | MAT |  | Sání - Rovný díl 950mm EW/250 |  | ks | 4 |  | 0
113 | MAT |  | Sání - Koleno 90° EW/250 |  | ks | 2 |  | 0
114 | MAT |  | Sání - Těsnění Viton dvoubřité /250 |  | ks | 15 |  | 0
115 | MAT |  | Sání - Spona EW/250 |  | ks | 15 |  | 0
116 |  |  | Montážní plošina pro montáž komína |  | soub | 1 |  | 0
117 |  |  | nehořlavé protipožární dveře cca 950/1970 s požární odolností 30minut se samozavíračem |  | soub | 1 |  | 0
118 |  |  | provozní řád kotelny |  | ks | 1 |  | 0
119 |  |  | bateriová svítilna |  | ks | 1 |  | 0
120 |  |  | lékárnička pro první pomoc závěsná na zeď s náplní |  | ks | 1 |  | 0
121 |  |  | hasicí přístroj CO2 s hasící schopností minimálně 55B |  | ks | 1 |  | 0
122 |  |  | pěnotvorný prostředek nebo vhodný detektor pro kontrolu těsnosti spojů |  | ks | 1 |  | 0
123 |  |  | přenosný detektor CO2 |  | ks | 1 |  | 0
124 |  |  | měření účinnosti spalování, množství vypouštěných látek, kontrolu stavu spalinových cest |  | soub | 1 |  | 0
125 |  |  | měření hluku - pro doložení, že provozem plynových kotlů nebudou překročeny hygienické limity v nejbližším chráněném venkovním prostoru, v nejbližším venkovním chráněném prostoru staveb a v nejbližším chráněném vnitřním prostoru staveb (obytná místnost nad kotelnou). |  | soub | 1 |  | 0
126 | 731 | 998731201 | Přesun hmot pro kotelny v objektech výšky do 6m |  | % | 2.81 | 0 | 0
0 |  |  | 731 - KOTELNY - celkem |  |  |  | 0 | 0
0 | [7 empty] | 0
0 |  |  | Řemeslný obor 732 - STROJOVNY ÚSTŘEDNÍHO VYTÁPĚNÍ |  |  |  |  | 0
127 | 731 | 732111318 | Trubková hrdla rozdělovačů, sběračů a nádrží bez přírub DN50 |  | ks | 2 |  | 0
128 | 731 | 732111322 | Trubková hrdla rozdělovačů, sběračů a nádrží bez přírub DN65 |  | ks | 6 |  | 0
129 | 731 | 732199100 | Montáž orientačních štítků |  | soub | 4 |  | 0
130 | 731 | 732331624 | Tlaková expanzní nádoba s membránou 300litrů/600kPa |  | soub | 3 |  | 0
131 | 731 | 732331778 | Bezpečnostní uzávěr k měření tlaku exp.nádob G1" |  | soub | 5 |  | 0
132 | MAT |  | Kabinetová úpravna vody s časovým řízením, výkon 1,0 m3/hod |  | soub | 1 |  | 0
133 | MAT |  | Sada pro měření tvrdosti vody v daném regionu pro 20měření |  | soub | 1 |  | 0
134 | MAT |  | Automatické doplňovací zařízení pro soustavy s membránovou expanzní nádobou, kontrola tlaku v soustavě a automatické doplnění, kontrolované dopouštění s hlídáním doby dopouštění i počtu cyklů. Obsahuje systémový oddělovač. |  | soub | 1 |  | 0
135 | MAT |  | OBĚHOVÉ ČERPADLO ENERGETICKÁ TŘÍDA "A"; 50/1-8; 18~310W; 0,17~1,37A; 230V; -10~110°C; DOPRAVNÍ VÝŠKA max.:8m; PRŮTOK max.:15,5m3/h |  | ks | 2 |  | 0
136 | MAT |  | modul pro řízení čerpadel Wilo STRATOS signálem 0-10V IF-Modul Stratos SBM (číslo výrobku : 2030495 ) |  | ks | 2 |  | 0
137 | 731 | 732429225 | Čerpadla teplovodní montáž čerpadel (do potrubí) ostatních typů mokroběžných přírubových jednodílných DN 50 |  | soub | 2 |  | 0
138 | 731 | 998732201 | Přesun hmot pro strojovny v objektech výšky do 6m |  | % | 1.52 | 0 | 0
0 |  |  | 732 - STROJOVNY ÚSTŘEDNÍHO VYTÁPĚNÍ - celkem |  |  |  | 0
0
0 |  |  | Řemeslný obor 733 - ROZVOD POTRUBÍ ÚT
139 | 731 | 733111103 | Potrubí z trubek závitových ocel. bezešvých 11353.0 DN15 |  | m | 2 |  | 0
140 | 731 | 733111105 | Potrubí z trubek závitových ocel. bezešvých 11353.0 DN25 |  | m | 4 |  | 0
141 | 731 | 733111106 | Potrubí z trubek závitových ocel. bezešvých 11353.0 DN32 |  | m | 8 |  | 0
142 | 731 | 733111107 | Potrubí z trubek závitových ocel. bezešvých 11353.0 DN40 |  | m | 6 |  | 0
143 | 731 | 733111108 | Potrubí z trubek závitových ocel. bezešvých 11353.0 DN50 |  | m | 4 |  | 0
144 | 731 | 733121162 | Potrubí z trubek závitových ocel. bezešvých 11353.0 76/3,2 |  | m | 10 |  | 0
145 | 731 | 733121168 | Potrubí z trubek závitových ocel. bezešvých 11353.0 108/4 |  | m | 110 |  | 0
146 | 731 | 733190107 | tlaková zkouška potrubí do DN40 |  | m | 20 |  | 0
147 | 731 | 733190108 | tlaková zkouška potrubí do DN50 |  | m | 4 |  | 0
148 | 731 | 733190225 | tlaková zkouška potrubí do f 89 |  | m | 10 |  | 0
149 | 731 | 733190232 | tlaková zkouška potrubí do f133 |  | m | 110 |  | 0
150 | 731 | 998733201 | Přesun hmot pro rozvody potrubí v objektech výšky do 6m |  | % | 3.19 | 0 | 0
0 |  |  | 733 - ROZVOD POTRUBÍ ÚT - celkem |  |  |  | 0 | 0
0
0 |  |  | Řemeslný obor 734 - ARMATURY ÚT
151 | 731 | 734109214 | Montáž armatur přírubových PN16 DN50 |  | ks | 4 |  | 0
152 | 731 | 734109215 | Montáž armatur přírubových PN16 DN65 |  | ks | 8 |  | 0
153 | MAT |  | Mezipřírubová uzavírací klapka se závitovými oky ovládání nerezovou pákou s nerezovým diskem s pryží EPDM max do 110°C DN65/PN16 |  | ks | 4 |  | 0
154 | MAT |  | Filtr přírubový s vypouštěcí zátkou max do 200°C síto nerez okatost 1,25mm chráněno proti zborcení klecí z nerezu DN65/PN16 |  | ks | 2 |  | 0
155 | MAT |  | Zpětná klapka přírubová se svislým diskem s vnitřním čepem kovotěsnící mosaz/mosaz s revizní přírubou max do 200°C Nízká tlaková ztráta - disk je v poloze "otevřeno" mimo proudící médium. RETA typ002 DN65/PN16 |  | ks | 2 |  | 0
156 | 731 | 734209103 | Montáž armatur s 1 závitem do G1/2" |  | ks | 11 |  | 0
157 | 731 | 734209113 | Montáž armatur s 2 závity do G1/2" |  | ks | 14 |  | 0
158 | 731 | 734209114 | Montáž armatur s 2 závity G3/4" |  | ks | 1 |  | 0
159 | 731 | 734209115 | Montáž armatur s 2 závity G1" |  | ks | 12 |  | 0
160 | 731 | 734209116 | Montáž armatur s 2 závity G5/4" |  | ks | 2 |  | 0
161 | 731 | 734209117 | Montáž armatur s 2 závity G6/4" |  | ks | 2 |  | 0
162 | MAT |  | Manometr D100mm tř.přesnosti 1,6%, 0-1MPa |  | ks | 3 |  | 0
163 | MAT |  | Manometrický kulový kohout 3 cestný, PN40, 100°C, DN2, červ.páčka |  | ks | 6 |  | 0
164 | MAT |  | Přípojka manometrová přechodová 1/2"/M20x1,5 |  | ks | 1 |  | 0
165 | MAT |  | Kondenzační smyčka zahnutá, přivařovací |  | ks | 5 |  | 0
166 | MAT |  | Teploměr rovný TR D100mm stonek 100mm 0~120°C |  | ks | 4 |  | 0
167 | MAT |  | Teploměrová jímka mosaz/měď, závit 1/2" - 105mm |  | ks | 4 |  | 0
168 | MAT |  | Kulový kohout DN15 s možností dotažení teflonové ucpávky hřídele max 140°C (krátkodobě 150°C) maximální pracovní tlak 4MPa, médium horká voda, studená voda, glykol 50%, stlačený vzduch |  | ks | 6 |  | 0
169 | MAT |  | Kulový kohout DN25 s možností dotažení teflonové ucpávky hřídele max 140°C (krátkodobě 150°C) maximální pracovní tlak 4MPa, médium horká voda, studená voda, glykol 50%, stlačený vzduch |  | ks | 6 |  | 0
170 | MAT |  | Vypouštěcí kohout DN15 max 110°C(krátkodobě 130°C) se snímatelnou křídlovou rukojetí, s krytkou na výkyvném třmenu |  | ks | 5 |  | 0
171 | MAT |  | Pojistný ventil pro topení av=0,444 1/2"x3/4" - 900kPa max.110°C |  | ks | 1 |  | 0
172 | MAT |  | Pojistný ventil pro topení av=0,693 5/4"x6/4" - 500kPa max.110°C |  | ks | 2 |  | 0
173 | MAT |  | Filtr závitový DN25 max.130°C, nerezové síto 500 μm, Kv=7,8 |  | ks | 1 |  | 0
174 | MAT |  | Jemný proplachovatelný filtr s mosaznou jímkou, filtr 100 μm, DN25 |  | ks | 1 |  | 0
175 | MAT |  | Potrubní oddělovač DN20 s filtrem do kategorie 4 včetně dle ČSN EN1717 pro otopnou soustavu s inhibitory nebo změkčovacím zařízením |  | ks | 1 |  | 0
176 | MAT |  | Montáž teploměrů s ochranným pouzdrem nebo pevným stonkem a jímkou |  | ks | 4 |  | 0
177 | 731 | 734494213 | Návarek 1/2" |  | ks | 11 |  | 0
178 | 731 | 998734201 | Přesun hmot pro amatury v objektech výšky do 6m |  | % | 0.27 | 0 | 0
0 |  |  | 734 - ARMATURY ÚT - celkem |  |  |  | 0 | 0
0
0 |  |  | Řemeslný obor 751 - Vzduchotechika
179 | 751 | 751133011 | Montáž ventilátou diagonálního nízkotlakého potrubního nevýbušného průměru 100~200mm |  | ks | 1 |  | 0
180 | MAT | 104 | Ventilátor po odvětrání zvýšené tepelné zátěže v letním období TD SILENT 1000/200; 230V; 130A, průtok max.: 1040m3/h + zpětná klapka násuvná |  | ks | 1 |  | 0
181 | 751 | 751398041 | Montáž protidešťové žaluzie nebo žaluziové klapky průměru do 300mm |  | ks | 4 |  | 0
182 | MAT |  | Protidešťová žaluzie z pozinkovaného plechu TWG 160 |  | ks | 2 |  | 0
183 | MAT |  | Protidešťová žaluzie z pozinkovaného plechu TWG 200 |  | m | 1 |  | 0
184 | MAT |  | Protidešťová žaluzie z pozinkovaného plechu TWG 315 |  | m | 1 |  | 0
185 | 751 | 751511182 | Montáž potrubí plechového skupiny I kruhového bez příruby tloušťky plechu 0,6mm průměru 100~200mm |  | m | 6 |  | 0
186 | MAT |  | Potrubí SPIRO 160 |  | m | 3 |  | 0
187 | MAT |  | Potrubí SPIRO 200 |  | m | 3 |  | 0
188 | 751 | 751514478 | Montáž přechodu osového do plechového potrubí kruhového bez příruby pr. 100~200mm |  | ks | 3 |  | 0
189 | 751 | 751514479 | Montáž přechodu osového do plechového potrubí kruhového bez příruby pr. 200~300mm |  | ks | 1 |  | 0
190 | MAT |  | přechod na kruhové potrubí TWG-PRO 160 |  | ks | 2 |  | 0
191 | MAT |  | přechod na kruhové potrubí TWG-PRO 200 |  | ks | 1 |  | 0
192 | 751 | 751514535 | přechod na kruhové potrubí TWG-PRO 315/250 |  | ks | 1 |  | 0
193 |  |  | Uložení potrubí |  | soub | 1 |  | 0
194 |  |  | Spojovací a montážní materiál |  | soub | 1 |  | 0
195 | 751 | 998751201 | Přesun hmot pro vzduchotechniku v objektech výšky do 12m |  | % | 0.52 | 0 | 0
0 |  |  | 751 - Vzduchotechnika - celkem |  |  |  | 0
0
0 |  |  | Řemeslný obor 783 - NÁTĚRY
196 | 783 | 783314101 | Základní jednonásobný syntetický nátěr zámečnických konstrukcí |  | m2 | 2 |  | 0
197 | 783 | 783317101 | Krycí jednonásobný syntetický standardní nátěr zámečnických konstrukcí |  | m2 | 2 |  | 0
198 | 783 | 783614551 | Základní jednonásobný syntetický nátěr potrubí do DN 50 mm |  | m | 38 |  | 0
199 | 783 | 783614561 | Základní jednonásobný syntetický nátěr potrubí do DN 100 mm |  | m | 120 |  | 0
200 | 783 | 783614571 | Základní jednonásobný syntetický nátěr potrubí do DN 150 mm |  | m | 2 |  | 0
201 | 783 | 783617611 | Krycí dvojnásobný syntetický nátěr potrubí do DN 50 mm |  | m | 16 |  | 0
202 | 783 | 783617631 | Krycí dvojnásobný syntetický nátěr potrubí do DN 100 mm |  | m | 60 |  | 0
203 | 783 | 783617651 | Krycí dvojnásobný syntetický nátěr potrubí do DN 150 mm |  | m | 2 |  | 0
0 |  |  | 783 - NÁTĚRY - celkem |  |  |  | 0 | 0
0
0 |  |  | HZS - Hodinové zúčtovací sazby
204 | HZS | HZS2211 | Hodinová zúčtovací sazba intalatér - Napustění a proplach topného systému |  | hod | 16 |  | 0
205 | HZS | HZS2212 | Hodinová zúčtovací sazba intalatér odborný - Topná, tlaková a dilatační zkouška |  | hod | 72 |  | 0
206 | HZS | HZS4211 | Hodinová zúčtovací sazba revizní technik - tlaková zkouška plynovodu |  | hod | 8 |  | 0
207 | HZS | HZS4212 | Hodinová zúčtovací sazba revizní technik specialista - revize plynovodu |  | hod | 16 |  | 0
0 |  |  | HZS - Hodinové zúčtovací sazby - celkem |  |  |  | 0 | 0
0
0 |  |  | Vedlejší rozpočtové náklady
208 | VRN | 030001000 | Zařízení staveniště |  | % | 1.3 | 0 | 0
209 | VRN | 045002000 | Kompletační činnost (IČD) |  | % | 0.6 | 0 | 0
210 | VRN | 065002000 | Mimostaveništní doprava |  | % | 2.5 | 0 | 0
211 | VRN | 013254000 | Dokumentace skutečného provedení stavby |  | ks | 1 |  | 0
0 |  |  | Vedlejší rozpočové náklady - celkem |  |  |  | 0
0
0 | [6 empty] | S bez DPH: | 0
0 | [6 empty] | DPH
0 | [6 empty] | 21% | 0
0
0 | [6 empty] | Celkem s DPH: | 0
0
0 | Poznámka: Účastníkem výběrového řízení se předpokládá odborně způsobilá firma s plnou zodpovědností za stanovení rozsahu prací prostřednictvím prozkoumání a prodiskutování veškeré dokumentace s příslušnými stranami a za provedení kompletního funkčního díla. Povinností účastníka výběrového řízení je seznámit se všemi částmi projektové dokumentace, tj. technickou zprávou, výkresy, výkazy výměr atd. Upozornit na případné nedostatky a chyby, v případě nejasností vznést dotazy k dokumentaci. Nebude-li tak učiněno, předpokládá se, že cena účastníka zahrnuje veškeré součásti k zajištění kompletnosti. Součástí cenové nabídky musí být veškeré náklady, aby cena byla kompletní, konečná a zahrnovala celou dodávku a montáž. Cenová nabídka musí být včetně veškerého souvisejícího doplňkového, podružného a montážního materiálu. Označení výrobků konkrétním výrobcem v realizační dokumentaci stavby vyjadřuje standard požadované kvality. Pokud účastník nabídne jiný produkt je povinen dodržet standard a zároveň, přejímá odpovědnost za správnost náhrady, tj. splnění všech parametrů a koordinaci se všemi navazujícími profesemi. Případná úprava projektu pro provádění stavby bude na náklady účastníka (vybraného dodavatele). Při realizaci je dodavatel povinen koordinovat postup prací se stavbou a ostatními profesemi, postupovat v souladu příslušnými předpisy a návody pro montáž jednotlivých zařízení, dodržovat bezpečnostní a protipožární předpisy.
0
0
0
0
0
0
0
0
0
0
0
0
0
0
0
0
0
0

## REK
|  | REKAPITULACE ~ VÝKAZ VÝMĚR | ~ | ROZPOČET NÁKLADŮ
Název stavby: |  | Plynová kotelna školní jídelny a KKC Roháč
Název objektu: |  | D.1.4.1-Technika prostředí staveb -Vytápění, Plynofikace |  | Datum: | 6/2017
Investor: |  | Město Třeboň, Palackého nám. 46, Třeboň II, 37901 Třeboň |  | S bez DPH: | 0
Místo: |  | Na sadech č. p. 349, Třeboň II, 37901 Třeboň |  | DPH:
Zpracovatel PD: |  | Josef Princ VvP, Jarošovská 753/II., 377 01 Jindřichův Hradec |  | 21% | 0
Zpracovatel nabídky: |  | 0
Číslo zakázky: |  | 45/17 |  | Celkem s DPH: | 0
Cenová soustava: |  | ÚRS
|  | Název |  | Cena bez DPH
ZRN | PSV | 713 - IZOLACE TEPELNÉ - celkem |  | 0
ZRN | PSV | 727 - Protipožární ochrana - celkem |  | 0
ZRN | PSV | 721 - VNITŘNÍ KANALIZACE - celkem |  | 0
ZRN | PSV | 722 - VNITŘNÍ VODOVOD - celkem |  | 0
ZRN | PSV | 723 - VNITŘNÍ PLYNOVOD - celkem |  | 0
ZRN | PSV | 731 - KOTELNY - celkem |  | 0
ZRN | PSV | 732 - STROJOVNY ÚSTŘEDNÍHO VYTÁPĚNÍ - celkem |  | 0
ZRN | PSV | 733 - ROZVOD POTRUBÍ ÚT - celkem |  | 0
ZRN | PSV | 734 - ARMATURY ÚT - celkem |  | 0
ZRN | PSV | 751 - Vzduchotechnika - celkem |  | 0
ZRN | PSV | 783 - NÁTĚRY - celkem |  | 0
ZRN | PSV | HZS - Hodinové zúčtovací sazby - celkem |  | 0
VRN | ORN | Vedlejší rozpočové náklady - celkem |  | 0

## KL
POLOŽKOVÝ ROZPOČET
Název stavby: |  | Plynová kotelna školní jídelny a KKC Roháč
Název objektu: |  | D.1.4.1-Technika prostředí staveb -Vytápění, Plynofikace
Investor: |  | Město Třeboň, Palackého nám. 46, Třeboň II, 37901 Třeboň
Místo: |  | Na sadech č. p. 349, Třeboň II, 37901 Třeboň
Zpracovatel PD: |  | Josef Princ VvP, Jarošovská 753/II., 377 01 Jindřichův Hradec
Zpracovatel nabídky: |  | 0
Číslo zakázky: |  | 45/17
Cenová soustava: |  | ÚRS
ROZPOČTOVÉ NÁKLADY
ZRN | PSV | Základní rozpočtové náklady - PSV celkem bez DPH | 0
VRN | ORN | Vedlejší rozpočtové náklady - ORN celkem bez DPH | 0
|  | S bez DPH: | 0
DPH:
|  | 21% | 0
|  | Celkem s DPH: | 0
Vypracoval:
| Jméno: | Josef Princ VvP, Jarošovská 753/II., 377 01 Jindřichův Hradec
| Datum: | 6/2017
Podpis:
Za zotovitele:
Jméno:
Datum:
Podpis:
Za obědnatele:
Jméno:
Datum:
Podpis: