## List1
Příloha č. 1 Technická specifikace
Partner Tepee OUTDOOR 1.6 BlueHDi 100 MAN5
Minimální zadavatelem požadované parametry |  | Nabízená hodnota účastníkem, resp. ano
Rozměry
Délka (mm) min. | 4380 | ano, 4380
Celková šířka (mm) min. | 2112 | ano, 2112
Výška min. (mm) | 1862 | ano, 1862
Rozvor min. | 2728 | ano, 2728
Světlá výška min. (mm) | 148 | ano, 148
Karoserie
MPV, Kombi |  | ano
Barva červená |  | ano
Boční ochrané lišty |  | ano
Boční posuvné pravé a levé dveře |  | ano
Vnější zpětná zrcátka v barvě vozu |  | ano
El.ovládání zpětných zrcátek |  | ano
Hliníkové střešní lišty |  | ano, barva černá-nový modelový rok 2018
Počet míst k sezení - 5 |  | ano
Objem zavazadlového prostoru
Objem zav. prostoru (za 2. řadou v litrech) min. | 675 | ano, 675
Objem zav. prostoru (za 1. řadou v litrech) min. | 3000 | ano, 3000
Motor
Palivo | nafta | ano
Zdvihový objem (ccm) min. | 1560 | ano, 1560
Výkon motoru (kW) min. | 73 | ano, 73
Výkon motoru (k) min. | 100 | ano, 100
Točivý moment (Nm) min. | 254 | ano, 254
Emisní norma | Euro 6 | ano
Převodovka
Manuální min. 5 stupňová |  | ano
Kola
Kola 16" |  | ano
Osvětlení
Denní svícení |  | ano
Mlhové světlomety |  | ano
Třetí brzdové světlo |  | ano
Bezpečnost
Dvojité boční airbagy + airbag spolujezdce |  | ano,airbag řidiče,spolujezdce a boční airbagy,modelový rok 2018
ABS |  | ano
ESP |  | ano
Asistent rozjezdu do kopce |  | ano
Parkovací asistent vzadu |  | ano
Samočinná aktivace výstražných světe lv případě nouzového brzdění |  | ano
Pevný kryt zavazadlového prostoru demontovatelný, s možností složení v úložném prostoru |  | ano
Centrální zamykání s automatickým uzamčením vozu při jízdě a otevřením v případě detekce nárazu |  | ano
Řízení
Posilovač řízení s proměnným účinkem |  | ano
Imobilizér |  | ano
Tempomat |  | ano
Detekce podhuštěných pneumatik |  | ano
Vyhřívaná vnější zpětná zrcátka |  | ano
Interiér
Tonovaná skla |  | ano
Loketní opěrky vpředu |  | ano
Kllimatizace |  | ano
Palubní počítač |  | ano
Výškově nastavitelné sedadlo řidiče |  | ano
Vyhřívaná přední sedadla |  | ano
Výškově a podélně nastavitelný volant |  | ano
Detekce nezapnutých pásů vpředu |  | ano
Stropní odkládací schránka |  | ano
Elektrické stahování předních oken řidiče a spolujezdce |  | ano
Zásuvka 12 V |  | ano
Rádio + HF Bluetooth + USB vstup |  | ano
3 nezávislá, sklopná a vyjímatelná sedadla v 2 řadě |  | ano
Nastavitelné opěrky hlavy u všech sedadel |  | ano
Centrální zamykání s dálkovým ovládáním |  | ano
Zvuková indikace zapomenutých zapnutých světel |  | ano
Tažné zařízení
Tažné zařízení |  | ano
Tímto prohlašuji, že nabízené parametry vozidla odpovídají skutečnosti a zadavatelem požadované specifikaci a parametrům.
V Českých Budějovicích, dne ……………...
Ing. František Hrubý CSc. – jednatel HS AUTO s r.o.……………………………………………………
(osoba oprávněná jednat jménem či za účastníka) Titul, jméno, příjmení, funkce odpovědného zástupce dodavatele, pokud jde o osobu odlišnou od statutárního orgánu či člena statutárního orgánu Vlastnoruční podpis