## List2
2017 | M-21 Elektromontáže | [7 empty] | -
|  |  |  | Montáže |  | Materiál |  |  | Cena
Položka | Název | M.j. | Mn. | J.cena | Cena mon. | Množ. | J.cena | Cena mat. | celkem
| OSVĚTLENÍ PRŮJEZDU A DVORA |  |  |  | - |  |  |  | -
11-0441 | M+D Chránička KORUFLEX 40, 40/32 mm, volně ulož. | m | 95 |  | 0 | 95 |  | 0 | 0
12-8021 | M Příplatek za zatahování kabelu do chráničky - do 0,75 kg/m | m | 95 |  | 0 | 0 |  | 0 | 0
12-2211 | M+D Kabel CYKY 3 x1,5 mm2 uložený volně, v liště | m | 230 |  | 0 | 230 |  | 0 | 0
12-2031 | M+D Kabel CYKY 5x2,5 mm2 uložený pod om. | m | 5 |  | 0 | 5 |  | 0 | 0
13-0001 | M+D Ukončení vodiče do 2,5 mm2 se zapojením | ks | 15 |  | 0 | 0 |  | 0 | 0
21-0003 | M+D Montáž rozvodnice R1, bez zapojení | ks | 1 |  | 0 | 1 |  | 0 | 0
Obrázky a detaily svítidel - viz " KNIHA SVÍTIDEL "
S1 | M vyvrtání/vysekání otvoru v kamenné dlažbě pro mont. pouzdro d=90mm | ks | 10 |  | 0 | 0 |  | 0 | 0
S1 | M Montáž a připojení LED svítidla do mont. pouzdra | ks | 10 |  | 0 | 0 |  | 0 | 0
S1 | D Dodávka LED svítidla např. iGuzziny, typ Light Up Earth /E113, 10W,1092 lm, 3000°K | ks | 0 |  | 0 | 10 |  | 0 | 0
S2 | M Montáž a připojení LED světlometu | ks | 2 |  | 0 | 0 |  | 0 | 0
S2 | D Dodávka LED reflektoru, např. iGuzziny, typ MiniWoody /E199, 10,7W,547,2 lm, 3000°K | ks | 0 |  | 0 | 2 |  | 0 | 0
S3 | M Montáž a připojení LED svítidla - flexibilní lišty , délky 3004 mm | ks | 2 |  | 0 | 0 |  | 0 | 0
S3 | D Dodávka LED svítidla např. iGuzziny, typ Undersscore InOut /E508, 25,5W, 3000°K, 3004mm | ks | 0 |  | 0 | 2 |  | 0 | 0
( vč. montážního profilu, nerez.příchytek a propoj.kabelu )
S3 | M+D Atypický krycí černý plechový pásek - délka cca 3m | ks | 2 |  | 0 | 2 |  | 0 | 0
NZ | M Montáž a připojení napájecího zdroje 230/24V, 80W | ks | 2 |  | 0 | 0 |  | 0 | 0
NZ | D Dodávka napájecího zdroje, nařř. OSRAM OT 80, 230/24V, 80W | ks | 0 |  | 0 | 2 |  | 0 | 0
NZ | M+D Montáž a dodávka plast. krabice pod omítku - pro zdroj NZ | ks | 2 |  | 0 | 2 |  | 0 | 0
S4 | M Montáž a připojení LED parkového svítidla s výložníkem | ks | 4 |  | 0 | 0 |  | 0 | 0
S4 | D Dodávka LED parkového svítidla, vč. výložníku - např. iGuzziny, typ Twilight, 21,5W, 3000°K | ks | 0 |  | 0 | 4 |  | 0 | 0
| EI - místnost obsluhy WC | [7 empty] | -
11-0021 | M+D Trubka plastová 16mm, pod omítku | m | 6 |  | 0 | 6 |  | 0 | 0
11-2061 | M+D Krabice přístrojová bez zapoj.- jednonásobná | ks | 2 |  | 0 | 2 |  | 0 | 0
11-2101 | M+D Krabicová rozvodka KR68- vč.zapoj. | ks | 4 |  | 0 | 4 |  | 0 | 0
12-2211 | M+D Kabel CYKY 3Cx1.5 | m | 35 |  | 0 | 35 |  | 0 | 0
31-0101 | M+D Vypínač jednopólový - bílý (komplet vč. rámečku) | ks | 1 |  | 0 | 1 |  | 0 | 0
31-3041 | Zásuvka 230V - bílá (komplet vč. rámečku) | ks | 1 |  | 0 | 1 |  | 0 | 0
| M Montáž a připojení topné rohože 160W/m2, 320W, 2 m2 | ks | 1 |  | 0 | 1 |  | 0 | 0
| D Tenká samolepící dvoužilové topné rohože, např. Thorin P-HM-P, 160W/m2, 2m2 | ks | 0 |  | 0 | 1 |  | 0 | 0
| M+D Montáž a dodávka elektronického termostatu pro podlah.vytápění, např. R-TE | ks | 1 |  | 0 | 1 |  | 0 | 0
| M+D Montáž a dodávka izolační desky Isolecta, tl. 10mm pod topnou rohož | m2 | 2.25 |  | 0 | 2.25 |  | 0 | 0
HZS | Úprava stáv elektroinstalace - přepojení stáv. rozvaděče RW | hod | 8 |  | 0 | 0 |  |  | 0
| M+D Proud.chránič s nadproudou ochranou 16A/30mA | ks | 1 |  | 0 | 1 |  | 0 | 0
0
| Celkem |  |  |  | 0 |  |  | 0 | 0
| Materiál podružný | % | 0 |  |  |  |  | 0 | -
| Materiál celkem | [6 empty] | 0 | -
| SOUČET | [7 empty] | 0
| GPP % | % | 0 | [5 empty] | 0
| Zakreslení skutečného provedení | kpl | 1 | [5 empty] | 0
| Výchozí revize | kpl | 1 | [5 empty] | 0
| ELEKTROMONTÁŽE CELKEM | [7 empty] | 0
C-46M | ZEMNÍ PRÁCE
15-0122 | Ruční výkop kabelové rýhy š.35, hl.40 cm, zem. tř.1,2 , v podlaze průjezdu | m | 95 |  | 0 |  |  |  | 0
42-1201 | Kabelové lože z prosátého výkopku tl.10cm , do šíře 65 cm | m | 95 |  | 0 |  |  |  | 0
49-0013 | Zakrytí plast.fólií do šířky 34cm | m | 95 |  | 0 |  |  |  | 0
56-1022 | Zához rýhy ručně š.35, hl.40 cm | m3 | 13 |  | 0 |  |  |  | 0
62-0012 | Provizorní úprava terénu, zem.č.2 | m2 | 33 |  | 0 |  |  |  | 0
| ZEMNÍ PRÁCE CELKEM |  |  |  | 0 |  |  |  | 0