## List1
SLEPÝ ROZPOČET – VÝKAZ VÝMĚR, SOUPIS PRACÍ
OCENĚNO POLOŽKAMI ÚRS 2016
STAVBA: VEŘEJNÉ OSVĚTLENÍ – TŘEBOŇ, U SVĚTA
1. ČÁST – UL. BUDOVCOVA – UL. SPORTOVNÍ
MÍSTO STAVBY: k.ú. Třeboň, par.č. 993/1, 993/10, 993/13, 1026/2, 1026/3
OBJEDNATEL: MĚSTO TŘEBOŇ, Palackého náměstí 46/II, 37901 Třeboň
1 | DODÁVKA | 0 | ZAŘÍZENÍ STAVENIŠTĚ 3,25% |  | 0
2 | MONTÁŽ | 0 | PŘESUN STAVEBNÍCH KAPACIT
3 | HSV |  | ÚZEMÍ SE STÍŽ. PRAC. PODMÍNKAMY 3%
4 |  |  | HORSKÁ OBLAST 3,3% NAD 700M
5 | ZRN CELKEM | 0 | MIMOŘÁDNĚ STÍŽENÉ PROSTŘEDÍ
6 | NÁKLADY HZS | 0 | OBOR. PŘIRÁŽKA
7 | Ř5+Ř6 | 0
8 | NÁKLADY | 0 | VRN CELKEM | 0
|  |  | VÝCH. REVIZE | 0
9 | CELKEM BEZ DPH |  | 0
VYPRACOVAL: Josef Chrt
DATUM: 04/2017
Při zpracování nabídky je nutné vycházet ze všech částí dokumentace. Povinností dodavatele je překontrolovat specifikaci materiálu a případné chybějící položky doplnit a ocenit. Součástí ceny musí být veškeré náklady včetně dodávky a montáže tak, aby cena byla konečná. Dodávka akce se předpokládá včetně kompletní montáže, veškerého souvisejícího a montážního materiálu tak, aby celé zařízení bylo funkční a splňovalo všechny předpisy, které se na ně vztahují.
Uchazeč prohlašuje, že v celkové nabídkové ceně, bez ohledu na dílčí položky výkazu výměr a jejich specifikaci dle ÚRS, jsou zahrnuty veškeré náklady uchazeče spojené s prováděním díla, zejména zpracování skutečného provedení stavby, likvidace stavebního odpadu a přebytečného materiálu odpovídajícím zákonným způsobem, zajištění skládek a deponií, náklady na pasportizaci, čištění pracoviště a odstraňování případných škod na pracovišti a dalších plochách dotčených stavbou a způsobených provozem zhotovitele při realizaci díla, dopravní opatření nutná pro zajištění dopravní obsluhy stavby, vybudování zařízení staveniště, jeho provoz a likvidaci po dokončení stavby, vytýčení všech dotčených podzemních vedení a jejich ochranných pásem, projednání křížení a přeložek nezdokumentovaných dotčených sítí s jejich provozovateli včetně realizace těchto přeložek a křížení, ostraha stavby a staveniště, geodetické zaměření skutečného provedení stavby, náklady na zpracování technologických postupů, předpisů a plánů kontrol, provedení odpovídajících zkoušek, zpracování a předání plánu bezpečnosti a ochrany zdraví při práci na staveništi, plánu havarijních opatření, zpracování geometrického plánu provedeného díla, kompletační činnost, a další činnosti nutné pro plnění předmětu.
REKAPITULACE:
VEŘEJNÉ OSVĚTLENÍ |  |  | 0
PPV 1% |  |  | 0
ZEMNÍ PRÁCE |  |  | 0
DODÁVKY |  | 0
DOPRAVA 3,6% |  | 0
PŘESUN 1% |  |  | 0
DODÁVKA + MONTÁŽ |  | 0 | 0
HSV |  |  | 0
HZS
VYTÝČENÍ STÁVAJÍCÍCH SÍTÍ, POMOCNÉ PRÁCE |  |  | 0
VÝCHOZÍ REVIZE |  |  | 0
DODÁVKY:
|  | CENA/KS | KS | CELKEM
SVÍTIDLO SILNIČNÍ DLE ZAVEDENÉHO TYPU A STANDARDU V TŘEBONI, specifikace viz. příloha PD A, B, C2 |  | 0 | 13 | 0
STROŽÁR SADOVÝ 6,8/6,0/0,8 – 133/89/60 – ŽÁR. POZINK, specifikace viz. příloha PD A, B, C2 |  | 0 | 13 | 0
STOŽÁROVÁ SVORKOVNICE JEDNOOKRUHOVÁ |  | 0 | 13 | 0
KRYT STOŽÁROVÉ SVORKOVNICE |  | 0 | 13 | 0
VÝBOJKA 70W (SODÍKOVÁ) |  | 0 | 13 | 0
DODÁVKY CELKEM |  |  |  | 0
VEŘEJNÉ OSVĚTLENÍ:
ČÍSLO POLOŽKY | NÁZEV | JEDNOTKY | MNOŽSTVÍ | MONTÁŽ | CELKEM | MATERIÁL | CELKEM
210 01-0253 | VRAPOVANÁ CHRÁNIČKA pr.41/50 | m | 403 | 0 | 0 | 0 | 0
210 01-0256 | VRAPOVANÁ CHRÁNIČKA pr.94/110 | m | 195 | 0 | 0 | 0 | 0
210 90-1015 | KABEL AYKY-J 4x16mm2 – DEMONTÁŽ | m | 426 | 0 | 0
210 81-0005 | KABEL CYKY-J 3x1,5mm2 – DEMONTÁŽ | m | 66 | 0 | 0
210 81-0013 | KABEL CYKY-J 4x10mm2 | m | 427 | 0 | 0 | 0 | 0
210 81-0005 | KABEL CYKY-J 3x1,5mm2 | m | 78 | 0 | 0 | 0 | 0
210 22-0022 | DRÁT FeZn 10 | m | 403 | 0 | 0 | 0 | 0
210 10-0151 | ODPOJENÍ KABELU 4x16mm2 | ks | 16 | 0 | 0
210 10-0173 | ODPOJENÍ KABELU 3x1,5mm2 | ks | 22 | 0 | 0
210 10-0173 | UKONČENÍ KABELU 3x1,5mm2 | ks | 26 | 0 | 0
210 10-0251 | UKONČENÍ KABELU 4x10mm2 | ks | 29 | 0 | 0
210 12-0001 | POJISTKA KOMPLETNÍ 6A E27 | ks | 13 | 0 | 0 | 0 | 0
210 20-4011 | MONTÁŽ STOŽÁRU V.O. | ks | 13 | 0 | 0
210 20-2013 | MONTÁŽ SVÍTIDLA V.O. | ks | 13 | 0 | 0
210 20-4201 | MONTÁŽ ELEKTROVÝZBROJE 1 OKRUH | ks | 13 | 0 | 0
210 22-0301 | SVORKA SP,SS | ks | 32 | 0 | 0 | 0 | 0
| IZOLACE UZEMNĚNÍ | m | 3.9 | 0 | 0 | 0 | 0
13ks stožáru x 0,3m izolace/zařízení = 3,9m
| PŘIPOJENÍ NOVÉHO ROZVODU VO DO STÁVAJÍCÍHO STOŽÁRU VO – PŘI ZTÍŽENÝCH PODMÍNKÁCH BUDE NUTNÉ ODPOJENÍ STÁVAJÍCÍCH PŘÍVODNÍCH VEDENÍ, DEMONTÁŽ A OPŠTOVNÁ MONTÁŽ STOŽÁRU VČETNĚ VÝLOŽNÍKU A SVÍTIDLA | ks | 1 | 0 | 0
| PRONÁJEM MONTÁŽNÍ PLOŠINY | h | 13.65 | 0 | 0
montáž 13ks svítidla x 0,738h + demontáž 11ks svítidla x 0,369h
| PRONÁJEM JEŘÁBU | h | 57.6 | 0 | 0
montáž 13ks stožáru x 3,113h + demontáž 11ks stožáru x 1,557h
| MONTÁŽ+MATERIÁL |  |  |  | 0 |  | 0
| PLUS 3% PODRUŽNÝ MATERIÁL | [5 empty] | 0
ZEMNÍ PRÁCE:
ČÍSLO POLOŽKY | NÁZEV | JEDNOTKY | MNOŽSTVÍ | MONTÁŽ | CELKEM
460 01-0021 | VYTÝČENÍ KABELOVÉ TRASY | km | 0.368 | 0 | 0
celková délka výkopových prací – 368m
460 03-0011 | SEJMUTÍ DRNU | m2 | 112.1 | 0 | 0
286m x 0,35m + 4x startovací jáma 1,0m x 2,0m + 4x cílová jáma 1,0m x 1,0m
460 07-1003 | VÝKOP STARTOVACÍ JÁMY 200x100x70cm | m3 | 5.6 | 0 | 0
4x 2,0m x 1,0m x 0,7m
460 07-1003 | VÝKOP CÍLOVÉ JÁMY 100x100x70cm | m3 | 2.8 | 0 | 0
4x 1,0m x 1,0m x 0,7m
460 31-0006 | NEŘÍZENÝ ZEMNÍ PROTLAK DO PR. 125 mm | m | 74 | 0 | 0
74m
460 08-0112 | BOURÁNÍ BETONOVÝCH ZÁKLADŮ VO | m3 | 4.75 | 0 | 0
11ks 0,6x0,6x1,2
460 03-0193 | ŘEZÁNÍ SPÁR V ŽIVIČNÉM KRYTU | m | 120 | 0 | 0
2 x 30m + 30 x 0,5m + 2 x 18m + 18 x 0,5m
460 03-0011 | ODSTRANĚNÍ ŽIVIČNÉHO POVRCHU | m2 | 24 | 0 | 0
30m x 0,5m + 18 x 0,5m
460 03-0193 | ŘEZÁNÍ SPÁR V BETONOVÉM KRYTU | m | 85 | 0 | 0
2 x 34m + 34 x 0,5m
460 03-0161 | ODSTRANĚNÍ BETONOVÉHO POVRCHU | m2 | 17 | 0 | 0
34m x 0,5m
460 07-0223 | VÝKOP PRO ZÁKLAD – RUČNĚ | ks | 13 | 0 | 0
460 20-1603 | VÝKOP RÝHY 35x40 | m3 | 40.04 | 0 | 0
286m x 0,35m x 0,4m
460 20-1603 | VÝKOP RÝHY 50x100 | m3 | 41 | 0 | 0
82m x 0,5m x 1,0m
460 08-0035 | ZÁKLAD PRO STOŽÁR V.O. C25/30 XF2 (ChRL) | m3 | 5.62 | 0 | 0
13ks x 0,6m x 0,6m x 1,2m
460 60-0021 | NALOŽENÍ PŘEBYTEČNÉ ZEMINY | m3 | 25.64 | 0 | 0
ze základu 13ks x 0,6m x 0,6m x 1,2m + místo pískového lože 286m x 0,35m x 0,2m
460 60-0061 | ODVOZ PŘEBYTEČNÉ ZEMINY DO 1km | t | 48.71 | 0 | 0
ze základu 13ks x 0,6m x 0,6m x 1,2m + místo pískového lože 286m x 0,35m x 0,2m
460 60-0071 | ODVOZ PŘEBYTEČNÉ ZEMINY ZA KAŽDÝ DALŠÍ KM | km | 44 | 0 | 0
ze základu 13ks x 0,6m x 0,6m x 1,2m + místo pískového lože 286m x 0,35m x 0,2m= 25,64 / 13m3 (objem korby) = 2 x odvoz na vzdálenost 22km = celkem 44km
460 42-1101 | ZŘÍZENÍ PÍSKOVÉHO KABELOVÉHO LOŽE, VČETNĚ PÍSKU 20,02m3 (34,0t) | m | 286 | 0 | 0
286m x 0,35m x 0,2m = 20,02m3 = 34,0t
460 49-0012 | VÝSTRAŽNÁ FÓLIE PVC220 | m | 386 | 0 | 0
celková délka trasy nových výkopů 368m + 5% prořez + překryt
460 56-1801 | ZÁHOZ RÝHY 35x40 | m3 | 40.04 | 0 | 0
286m x 0,35m x 0,4m
460 56-1801 | ZÁHOZ RÝHY 50x100 | m3 | 41 | 0 | 0
82m x 0,5m x 1,0m
| HUTNĚNÍ ZEMINY VE MĚSTĚ PO 20cm | m3 | 89.44 | 0 | 0
celková délka trasy výkopů – 368m; 286m x 0,35m x 0,4m + 82m x 0,5m x 1,0m + 4x startovací jáma 1,0m x 2,0m x 0,7m + 4x cílová jáma 1,0m x 1,0m x 0,7m
460 62-0013 | PROVIZORNÍ ÚPRAVA TERÉNU | m2 | 153.1 | 0 | 0
celková délka trasy výkopů - 368m; 286m x 0,35m + 82m x 0,5m + 4x startovací jáma 1,0m x 2,0m + 4x cílová jáma 1,0m x 1,0m
460 62-0002 | POLOŽENÍ DRNU | m2 | 112.1 | 0 | 0
286m x 0,35m + 4x startovací jáma 1,0m x 2,0m + 4x cílová jáma 1,0m x 1,0m
460 65-0065 | ZŘÍZENÍ PODKLADNÍ VRSTVY Z DRCENÉHO KAMENIVA (MZK) 0/45 – 10cm | m2 | 41 | 0 | 0
celková délka trasy výkopů – 82m; 34m (beton) x 0,5m + 48m (živice) x 0,5m
460 62-0072 | ZŘÍZENÍ PODKLADNÍ VRSTVY Z OBALOVANÉHO KAMENIVA – 10cm | m2 | 24 | 0 | 0
celková délka trasy výkopů – 48m; 48m x 0,5m
460 65-0133 | KRYT VOZOVKY ABVH III – 5cm | m2 | 24 | 0 | 0
celková délka trasy výkopů – 48m; 48m x 0,5m
460 65-0133 | KRYT VOZOVKY ABS III – 5cm | m2 | 24 | 0 | 0
celková délka trasy výkopů – 48m; 48m x 0,5m
| DRCENÉ KAMENIVO PRO MZK 0/45 mm (tloušťka vrstvy 100mm) | t | 7.7 | 0 | 0
82 x 0,5m x 0,1m = 4,1m3 = 7,8t
| OBALOVANÉ KAMENIVO STŘEDNĚZRNNÉ OKS III (ACP 16S) (tloušťka vrstvy 100mm) | t | 4.6 | 0 | 0
48 x 0,5m x 0,1m = 2,4m3 = 4,6t
| ASFALTOVÝ BETON VELMI HRUBÝ ABVH III (ACL 22S) (tloušťka vrstvy 50mm) | t | 2.9 | 0 | 0
48m x 0,5m x 0,05m = 1,2m3 = 2,9t
| ASFALTOVÝ BETON STŘEDNĚZRNNÝ ABS III (ACO 11S) (tloušťka vrstvy 50mm) | t | 2.9 | 0 | 0
48m x 0,5m x 0,05m = 1,2m3 = 2,9t
| BETON C25/30 XC2 (tloušťka vrstvy 100mm) | m3 | 1.7 | 0 | 0
34m x 0,5m x 0,01m = 1,7m3 = 3,8t
| PLASTOVÁ TRUBKA pr. 250 mm | m | 10.4 | 0 | 0
13ks x 0,8
| PLASTOVÁ TRUBKA pr. 70 mm | m | 6.5 | 0 | 0
13ks x 0,5m
| ZEMNÍ PRÁCE CELKEM |  |  |  | 0