## Stavba
| Slepý rozpočet stavby |  |  |  |  | Datum: | 2026-07-31
| Stavba : | 1632-61 | Třeboň, odvedení dešťových vod - lokalita U Světa
| Objednatel : |  |  |  |  | IČO :
DIČ :
| Zhotovitel : |  |  |  |  | IČO :
DIČ :
| Za zhotovitele : |  |  |  |  | Za objednatele :
| _______________ |  |  |  |  | _______________
Rozpočtové náklady
Základ pro DPH |  | 15 | % |  |  |  | 0
DPH |  | 15 | % |  |  |  | 0
Základ pro DPH |  | 21 | % |  |  |  | 0
DPH |  | 21 | % |  |  |  | 0
Cena celkem za stavbu | [6 empty] | 0
Rekapitulace stavebních objektů a provozních souborů
Číslo a název objektu / provozního souboru |  |  |  | Cena celkem | Základ DPH 15 % | Základ DPH 21 % | DPH celkem | %
00 | Ostatní náklady |  |  | 0 | 0 | 0 | 0
SO 01 | Kanalizace |  |  | 0 | 0 | 0 | 0
SO 02 | Přípojky k UV a žlabům |  |  | 0 | 0 | 0 | 0
Celkem za stavbu |  |  |  | 0 | 0 | 0 | 0
Rekapitulace stavebních rozpočtů
Číslo objektu | Číslo a název rozpočtu |  |  | Cena celkem | Základ DPH 15 % | Základ DPH 21 % | DPH celkem | %
00 | 1632-61 Ostatní náklady |  |  | 0 | 0 | 0 | 0
SO 01 | 1632-61 Kanalizace |  |  | 0 | 0 | 0 | 0
SO 02 | 1632-61 Přípojky k UV a žlabům |  |  | 0 | 0 | 0 | 0
Celkem za stavbu |  |  |  | 0 | 0 | 0 | 0
Rekapitulace stavebních dílů
Číslo a název dílu |  |  | % | HSV | PSV | Dodávka | Montáž | HZS
00 | Přípravné a související práce |  |  | 0 | 0 | 0 | 0 | 0
1 | Zemní práce |  |  | 0 | 0 | 0 | 0 | 0
11 | Přípravné a přidružené práce |  |  | 0 | 0 | 0 | 0 | 0
2 | Základy a zvláštní zakládání |  |  | 0 | 0 | 0 | 0 | 0
4 | Vodorovné konstrukce |  |  | 0 | 0 | 0 | 0 | 0
46 | Zpevněné plochy |  |  | 0 | 0 | 0 | 0 | 0
5 | Komunikace |  |  | 0 | 0 | 0 | 0 | 0
59 | Dlažby a předlažby komunikací |  |  | 0 | 0 | 0 | 0 | 0
87 | Potrubí z trub z plastických hmot |  |  | 0 | 0 | 0 | 0 | 0
89 | Ostatní konstrukce na trubním vedení |  |  | 0 | 0 | 0 | 0 | 0
91 | Doplňující práce na komunikaci |  |  | 0 | 0 | 0 | 0 | 0
93 | Dokončovací práce inženýrskách staveb |  |  | 0 | 0 | 0 | 0 | 0
96 | Bourání konstrukcí |  |  | 0 | 0 | 0 | 0 | 0
99 | Staveništní přesun hmot |  |  | 0 | 0 | 0 | 0 | 0
D96 | Přesuny suti a vybouraných hmot |  |  | 0 | 0 | 0 | 0 | 0
Celkem za stavbu |  |  |  | 0 | 0 | 0 | 0 | 0

## 00 1632-61 KL
SLEPÝ ROZPOČET
Rozpočet |  | 1632-61 | Ostatní náklady | JKSO
Objekt |  |  |  | SKP
00 |  | Ostatní náklady |  | Měrná jednotka
Stavba |  |  |  | Počet jednotek
1632-61 |  | Třeboň, odvedení dešťových vod - lokalita U Světa |  | Náklady na m.j. | 0
Projektant |  |  |  | Typ rozpočtu
Zpracovatel projektu
Objednatel
Dodavatel |  |  |  | Zakázkové číslo
Rozpočtoval |  |  |  | Počet listů
ROZPOČTOVÉ NÁKLADY
Základní rozpočtové náklady |  |  | Ostatní rozpočtové náklady
| HSV celkem | 0 | 0 |  | 0
Z | PSV celkem | 0
R | M práce celkem | 0
N | M dodávky celkem | 0
ZRN celkem |  | 0
HZS |  | 0
ZRN+HZS |  | 0 | Ostatní náklady neuvedené |  | 0
ZRN+ost.náklady+HZS |  | 0 | Ostatní náklady celkem |  | 0
Vypracoval |  |  | Za zhotovitele | Za objednatele
Jméno : |  |  | Jméno : | Jméno :
Datum : |  |  | Datum : | Datum :
Podpis : |  |  | Podpis: | Podpis:
Základ pro DPH |  | 21 | % | 0
DPH |  | 21 | % | 0
Základ pro DPH |  | 0 | % | 0
DPH |  | 0 | % | 0
CENA ZA OBJEKT CELKEM |  |  |  | 0
Poznámka :

## 00 1632-61 Rek
Stavba : |  | 1632-61 Třeboň, odvedení dešťových vod - lokalita U Světa |  |  | Rozpočet : | 1632-61
Objekt : |  | 00 Ostatní náklady |  |  | Ostatní náklady
REKAPITULACE STAVEBNÍCH DÍLŮ
| Stavební díl |  | HSV | PSV | Dodávka | Montáž | HZS
00 | Přípravné a související práce |  | 0 | 0 | 0 | 0 | 0
| CELKEM OBJEKT |  | 0 | 0 | 0 | 0 | 0
VEDLEJŠÍ ROZPOČTOVÉ NÁKLADY
Název VRN |  |  | Kč | % | Základna |  | Kč
[5 empty] | 0 |  | 0 | 8
| CELKEM VRN |  |  |  |  | 0

## 00 1632-61 Pol
Slepý rozpočet
Stavba : |  | 1632-61 Třeboň, odvedení dešťových vod - lokalita U Světa |  | Rozpočet: | 1632-61
Objekt : |  | 00 Ostatní náklady |  | Ostatní náklady
P.č. | Číslo položky | Název položky | MJ | množství | cena / MJ | celkem (Kč) | Jednotková hmotnost | Celková hmotnost | Jednotková dem.hmot. | Celková dem.hmot.
Díl: | 00 | Přípravné a související práce | [8 empty] | 1
1 | 01 | Objekty zařízení staveniště vč. napojení na inženýrské sítě | soubor | 1 | 0 | 0 | 0 | 0 |  | 0 | 2 | 12 | 0 | 1 | 1 | 0 | 0 | 0 | 0 | 0 | 12 | 0
2 | 02 | Vytýčení stávajících podzemních sítí a zařízení | soubor | 1 | 0 | 0 | 0 | 0 |  | 0 | 2 | 12 | 0 | 2 | 1 | 0 | 0 | 0 | 0 | 0 | 12 | 0
3 | 03 | Součinnost geologa vč. posouzení vhodnosti zemin k zásypu | soubor | 1 | 0 | 0 | 0 | 0 |  | 0 | 2 | 12 | 0 | 3 | 1 | 0 | 0 | 0 | 0 | 0 | 12 | 0
4 | 04 | Geodetické vytýčení stavby | soubor | 1 | 0 | 0 | 0 | 0 |  | 0 | 2 | 12 | 0 | 4 | 1 | 0 | 0 | 0 | 0 | 0 | 12 | 0
5 | 05 | Geodetické zaměření skutečného provedení stavby | soubor | 1 | 0 | 0 | 0 | 0 |  | 0 | 2 | 12 | 0 | 5 | 1 | 0 | 0 | 0 | 0 | 0 | 12 | 0
6 | 06 | Projektová dokumentace skutečného provedení stavby | soubor | 1 | 0 | 0 | 0 | 0 |  | 0 | 2 | 12 | 0 | 6 | 1 | 0 | 0 | 0 | 0 | 0 | 12 | 0
7 | 07 | Fotodokumentace a videodokumentace průběhu stavby | soubor | 1 | 0 | 0 | 0 | 0 |  | 0 | 2 | 12 | 0 | 7 | 1 | 0 | 0 | 0 | 0 | 0 | 12 | 0
8 | 08 | Dopravní opatření, DIO | soubor | 1 | 0 | 0 | 0 | 0 |  | 0 | 2 | 12 | 0 | 9 | 1 | 0 | 0 | 0 | 0 | 0 | 12 | 0
9 | 09 | Doklady požadované k předání a převzetí díla | soubor | 1 | 0 | 0 | 0 | 0 |  | 0 | 2 | 12 | 0 | 8 | 1 | 0 | 0 | 0 | 0 | 0 | 12 | 0
| Celkem za | 00 Přípravné a související práce |  |  |  | 0 |  | 0 |  | 0 | 4 |  |  |  |  | 0 | 0 | 0 | 0 | 0

## SO 01 1632-61 KL
SLEPÝ ROZPOČET
Rozpočet |  | 1632-61 | Kanalizace | JKSO
Objekt |  |  |  | SKP
SO 01 |  | Kanalizace |  | Měrná jednotka
Stavba |  |  |  | Počet jednotek
1632-61 |  | Třeboň, odvedení dešťových vod - lokalita U Světa |  | Náklady na m.j. | 0
Projektant |  |  |  | Typ rozpočtu
Zpracovatel projektu
Objednatel
Dodavatel |  |  |  | Zakázkové číslo
Rozpočtoval |  |  |  | Počet listů
ROZPOČTOVÉ NÁKLADY
Základní rozpočtové náklady |  |  | Ostatní rozpočtové náklady
| HSV celkem | 0 | 0 |  | 0
Z | PSV celkem | 0
R | M práce celkem | 0
N | M dodávky celkem | 0
ZRN celkem |  | 0
HZS |  | 0
ZRN+HZS |  | 0 | Ostatní náklady neuvedené |  | 0
ZRN+ost.náklady+HZS |  | 0 | Ostatní náklady celkem |  | 0
Vypracoval |  |  | Za zhotovitele | Za objednatele
Jméno : |  |  | Jméno : | Jméno :
Datum : |  |  | Datum : | Datum :
Podpis : |  |  | Podpis: | Podpis:
Základ pro DPH |  | 21 | % | 0
DPH |  | 21 | % | 0
Základ pro DPH |  | 0 | % | 0
DPH |  | 0 | % | 0
CENA ZA OBJEKT CELKEM |  |  |  | 0
Poznámka :

## SO 01 1632-61 Rek
Stavba : |  | 1632-61 Třeboň, odvedení dešťových vod - lokalita U Světa |  |  | Rozpočet : | 1632-61
Objekt : |  | SO 01 Kanalizace |  |  | Kanalizace
REKAPITULACE STAVEBNÍCH DÍLŮ
| Stavební díl |  | HSV | PSV | Dodávka | Montáž | HZS
1 | Zemní práce |  | 0 | 0 | 0 | 0 | 0
11 | Přípravné a přidružené práce |  | 0 | 0 | 0 | 0 | 0
2 | Základy a zvláštní zakládání |  | 0 | 0 | 0 | 0 | 0
46 | Zpevněné plochy |  | 0 | 0 | 0 | 0 | 0
4 | Vodorovné konstrukce |  | 0 | 0 | 0 | 0 | 0
5 | Komunikace |  | 0 | 0 | 0 | 0 | 0
87 | Potrubí z trub z plastických hmot |  | 0 | 0 | 0 | 0 | 0
89 | Ostatní konstrukce na trubním vedení |  | 0 | 0 | 0 | 0 | 0
91 | Doplňující práce na komunikaci |  | 0 | 0 | 0 | 0 | 0
93 | Dokončovací práce inženýrskách staveb |  | 0 | 0 | 0 | 0 | 0
99 | Staveništní přesun hmot |  | 0 | 0 | 0 | 0 | 0
D96 | Přesuny suti a vybouraných hmot |  | 0 | 0 | 0 | 0 | 0
| CELKEM OBJEKT |  | 0 | 0 | 0 | 0 | 0
VEDLEJŠÍ ROZPOČTOVÉ NÁKLADY
Název VRN |  |  | Kč | % | Základna |  | Kč
[5 empty] | 0 |  | 0 | 8
| CELKEM VRN |  |  |  |  | 0

## SO 01 1632-61 Pol
Slepý rozpočet
Stavba : |  | 1632-61 Třeboň, odvedení dešťových vod - lokalita U Světa |  | Rozpočet: | 1632-61
Objekt : |  | SO 01 Kanalizace |  | Kanalizace
P.č. | Číslo položky | Název položky | MJ | množství | cena / MJ | celkem (Kč) | Jednotková hmotnost | Celková hmotnost | Jednotková dem.hmot. | Celková dem.hmot.
Díl: | 1 | Zemní práce | [10 empty] | 1
1 | 115101201R00 | Čerpání vody na výšku do 10 m, přítok do 500 l/min | h | 240 | 0 | 0 | 0 | 0 | 0 | 0 |  |  | 2 | 1 | 1 | 1 | 1 | 0 | 0 | 0 | 0 | 0 | 1 | 1
|  | kanalizace předpoklad, 2 měsíce, 2h/den:30*2*2 |  | 120 | [7 empty] | kanalizace předpoklad, 2 měsíce, 2h/den:30*2*2
|  | VO předpoklad, 5 dní, 24h/den:5*24 |  | 120 | [7 empty] | VO předpoklad, 5 dní, 24h/den:5*24
2 | 115101301R00 | Pohotovost čerp.soupravy, výška 10 m, přítok 500 l | den | 65 | 0 | 0 | 0 | 0 | 0 | 0 |  |  | 2 | 1 | 1 | 1 | 1 | 0 | 0 | 0 | 0 | 0 | 1 | 1
|  | kanalizace předpoklad, 2 měsíce:30*2 |  | 60 | [7 empty] | kanalizace předpoklad, 2 měsíce:30*2
|  | VO předpoklad, 5 dní:5 |  | 5 | [7 empty] | VO předpoklad, 5 dní:5
3 | 111201101R00 | Odstranění křovin i s kořeny na ploše do 1000 m2 | m2 | 4 | 0 | 0 | 0 | 0 | 0 | 0 |  |  | 2 | 1 | 1 | 1 | 1 | 0 | 0 | 0 | 0 | 0 | 1 | 1
4 | 121101102R00 | Sejmutí ornice s přemístěním přes 50 do 100 m | m3 | 34.55 | 0 | 0 | 0 | 0 | 0 | 0 |  |  | 2 | 1 | 1 | 1 | 1 | 0 | 0 | 0 | 0 | 0 | 1 | 1
|  | Sejmutí ornice v tl.20cm. | [8 empty] | Sejmutí ornice v tl.20cm. |  | 3
|  | Sejmutá ornice zůstane dočasně uložena v blízkosti výkopu a po ukončení prací na kanalizaci opětovně rozprostřena. | [8 empty] | Sejmutá ornice zůstane dočasně uložena v blízkosti výkopu a po ukončení prací na kanalizaci opětovně rozprostřena. |  | 3
|  | D1 PP400, 0,0000-0,0355, nezpevněno, obet., dl.35,5m:1,15*35,5*0,2 |  | 8.165 | [7 empty] | D1 PP400, 0,0000-0,0355, nezpevněno, obet., dl.35,5m:1,15*35,5*0,2
|  | D1 PP400, 0,0355-0,0475, nezpevněno, dl.12,0m:1,15*12,0*0,2 |  | 2.76 | [7 empty] | D1 PP400, 0,0355-0,0475, nezpevněno, dl.12,0m:1,15*12,0*0,2
|  | D1 PP400, 0,0969-0,1243, nezpevněno, dl.27,4m:(1,15+0,1)*27,4*0,2 |  | 6.85 | [7 empty] | D1 PP400, 0,0969-0,1243, nezpevněno, dl.27,4m:(1,15+0,1)*27,4*0,2
|  | přeložka A-2 PP400, 0,0000-0,0671, nezpevněno, dl.67,1m:(1,15+0,1)*67,1*0,2 |  | 16.775 | [7 empty] | přeložka A-2 PP400, 0,0000-0,0671, nezpevněno, dl.67,1m:(1,15+0,1)*67,1*0,2
5 | 113108410R00 | Odstranění asfaltové vrstvy pl.nad 50 m2, tl.10 cm | m2 | 405.84 | 0 | 0 | 0 | 0 | -0.22 | -89.2848 |  |  | 2 | 1 | 1 | 1 | 1 | 0 | 0 | 0 | 0 | 0 | 1 | 1
|  | D1 PP400, 0,1243-0,2320, asf.komunikace, dl.107,7m:(1,15+0,1+2*0,2)*107,7 |  | 177.705 | [7 empty] | D1 PP400, 0,1243-0,2320, asf.komunikace, dl.107,7m:(1,15+0,1+2*0,2)*107,7
|  | D2 PP300, 0,0000-0,1630, asf.komunikace, dl.163,0m:(0,85+0,1+2*0,2)*163,0 |  | 220.05 | [7 empty] | D2 PP300, 0,0000-0,1630, asf.komunikace, dl.163,0m:(0,85+0,1+2*0,2)*163,0
|  | přeložka A-2 PP400, 0,0671-0,0720, asf.komunikace, dl.4,9m:(1,15+0,1+2*0,2)*4,9 |  | 8.085 | [7 empty] | přeložka A-2 PP400, 0,0671-0,0720, asf.komunikace, dl.4,9m:(1,15+0,1+2*0,2)*4,9
6 | 113109610 | Odstranění podkladu pl.nad 50m2,asf.recykl,tl.10cm | m2 | 405.84 | 0 | 0 | 0 | 0 |  | 0 |  |  | 2 | 12 | 0 | 71 | 1 | 0 | 0 | 0 | 0 | 0 | 12 | 0
|  | D1 PP400, 0,1243-0,2320, asf.komunikace, dl.107,7m:(1,15+0,1+2*0,2)*107,7 |  | 177.705 | [7 empty] | D1 PP400, 0,1243-0,2320, asf.komunikace, dl.107,7m:(1,15+0,1+2*0,2)*107,7
|  | D2 PP300, 0,0000-0,1630, asf.komunikace, dl.163,0m:(0,85+0,1+2*0,2)*163,0 |  | 220.05 | [7 empty] | D2 PP300, 0,0000-0,1630, asf.komunikace, dl.163,0m:(0,85+0,1+2*0,2)*163,0
|  | přeložka A-2 PP400, 0,0671-0,0720, asf.komunikace, dl.4,9m:(1,15+0,1+2*0,2)*4,9 |  | 8.085 | [7 empty] | přeložka A-2 PP400, 0,0671-0,0720, asf.komunikace, dl.4,9m:(1,15+0,1+2*0,2)*4,9
7 | 113151313R00 | Fréz.živič.krytu nad 500 m2, s překážkami, tl.4 cm | m2 | 1391.46 | 0 | 0 | 0 | 0 | -0.088 | -122.4485 |  |  | 2 | 1 | 1 | 1 | 1 | 0 | 0 | 0 | 0 | 0 | 1 | 1
|  | celková plocha komunikace:1900,0 |  | 1900 | [7 empty] | celková plocha komunikace:1900,0
|  | dříve odstraněná vrstva živice v rámci kanalizačních sběračů:-405,84 |  | -405.84 | [7 empty] | dříve odstraněná vrstva živice v rámci kanalizačních sběračů:-405,84
|  | dříve odstraněná vrstva živice v rámci přípojek:-102,7 |  | -102.7 | [7 empty] | dříve odstraněná vrstva živice v rámci přípojek:-102,7
8 | 132201212R00 | Hloubení rýh š.do 200 cm hor.3 do 1000m3,STROJNĚ | m3 | 535.914 | 0 | 0 | 0 | 0 | 0 | 0 |  |  | 2 | 1 | 1 | 1 | 1 | 0 | 0 | 0 | 0 | 0 | 1 | 1
|  | Hloubení v hornině 3 ... 60%. | [8 empty] | Hloubení v hornině 3 ... 60%. |  | 3
|  | Hornina určená pro zásyp a násyp bude přemístěna na mezideponii, přebytečná bude přemístěna na skládku. | [8 empty] | Hornina určená pro zásyp a násyp bude přemístěna na mezideponii, přebytečná bude přemístěna na skládku. |  | 3
|  | D1 PP400, 0,0000-0,0355, nezpevněno, obet., dl.35,5m:1,15*(1,0-0,2)*35,5*0,6 |  | 19.596 | [7 empty] | D1 PP400, 0,0000-0,0355, nezpevněno, obet., dl.35,5m:1,15*(1,0-0,2)*35,5*0,6
|  | D1 PP400, 0,0355-0,0475, nezpevněno, dl.12,0m:1,15*(1,25-0,2)*12,0*0,6 |  | 8.694 | [7 empty] | D1 PP400, 0,0355-0,0475, nezpevněno, dl.12,0m:1,15*(1,25-0,2)*12,0*0,6
|  | D1 PP400, 0,0475-0,0969, cesta, dl.49,4m:(1,15+0,1)*1,5*49,4*0,6 |  | 55.575 | [7 empty] | D1 PP400, 0,0475-0,0969, cesta, dl.49,4m:(1,15+0,1)*1,5*49,4*0,6
|  | D1 PP400, 0,0969-0,1243, nezpevněno, dl.27,4m:(1,15+0,1)*(1,8-0,2)*27,4*0,6 |  | 32.88 | [7 empty] | D1 PP400, 0,0969-0,1243, nezpevněno, dl.27,4m:(1,15+0,1)*(1,8-0,2)*27,4*0,6
|  | D1 PP400, 0,1243-0,2320, asf.komunikace, dl.107,7m:(1,15+0,1)*(1,7-0,1)*107,7*0,6 |  | 129.24 | [7 empty] | D1 PP400, 0,1243-0,2320, asf.komunikace, dl.107,7m:(1,15+0,1)*(1,7-0,1)*107,7*0,6
|  | D2 PP300, 0,0000-0,1630, asf.komunikace, dl.163,0m:(0,85+0,1)*(2,0-0,1)*163,0*0,6 |  | 176.529 | [7 empty] | D2 PP300, 0,0000-0,1630, asf.komunikace, dl.163,0m:(0,85+0,1)*(2,0-0,1)*163,0*0,6
|  | přeložka A-2 PP400, 0,0000-0,0671, nezpevněno, dl.67,1m:(1,15+0,1)*(2,3-0,2)*67,1*0,6 |  | 105.6825 | [7 empty] | přeložka A-2 PP400, 0,0000-0,0671, nezpevněno, dl.67,1m:(1,15+0,1)*(2,3-0,2)*67,1*0,6
|  | přeložka A-2 PP400, 0,0671-0,0720, asf.komunikace, dl.4,9m:(1,15+0,1)*(2,2-0,1)*4,9*0,6 |  | 7.7175 | [7 empty] | přeložka A-2 PP400, 0,0671-0,0720, asf.komunikace, dl.4,9m:(1,15+0,1)*(2,2-0,1)*4,9*0,6
9 | 132301212R00 | Hloubení rýh š.do 200 cm hor.4 do 1000 m3, STROJNĚ | m3 | 357.276 | 0 | 0 | 0 | 0 | 0 | 0 |  |  | 2 | 1 | 1 | 1 | 1 | 0 | 0 | 0 | 0 | 0 | 1 | 1
|  | Hloubení v hornině 4 ... 40%. | [8 empty] | Hloubení v hornině 4 ... 40%. |  | 3
|  | Hornina určená pro zásyp a násyp bude přemístěna na mezideponii, přebytečná bude přemístěna na skládku. | [8 empty] | Hornina určená pro zásyp a násyp bude přemístěna na mezideponii, přebytečná bude přemístěna na skládku. |  | 3
|  | D1 PP400, 0,0000-0,0355, nezpevněno, obet., dl.35,5m:1,15*(1,0-0,2)*35,5*0,4 |  | 13.064 | [7 empty] | D1 PP400, 0,0000-0,0355, nezpevněno, obet., dl.35,5m:1,15*(1,0-0,2)*35,5*0,4
|  | D1 PP400, 0,0355-0,0475, nezpevněno, dl.12,0m:1,15*(1,25-0,2)*12,0*0,4 |  | 5.796 | [7 empty] | D1 PP400, 0,0355-0,0475, nezpevněno, dl.12,0m:1,15*(1,25-0,2)*12,0*0,4
|  | D1 PP400, 0,0475-0,0969, cesta, dl.49,4m:(1,15+0,1)*1,5*49,4*0,4 |  | 37.05 | [7 empty] | D1 PP400, 0,0475-0,0969, cesta, dl.49,4m:(1,15+0,1)*1,5*49,4*0,4
|  | D1 PP400, 0,0969-0,1243, nezpevněno, dl.27,4m:(1,15+0,1)*(1,8-0,2)*27,4*0,4 |  | 21.92 | [7 empty] | D1 PP400, 0,0969-0,1243, nezpevněno, dl.27,4m:(1,15+0,1)*(1,8-0,2)*27,4*0,4
|  | D1 PP400, 0,1243-0,2320, asf.komunikace, dl.107,7m:(1,15+0,1)*(1,7-0,1)*107,7*0,4 |  | 86.16 | [7 empty] | D1 PP400, 0,1243-0,2320, asf.komunikace, dl.107,7m:(1,15+0,1)*(1,7-0,1)*107,7*0,4
|  | D2 PP300, 0,0000-0,1630, asf.komunikace, dl.163,0m:(0,85+0,1)*(2,0-0,1)*163,0*0,4 |  | 117.686 | [7 empty] | D2 PP300, 0,0000-0,1630, asf.komunikace, dl.163,0m:(0,85+0,1)*(2,0-0,1)*163,0*0,4
|  | přeložka A-2 PP400, 0,0000-0,0671, nezpevněno, dl.67,1m:(1,15+0,1)*(2,3-0,2)*67,1*0,4 |  | 70.455 | [7 empty] | přeložka A-2 PP400, 0,0000-0,0671, nezpevněno, dl.67,1m:(1,15+0,1)*(2,3-0,2)*67,1*0,4
|  | přeložka A-2 PP400, 0,0671-0,0720, asf.komunikace, dl.4,9m:(1,15+0,1)*(2,2-0,1)*4,9*0,4 |  | 5.145 | [7 empty] | přeložka A-2 PP400, 0,0671-0,0720, asf.komunikace, dl.4,9m:(1,15+0,1)*(2,2-0,1)*4,9*0,4
10 | 131201110R00 | Hloubení nezapaž. jam hor.3 do 50 m3, STROJNĚ | m3 | 1.8 | 0 | 0 | 0 | 0 | 0 | 0 |  |  | 2 | 1 | 1 | 1 | 1 | 0 | 0 | 0 | 0 | 0 | 1 | 1
|  | Hloubení v hornině 3 ... 60%. | [8 empty] | Hloubení v hornině 3 ... 60%. |  | 3
|  | Hornina určená pro zásyp a násyp bude přemístěna na mezideponii, přebytečná bude přemístěna na skládku. | [8 empty] | Hornina určená pro zásyp a násyp bude přemístěna na mezideponii, přebytečná bude přemístěna na skládku. |  | 3
|  | Vzhledem k hloubce výkopu 1m neuvažujeme svislé přemístění. | [8 empty] | Vzhledem k hloubce výkopu 1m neuvažujeme svislé přemístění. |  | 3
|  | výústní objekt:3,0*0,6 |  | 1.8 | [7 empty] | výústní objekt:3,0*0,6
11 | 131301110R00 | Hloubení nezapaž. jam hor.4 do 50 m3, STROJNĚ | m3 | 1.2 | 0 | 0 | 0 | 0 | 0 | 0 |  |  | 2 | 1 | 1 | 1 | 1 | 0 | 0 | 0 | 0 | 0 | 1 | 1
|  | Hloubení v hornině 4 ... 40%. | [8 empty] | Hloubení v hornině 4 ... 40%. |  | 3
|  | Hornina určená pro zásyp a násyp bude přemístěna na mezideponii, přebytečná bude přemístěna na skládku. | [8 empty] | Hornina určená pro zásyp a násyp bude přemístěna na mezideponii, přebytečná bude přemístěna na skládku. |  | 3
|  | Vzhledem k hloubce výkopu 1m neuvažujeme svislé přemístění. | [8 empty] | Vzhledem k hloubce výkopu 1m neuvažujeme svislé přemístění. |  | 3
|  | výústní objekt:3,0*0,4 |  | 1.2 | [7 empty] | výústní objekt:3,0*0,4
12 | 161101101R00 | Svislé přemístění výkopku z hor.1-4 do 2,5 m | m3 | 446.595 | 0 | 0 | 0 | 0 | 0 | 0 |  |  | 2 | 1 | 0 | 0 | 1 | 0 | 0 | 0 | 0 | 0 | 1 | 0
|  | Platí pro hloubky výkopu od 1 do 2,5 m. Při hloubce do 1 m se svislé přemístění neoceňuje. | [8 empty] | Platí pro hloubky výkopu od 1 do 2,5 m. Při hloubce do 1 m se svislé přemístění neoceňuje. |  | 3
3
|  | hloubení rýh š. do 200 cm | [8 empty] | hloubení rýh š. do 200 cm |  | 3
|  | objemu do 100 m3 100 % | [8 empty] | objemu do 100 m3 100 % |  | 3
|  | objemu nad 100 m3 50 % | [8 empty] | objemu nad 100 m3 50 % |  | 3
|  | D1 PP400, 0,0000-0,0355, nezpevněno, obet., dl.35,5m:1,15*(1,0-0,2)*35,5*0,5 |  | 16.33 | [7 empty] | D1 PP400, 0,0000-0,0355, nezpevněno, obet., dl.35,5m:1,15*(1,0-0,2)*35,5*0,5
|  | D1 PP400, 0,0355-0,0475, nezpevněno, dl.12,0m:1,15*(1,25-0,2)*12,0*0,5 |  | 7.245 | [7 empty] | D1 PP400, 0,0355-0,0475, nezpevněno, dl.12,0m:1,15*(1,25-0,2)*12,0*0,5
|  | D1 PP400, 0,0475-0,0969, cesta, dl.49,4m:(1,15+0,1)*1,5*49,4*0,5 |  | 46.3125 | [7 empty] | D1 PP400, 0,0475-0,0969, cesta, dl.49,4m:(1,15+0,1)*1,5*49,4*0,5
|  | D1 PP400, 0,0969-0,1243, nezpevněno, dl.27,4m:(1,15+0,1)*(1,8-0,2)*27,4*0,5 |  | 27.4 | [7 empty] | D1 PP400, 0,0969-0,1243, nezpevněno, dl.27,4m:(1,15+0,1)*(1,8-0,2)*27,4*0,5
|  | D1 PP400, 0,1243-0,2320, asf.komunikace, dl.107,7m:(1,15+0,1)*(1,7-0,1)*107,7*0,5 |  | 107.7 | [7 empty] | D1 PP400, 0,1243-0,2320, asf.komunikace, dl.107,7m:(1,15+0,1)*(1,7-0,1)*107,7*0,5
|  | D2 PP300, 0,0000-0,1630, asf.komunikace, dl.163,0m:(0,85+0,1)*(2,0-0,1)*163,0*0,5 |  | 147.1075 | [7 empty] | D2 PP300, 0,0000-0,1630, asf.komunikace, dl.163,0m:(0,85+0,1)*(2,0-0,1)*163,0*0,5
|  | přeložka A-2 PP400, 0,0000-0,0671, nezpevněno, dl.67,1m:(1,15+0,1)*(2,3-0,2)*67,1*0,5 |  | 88.0687 | [7 empty] | přeložka A-2 PP400, 0,0000-0,0671, nezpevněno, dl.67,1m:(1,15+0,1)*(2,3-0,2)*67,1*0,5
|  | přeložka A-2 PP400, 0,0671-0,0720, asf.komunikace, dl.4,9m:(1,15+0,1)*(2,2-0,1)*4,9*0,5 |  | 6.4313 | [7 empty] | přeložka A-2 PP400, 0,0671-0,0720, asf.komunikace, dl.4,9m:(1,15+0,1)*(2,2-0,1)*4,9*0,5
13 | 162301101R00 | Vodorovné přemístění výkopku z hor.1-4 do 500 m | m3 | 364.505 | 0 | 0 | 0 | 0 | 0 | 0 |  |  | 2 | 1 | 1 | 1 | 1 | 0 | 0 | 0 | 0 | 0 | 1 | 1
|  | Přemístění výkopku určeného pro zásypy a násyp na mezideponii stavby. | [8 empty] | Přemístění výkopku určeného pro zásypy a násyp na mezideponii stavby. |  | 3
|  | objem zásypu:355,505 |  | 355.505 | [7 empty] | objem zásypu:355,505
|  | objem násypu:9,0 |  | 9 | [7 empty] | objem násypu:9,0
14 | 171201201R00 | Uložení sypaniny na skl.-modelace na výšku přes 2m | m3 | 364.505 | 0 | 0 | 0 | 0 | 0 | 0 |  |  | 2 | 1 | 1 | 1 | 1 | 0 | 0 | 0 | 0 | 0 | 1 | 1
|  | Uložení výkopku určeného pro zásypy a násyp na mezideponii stavby. | [8 empty] | Uložení výkopku určeného pro zásypy a násyp na mezideponii stavby. |  | 3
|  | objem zásypu:355,505 |  | 355.505 | [7 empty] | objem zásypu:355,505
|  | objem násypu:9,0 |  | 9 | [7 empty] | objem násypu:9,0
15 | 162701105R00 | Vodorovné přemístění výkopku z hor.1-4 do 10000 m | m3 | 531.685 | 0 | 0 | 0 | 0 | 0 | 0 |  |  | 2 | 1 | 1 | 1 | 1 | 0 | 0 | 0 | 0 | 0 | 1 | 1
|  | Přemístění přebytečné horniny 1-4 na skládku. | [8 empty] | Přemístění přebytečné horniny 1-4 na skládku. |  | 3
|  | obejm výkopku z rýh:893,19 |  | 893.19 | [7 empty] | obejm výkopku z rýh:893,19
|  | obejm výkopku z jámy:3,0 |  | 3 | [7 empty] | obejm výkopku z jámy:3,0
|  | objem zásypu:-355,505 |  | -355.505 | [7 empty] | objem zásypu:-355,505
|  | objem násypu:-9,0 |  | -9 | [7 empty] | objem násypu:-9,0
16 | 171201201R00 | Uložení sypaniny na skl.-modelace na výšku přes 2m | m3 | 531.685 | 0 | 0 | 0 | 0 | 0 | 0 |  |  | 2 | 1 | 1 | 1 | 1 | 0 | 0 | 0 | 0 | 0 | 1 | 1
|  | Uložení přebytečné horniny 1-4 na skládce. | [8 empty] | Uložení přebytečné horniny 1-4 na skládce. |  | 3
|  | obejm výkopku z rýh:893,19 |  | 893.19 | [7 empty] | obejm výkopku z rýh:893,19
|  | obejm výkopku z jámy:3,0 |  | 3 | [7 empty] | obejm výkopku z jámy:3,0
|  | objem zásypu:-355,505 |  | -355.505 | [7 empty] | objem zásypu:-355,505
|  | objem násypu:-9,0 |  | -9 | [7 empty] | objem násypu:-9,0
17 | 199000002R00 | Poplatek za skládku horniny 1- 4 | m3 | 531.685 | 0 | 0 | 0 | 0 | 0 | 0 |  |  | 2 | 1 | 1 | 1 | 1 | 0 | 0 | 0 | 0 | 0 | 1 | 1
|  | obejm výkopku z rýh:893,19 |  | 893.19 | [7 empty] | obejm výkopku z rýh:893,19
|  | obejm výkopku z jámy:3,0 |  | 3 | [7 empty] | obejm výkopku z jámy:3,0
|  | objem zásypu:-355,505 |  | -355.505 | [7 empty] | objem zásypu:-355,505
|  | objem násypu:-9,0 |  | -9 | [7 empty] | objem násypu:-9,0
18 | 151101101R00 | Pažení a rozepření stěn rýh - příložné - hl.do 2 m | m2 | 1265.02 | 0 | 0 | 0.00099 | 1.2524 | 0 | 0 |  |  | 2 | 1 | 1 | 1 | 1 | 0 | 0 | 0 | 0 | 0 | 1 | 1
|  | D1 PP400, 0,0475-0,0969, cesta, dl.49,4m:1,5*49,4*2 |  | 148.2 | [7 empty] | D1 PP400, 0,0475-0,0969, cesta, dl.49,4m:1,5*49,4*2
|  | D1 PP400, 0,0969-0,1243, nezpevněno, dl.27,4m:1,8*27,4*2 |  | 98.64 | [7 empty] | D1 PP400, 0,0969-0,1243, nezpevněno, dl.27,4m:1,8*27,4*2
|  | D1 PP400, 0,1243-0,2320, asf.komunikace, dl.107,7m:1,7*107,7*2 |  | 366.18 | [7 empty] | D1 PP400, 0,1243-0,2320, asf.komunikace, dl.107,7m:1,7*107,7*2
|  | D2 PP300, 0,0000-0,1630, asf.komunikace, dl.163,0m:2,0*163,0*2 |  | 652 | [7 empty] | D2 PP300, 0,0000-0,1630, asf.komunikace, dl.163,0m:2,0*163,0*2
19 | 151101111R00 | Odstranění pažení stěn rýh - příložné - hl. do 2 m | m2 | 1265.02 | 0 | 0 | 0 | 0 | 0 | 0 |  |  | 2 | 1 | 1 | 1 | 1 | 0 | 0 | 0 | 0 | 0 | 1 | 1
|  | D1 PP400, 0,0475-0,0969, cesta, dl.49,4m:1,5*49,4*2 |  | 148.2 | [7 empty] | D1 PP400, 0,0475-0,0969, cesta, dl.49,4m:1,5*49,4*2
|  | D1 PP400, 0,0969-0,1243, nezpevněno, dl.27,4m:1,8*27,4*2 |  | 98.64 | [7 empty] | D1 PP400, 0,0969-0,1243, nezpevněno, dl.27,4m:1,8*27,4*2
|  | D1 PP400, 0,1243-0,2320, asf.komunikace, dl.107,7m:1,7*107,7*2 |  | 366.18 | [7 empty] | D1 PP400, 0,1243-0,2320, asf.komunikace, dl.107,7m:1,7*107,7*2
|  | D2 PP300, 0,0000-0,1630, asf.komunikace, dl.163,0m:2,0*163,0*2 |  | 652 | [7 empty] | D2 PP300, 0,0000-0,1630, asf.komunikace, dl.163,0m:2,0*163,0*2
20 | 151101102R00 | Pažení a rozepření stěn rýh - příložné - hl.do 4 m | m2 | 330.22 | 0 | 0 | 0.00086 | 0.28399 | 0 | 0 |  |  | 2 | 1 | 1 | 1 | 1 | 0 | 0 | 0 | 0 | 0 | 1 | 1
|  | přeložka A-2 PP400, 0,0000-0,0671, nezpevněno, dl.67,1m:2,3*67,1*2 |  | 308.66 | [7 empty] | přeložka A-2 PP400, 0,0000-0,0671, nezpevněno, dl.67,1m:2,3*67,1*2
|  | přeložka A-2 PP400, 0,0671-0,0720, asf.komunikace, dl.4,9m:2,2*4,9*2 |  | 21.56 | [7 empty] | přeložka A-2 PP400, 0,0671-0,0720, asf.komunikace, dl.4,9m:2,2*4,9*2
21 | 151101112R00 | Odstranění pažení stěn rýh - příložné - hl. do 4 m | m2 | 330.22 | 0 | 0 | 0 | 0 | 0 | 0 |  |  | 2 | 1 | 1 | 1 | 1 | 0 | 0 | 0 | 0 | 0 | 1 | 1
|  | přeložka A-2 PP400, 0,0000-0,0671, nezpevněno, dl.67,1m:2,3*67,1*2 |  | 308.66 | [7 empty] | přeložka A-2 PP400, 0,0000-0,0671, nezpevněno, dl.67,1m:2,3*67,1*2
|  | přeložka A-2 PP400, 0,0671-0,0720, asf.komunikace, dl.4,9m:2,2*4,9*2 |  | 21.56 | [7 empty] | přeložka A-2 PP400, 0,0671-0,0720, asf.komunikace, dl.4,9m:2,2*4,9*2
22 | 119001421R00 | Dočasné zajištění kabelů - do počtu 3 kabelů | m | 11.6 | 0 | 0 | 0.02478 | 0.28745 | 0 | 0 |  |  | 2 | 1 | 1 | 1 | 1 | 0 | 0 | 0 | 0 | 0 | 1 | 1
|  | D1 PP400:(1,15+0,1)*4 |  | 5 | [7 empty] | D1 PP400:(1,15+0,1)*4
|  | D2 PP300:(0,85+0,1)*3 |  | 2.85 | [7 empty] | D2 PP300:(0,85+0,1)*3
|  | přeložka A-2 PP400:(1,15+0,1)*3 |  | 3.75 | [7 empty] | přeložka A-2 PP400:(1,15+0,1)*3
23 | 119001411R00 | Dočasné zajištění beton.a plast. potrubí do DN 200 | m | 9.75 | 0 | 0 | 0.0107 | 0.10433 | 0 | 0 |  |  | 2 | 1 | 1 | 1 | 1 | 0 | 0 | 0 | 0 | 0 | 1 | 1
|  | D1 PP400:(1,15+0,1)*3 |  | 3.75 | [7 empty] | D1 PP400:(1,15+0,1)*3
|  | D2 PP300:(0,85+0,1)*5 |  | 4.75 | [7 empty] | D2 PP300:(0,85+0,1)*5
|  | přeložka A-2 PP400:(1,15+0,1)*1 |  | 1.25 | [7 empty] | přeložka A-2 PP400:(1,15+0,1)*1
24 | 120001101R00 | Příplatek za ztížení vykopávky v blízkosti vedení | m3 | 37.29 | 0 | 0 | 0 | 0 | 0 | 0 |  |  | 2 | 1 | 1 | 1 | 1 | 0 | 0 | 0 | 0 | 0 | 1 | 1
|  | kabely:1,0*1,5*11,6 |  | 17.4 | [7 empty] | kabely:1,0*1,5*11,6
|  | potrubí:1,2*1,7*9,75 |  | 19.89 | [7 empty] | potrubí:1,2*1,7*9,75
25 | 175101101R00 | Obsyp potrubí bez prohození sypaniny | m3 | 281.745 | 0 | 0 | 0 | 0 | 0 | 0 |  |  | 2 | 1 | 1 | 1 | 1 | 0 | 0 | 0 | 0 | 0 | 1 | 1
|  | D1 PP400, 0,0000-0,0355, nezpevněno, obet., dl.35,5m: |  | 0 | [7 empty] | D1 PP400, 0,0000-0,0355, nezpevněno, obet., dl.35,5m:
|  | D1 PP400, 0,0355-0,0475, nezpevněno, dl.12,0m:1,15*0,7*12,0 |  | 9.66 | [7 empty] | D1 PP400, 0,0355-0,0475, nezpevněno, dl.12,0m:1,15*0,7*12,0
|  | D1 PP400, 0,0475-0,0969, cesta, dl.49,4m:(1,15+0,1)*0,7*49,4 |  | 43.225 | [7 empty] | D1 PP400, 0,0475-0,0969, cesta, dl.49,4m:(1,15+0,1)*0,7*49,4
|  | D1 PP400, 0,0969-0,1243, nezpevněno, dl.27,4m:(1,15+0,1)*0,7*27,4 |  | 23.975 | [7 empty] | D1 PP400, 0,0969-0,1243, nezpevněno, dl.27,4m:(1,15+0,1)*0,7*27,4
|  | D1 PP400, 0,1243-0,2320, asf.komunikace, dl.107,7m:(1,15+0,1)*0,7*107,7 |  | 94.2375 | [7 empty] | D1 PP400, 0,1243-0,2320, asf.komunikace, dl.107,7m:(1,15+0,1)*0,7*107,7
|  | D2 PP300, 0,0000-0,1630, asf.komunikace, dl.163,0m:(0,85+0,1)*0,6*163,0 |  | 92.91 | [7 empty] | D2 PP300, 0,0000-0,1630, asf.komunikace, dl.163,0m:(0,85+0,1)*0,6*163,0
|  | přeložka A-2 PP400, 0,0000-0,0671, nezpevněno, dl.67,1m:(1,15+0,1)*0,7*67,1 |  | 58.7125 | [7 empty] | přeložka A-2 PP400, 0,0000-0,0671, nezpevněno, dl.67,1m:(1,15+0,1)*0,7*67,1
|  | přeložka A-2 PP400, 0,0671-0,0720, asf.komunikace, dl.4,9m:(1,15+0,1)*0,7*4,9 |  | 4.2875 | [7 empty] | přeložka A-2 PP400, 0,0671-0,0720, asf.komunikace, dl.4,9m:(1,15+0,1)*0,7*4,9
|  | objem potrubí PP400:-Pi*0,2^2*(232,0-35,5+72,0) |  | -33.7407 | [7 empty] | objem potrubí PP400:-Pi*0,2^2*(232,0-35,5+72,0)
|  | objem potrubí PP300:-Pi*0,15^2*163,0 |  | -11.5218 | [7 empty] | objem potrubí PP300:-Pi*0,15^2*163,0
26 | 167101102R00 | Nakládání výkopku z hor.1-4 v množství nad 100 m3 | m3 | 364.505 | 0 | 0 | 0 | 0 | 0 | 0 |  |  | 2 | 1 | 1 | 1 | 1 | 0 | 0 | 0 | 0 | 0 | 1 | 1
|  | Nakládání horniny pro zásyp a násyp na mezideponii. | [8 empty] | Nakládání horniny pro zásyp a násyp na mezideponii. |  | 3
|  | objem zásypu:355,505 |  | 355.505 | [7 empty] | objem zásypu:355,505
|  | objem násypu:9,0 |  | 9 | [7 empty] | objem násypu:9,0
27 | 162301101R00 | Vodorovné přemístění výkopku z hor.1-4 do 500 m | m3 | 364.505 | 0 | 0 | 0 | 0 | 0 | 0 |  |  | 2 | 1 | 1 | 1 | 1 | 0 | 0 | 0 | 0 | 0 | 1 | 1
|  | Přemístění horniny pro zásyp a násyp z mezideponie na místo určení. | [8 empty] | Přemístění horniny pro zásyp a násyp z mezideponie na místo určení. |  | 3
|  | objem zásypu:355,505 |  | 355.505 | [7 empty] | objem zásypu:355,505
|  | objem násypu:9,0 |  | 9 | [7 empty] | objem násypu:9,0
28 | 174101101R00 | Zásyp jam, rýh, šachet se zhutněním | m3 | 355.505 | 0 | 0 | 0 | 0 | 0 | 0 |  |  | 2 | 1 | 1 | 1 | 1 | 0 | 0 | 0 | 0 | 0 | 1 | 1
|  | D1 PP400, 0,0000-0,0355, nezpevněno, obet., dl.35,5m: |  | 0 | [7 empty] | D1 PP400, 0,0000-0,0355, nezpevněno, obet., dl.35,5m:
|  | D1 PP400, 0,0355-0,0475, nezpevněno, dl.12,0m:1,15*(1,25-0,2-0,7-0,1)*12,0 |  | 3.45 | [7 empty] | D1 PP400, 0,0355-0,0475, nezpevněno, dl.12,0m:1,15*(1,25-0,2-0,7-0,1)*12,0
|  | D1 PP400, 0,0475-0,0969, cesta, dl.49,4m:(1,15+0,1)*(1,5-0,2-0,7-0,1)*49,4 |  | 30.875 | [7 empty] | D1 PP400, 0,0475-0,0969, cesta, dl.49,4m:(1,15+0,1)*(1,5-0,2-0,7-0,1)*49,4
|  | D1 PP400, 0,0969-0,1243, nezpevněno, dl.27,4m:(1,15+0,1)*(1,8-0,2-0,7-0,1)*27,4 |  | 27.4 | [7 empty] | D1 PP400, 0,0969-0,1243, nezpevněno, dl.27,4m:(1,15+0,1)*(1,8-0,2-0,7-0,1)*27,4
|  | D1 PP400, 0,1243-0,2320, asf.komunikace, dl.107,7m:(1,15+0,1)*(1,7-0,5-0,7-0,1)*107,7 |  | 53.85 | [7 empty] | D1 PP400, 0,1243-0,2320, asf.komunikace, dl.107,7m:(1,15+0,1)*(1,7-0,5-0,7-0,1)*107,7
|  | D2 PP300, 0,0000-0,1630, asf.komunikace, dl.163,0m:(0,85+0,1)*(2,0-0,5-0,6-0,1)*163,0 |  | 123.88 | [7 empty] | D2 PP300, 0,0000-0,1630, asf.komunikace, dl.163,0m:(0,85+0,1)*(2,0-0,5-0,6-0,1)*163,0
|  | přeložka A-2 PP400, 0,0000-0,0671, nezpevněno, dl.67,1m:(1,15+0,1)*(2,3-0,2-0,7-0,1)*67,1 |  | 109.0375 | [7 empty] | přeložka A-2 PP400, 0,0000-0,0671, nezpevněno, dl.67,1m:(1,15+0,1)*(2,3-0,2-0,7-0,1)*67,1
|  | přeložka A-2 PP400, 0,0671-0,0720, asf.komunikace, dl.4,9m:(1,15+0,1)*(2,2-0,5-0,7-0,1)*4,9 |  | 5.5125 | [7 empty] | přeložka A-2 PP400, 0,0671-0,0720, asf.komunikace, dl.4,9m:(1,15+0,1)*(2,2-0,5-0,7-0,1)*4,9
|  | výústní objekt:1,5 |  | 1.5 | [7 empty] | výústní objekt:1,5
29 | 171101101R00 | Uložení sypaniny do násypů zhutněných na 95% PS | m3 | 9 | 0 | 0 | 0 | 0 | 0 | 0 |  |  | 2 | 1 | 1 | 1 | 1 | 0 | 0 | 0 | 0 | 0 | 1 | 1
|  | Násyp v úseku cca 15m nad obetonávkou potrubí. | [8 empty] | Násyp v úseku cca 15m nad obetonávkou potrubí. |  | 3
30 | 181301104R00 | Rozprostření ornice, rovina, tl. 20-25 cm,do 500m2 | m2 | 168.15 | 0 | 0 | 0 | 0 | 0 | 0 |  |  | 2 | 1 | 1 | 1 | 1 | 0 | 0 | 0 | 0 | 0 | 1 | 1
|  | D1 PP400, 0,0000-0,0355, nezpevněno, obet., dl.35,5m:1,15*(35,5-4,0) |  | 36.225 | [7 empty] | D1 PP400, 0,0000-0,0355, nezpevněno, obet., dl.35,5m:1,15*(35,5-4,0)
|  | D1 PP400, 0,0355-0,0475, nezpevněno, dl.12,0m:1,15*12,0 |  | 13.8 | [7 empty] | D1 PP400, 0,0355-0,0475, nezpevněno, dl.12,0m:1,15*12,0
|  | D1 PP400, 0,0969-0,1243, nezpevněno, dl.27,4m:(1,15+0,1)*27,4 |  | 34.25 | [7 empty] | D1 PP400, 0,0969-0,1243, nezpevněno, dl.27,4m:(1,15+0,1)*27,4
|  | přeložka A-2 PP400, 0,0000-0,0671, nezpevněno, dl.67,1m:(1,15+0,1)*67,1 |  | 83.875 | [7 empty] | přeložka A-2 PP400, 0,0000-0,0671, nezpevněno, dl.67,1m:(1,15+0,1)*67,1
31 | 180400020RA0 | Založení trávníku parkového, rovina, dodání osiva | m2 | 168.15 | 0 | 0 | 3e-05 | 0.0050445 | 0 | 0 |  |  | 2 | 2 | 1 | 1 | 1 | 0 | 0 | 0 | 0 | 0 | 2 | 1
|  | Včetně prvního pokosení, naložení odpadu a odvezení do 20 km, se složením. | [8 empty] | Včetně prvního pokosení, naložení odpadu a odvezení do 20 km, se složením. |  | 3
|  | D1 PP400, 0,0000-0,0355, nezpevněno, obet., dl.35,5m:1,15*(35,5-4,0) |  | 36.225 | [7 empty] | D1 PP400, 0,0000-0,0355, nezpevněno, obet., dl.35,5m:1,15*(35,5-4,0)
|  | D1 PP400, 0,0355-0,0475, nezpevněno, dl.12,0m:1,15*12,0 |  | 13.8 | [7 empty] | D1 PP400, 0,0355-0,0475, nezpevněno, dl.12,0m:1,15*12,0
|  | D1 PP400, 0,0969-0,1243, nezpevněno, dl.27,4m:(1,15+0,1)*27,4 |  | 34.25 | [7 empty] | D1 PP400, 0,0969-0,1243, nezpevněno, dl.27,4m:(1,15+0,1)*27,4
|  | přeložka A-2 PP400, 0,0000-0,0671, nezpevněno, dl.67,1m:(1,15+0,1)*67,1 |  | 83.875 | [7 empty] | přeložka A-2 PP400, 0,0000-0,0671, nezpevněno, dl.67,1m:(1,15+0,1)*67,1
| Celkem za | 1 Zemní práce |  |  |  | 0 |  | 1.9332 |  | -211.7333 |  |  | 4 |  |  |  |  | 0 | 0 | 0 | 0 | 0
Díl: | 11 | Přípravné a přidružené práce | [10 empty] | 1
32 | 011 01 01 | Zahrazení místa pro vybudování výústního objektu | kpl | 1 | 0 | 0 | 0 | 0 |  | 0 |  |  | 2 | 12 | 0 | 75 | 1 | 0 | 0 | 0 | 0 | 0 | 12 | 0
|  | Zprůsob zahrazení si určí zhotovitel v závislosti na aktuální výšce hladiny rybníka Svět. | [8 empty] | Zprůsob zahrazení si určí zhotovitel v závislosti na aktuální výšce hladiny rybníka Svět. |  | 3
| Celkem za | 11 Přípravné a přidružené práce |  |  |  | 0 |  | 0 |  | 0 |  |  | 4 |  |  |  |  | 0 | 0 | 0 | 0 | 0
Díl: | 2 | Základy a zvláštní zakládání | [10 empty] | 1
33 | 212792112R00 | Montáž trativodů z flexibilních trubek, lože | m | 467 | 0 | 0 | 0.22107 | 103.2397 | 0 | 0 |  |  | 2 | 1 | 1 | 1 | 1 | 0 | 0 | 0 | 0 | 0 | 1 | 1
|  | Položka obsahuje štěrkopískové lože a obsyp v průměrném celkovém množství do 0,15 m3/m a montáž flexibilních trubek. | [8 empty] | Položka obsahuje štěrkopískové lože a obsyp v průměrném celkovém množství do 0,15 m3/m a montáž flexibilních trubek. |  | 3
|  | D1 PP400:232,0 |  | 232 | [7 empty] | D1 PP400:232,0
|  | D2 PP300:163,0 |  | 163 | [7 empty] | D2 PP300:163,0
|  | přeložka A-2 PP400:72,0 |  | 72 | [7 empty] | přeložka A-2 PP400:72,0
34 | 28611223.A | Trubka PVC drenážní flexibilní d 100 mm | m | 467 | 0 | 0 | 0.00048 | 0.22416 |  | 0 |  |  | 2 | 3 | 1 | 28611223.A | 1 | 0 | 0 | 0 | 0 | 0 | 3 | 1
|  | D1 PP400:232,0 |  | 232 | [7 empty] | D1 PP400:232,0
|  | D2 PP300:163,0 |  | 163 | [7 empty] | D2 PP300:163,0
|  | přeložka A-2 PP400:72,0 |  | 72 | [7 empty] | přeložka A-2 PP400:72,0
35 | 271571112R00 | Polštář základu ze štěrkopísku netříděného | m3 | 0.3825 | 0 | 0 | 1.9397 | 0.74194 | 0 | 0 |  |  | 2 | 1 | 1 | 1 | 1 | 0 | 0 | 0 | 0 | 0 | 1 | 1
|  | výústní objekt:1,5*1,7*0,15 |  | 0.3825 | [7 empty] | výústní objekt:1,5*1,7*0,15
36 | 273351215R00 | Bednění stěn základových desek - zřízení | m2 | 0.52 | 0 | 0 | 0.0392 | 0.020384 | 0 | 0 |  |  | 2 | 1 | 1 | 1 | 1 | 0 | 0 | 0 | 0 | 0 | 1 | 1
|  | výústní objekt, podkladní beton:(1,2*2+1,4*2)*0,1 |  | 0.52 | [7 empty] | výústní objekt, podkladní beton:(1,2*2+1,4*2)*0,1
37 | 273351216R00 | Bednění stěn základových desek - odstranění | m2 | 0.52 | 0 | 0 | 0 | 0 | 0 | 0 |  |  | 2 | 1 | 1 | 1 | 1 | 0 | 0 | 0 | 0 | 0 | 1 | 1
|  | Včetně očištění, vytřídění a uložení bedního materiálu. | [8 empty] | Včetně očištění, vytřídění a uložení bedního materiálu. |  | 3
|  | výústní objekt, podkladní beton:(1,2*2+1,4*2)*0,1 |  | 0.52 | [7 empty] | výústní objekt, podkladní beton:(1,2*2+1,4*2)*0,1
38 | 273313511R00 | Beton základových desek prostý C 12/15 | m3 | 0.168 | 0 | 0 | 2.525 | 0.4242 | 0 | 0 |  |  | 2 | 1 | 1 | 1 | 1 | 0 | 0 | 0 | 0 | 0 | 1 | 1
|  | výústní objekt, podkladní beton:1,2*1,4*0,1 |  | 0.168 | [7 empty] | výústní objekt, podkladní beton:1,2*1,4*0,1
39 | 275351215R00 | Bednění stěn základových patek - zřízení | m2 | 3.52 | 0 | 0 | 0.0392 | 0.13798 | 0 | 0 |  |  | 2 | 1 | 1 | 1 | 1 | 0 | 0 | 0 | 0 | 0 | 1 | 1
|  | výústní objekt:(1,0*2+1,2*2)*0,8 |  | 3.52 | [7 empty] | výústní objekt:(1,0*2+1,2*2)*0,8
40 | 275351216R00 | Bednění stěn základových patek - odstranění | m2 | 3.52 | 0 | 0 | 0 | 0 | 0 | 0 |  |  | 2 | 1 | 1 | 1 | 1 | 0 | 0 | 0 | 0 | 0 | 1 | 1
|  | Včetně očištění, vytřídění a uložení bednícího materiálu. | [8 empty] | Včetně očištění, vytřídění a uložení bednícího materiálu. |  | 3
|  | výústní objekt:(1,0*2+1,2*2)*0,8 |  | 3.52 | [7 empty] | výústní objekt:(1,0*2+1,2*2)*0,8
41 | 275313621R00 | Beton základových patek prostý C 20/25 | m3 | 0.96 | 0 | 0 | 2.525 | 2.424 | 0 | 0 |  |  | 2 | 1 | 1 | 1 | 1 | 0 | 0 | 0 | 0 | 0 | 1 | 1
|  | výústní objekt:1,0*1,2*0,8 |  | 0.96 | [7 empty] | výústní objekt:1,0*1,2*0,8
| Celkem za | 2 Základy a zvláštní zakládání |  |  |  | 0 |  | 107.2124 |  | 0 |  |  | 4 |  |  |  |  | 0 | 0 | 0 | 0 | 0
Díl: | 46 | Zpevněné plochy | [10 empty] | 1
42 | 594511111.15 | Dlažba z lomového kamene tl.15cm uložení do obetonávky potrubí | m2 | 7 | 0 | 0 | 0.36 | 2.52 |  | 0 |  |  | 2 | 12 | 0 | 77 | 1 | 0 | 0 | 0 | 0 | 0 | 12 | 0
|  | Včetně vyspárování. | [8 empty] | Včetně vyspárování. |  | 3
43 | 594511111.25 | Dlažba z lomového kamene tl.25cm uložení do betonové patky výústního objektu | m2 | 1 | 0 | 0 | 0.6 | 0.6 |  | 0 |  |  | 2 | 12 | 0 | 78 | 1 | 0 | 0 | 0 | 0 | 0 | 12 | 0
|  | Včetně vyspárování. | [8 empty] | Včetně vyspárování. |  | 3
| Celkem za | 46 Zpevněné plochy |  |  |  | 0 |  | 3.12 |  | 0 |  |  | 4 |  |  |  |  | 0 | 0 | 0 | 0 | 0
Díl: | 4 | Vodorovné konstrukce | [10 empty] | 1
44 | 451572111R00 | Lože pod potrubí z kameniva těženého 0 - 4 mm | m3 | 55.0512 | 0 | 0 | 1.8908 | 104.0892 | 0 | 0 |  |  | 2 | 1 | 1 | 1 | 1 | 0 | 0 | 0 | 0 | 0 | 1 | 1
|  | D1 PP400, 0,0000-0,0355, nezpevněno, obet., dl.35,5m:1,15*0,15*35,5 |  | 6.1237 | [7 empty] | D1 PP400, 0,0000-0,0355, nezpevněno, obet., dl.35,5m:1,15*0,15*35,5
|  | D1 PP400, 0,0355-0,0475, nezpevněno, dl.12,0m:1,15*0,1*12,0 |  | 1.38 | [7 empty] | D1 PP400, 0,0355-0,0475, nezpevněno, dl.12,0m:1,15*0,1*12,0
|  | D1 PP400, 0,0475-0,0969, cesta, dl.49,4m:(1,15+0,1)*0,1*49,4 |  | 6.175 | [7 empty] | D1 PP400, 0,0475-0,0969, cesta, dl.49,4m:(1,15+0,1)*0,1*49,4
|  | D1 PP400, 0,0969-0,1243, nezpevněno, dl.27,4m:(1,15+0,1)*0,1*27,4 |  | 3.425 | [7 empty] | D1 PP400, 0,0969-0,1243, nezpevněno, dl.27,4m:(1,15+0,1)*0,1*27,4
|  | D1 PP400, 0,1243-0,2320, asf.komunikace, dl.107,7m:(1,15+0,1)*0,1*107,7 |  | 13.4625 | [7 empty] | D1 PP400, 0,1243-0,2320, asf.komunikace, dl.107,7m:(1,15+0,1)*0,1*107,7
|  | D2 PP300, 0,0000-0,1630, asf.komunikace, dl.163,0m:(0,85+0,1)*0,1*163,0 |  | 15.485 | [7 empty] | D2 PP300, 0,0000-0,1630, asf.komunikace, dl.163,0m:(0,85+0,1)*0,1*163,0
|  | přeložka A-2 PP400, 0,0000-0,0671, nezpevněno, dl.67,1m:(1,15+0,1)*0,1*67,1 |  | 8.3875 | [7 empty] | přeložka A-2 PP400, 0,0000-0,0671, nezpevněno, dl.67,1m:(1,15+0,1)*0,1*67,1
|  | přeložka A-2 PP400, 0,0671-0,0720, asf.komunikace, dl.4,9m:(1,15+0,1)*0,1*4,9 |  | 0.6125 | [7 empty] | přeložka A-2 PP400, 0,0671-0,0720, asf.komunikace, dl.4,9m:(1,15+0,1)*0,1*4,9
45 | 899623161R00 | Obetonování potrubí nebo zdiva stok betonem C20/25 | m3 | 34.3227 | 0 | 0 | 2.525 | 86.6648 | 0 | 0 |  |  | 2 | 1 | 1 | 1 | 1 | 0 | 0 | 0 | 0 | 0 | 1 | 1
|  | D1 PP400, 0,0000-0,0355, nezpevněno, obet., dl.35,5m:1,15*0,95*35,5 |  | 38.7837 | [7 empty] | D1 PP400, 0,0000-0,0355, nezpevněno, obet., dl.35,5m:1,15*0,95*35,5
|  | objem potrubí PP400:-Pi*0,2^2*35,5 |  | -4.4611 | [7 empty] | objem potrubí PP400:-Pi*0,2^2*35,5
46 | 899662113 | Výztuž obetonávky ze svařovaných sítí průměr drátu 8,0, oka 100/100 mm | t | 0.3548 | 0 | 0 | 1.0569 | 0.37498 |  | 0 |  |  | 2 | 12 | 0 | 31 | 1 | 0 | 0 | 0 | 0 | 0 | 12 | 0
|  | 1m2 sítě ... 7,9kg | [8 empty] | 1m2 sítě ... 7,9kg |  | 3
|  | D1 PP400, 0,0000-0,0355, nezpevněno, obet., dl.35,5m:1,15*35,5*0,0079*1,1 |  | 0.3548 | [7 empty] | D1 PP400, 0,0000-0,0355, nezpevněno, obet., dl.35,5m:1,15*35,5*0,0079*1,1
| Celkem za | 4 Vodorovné konstrukce |  |  |  | 0 |  | 191.129 |  | 0 |  |  | 4 |  |  |  |  | 0 | 0 | 0 | 0 | 0
Díl: | 5 | Komunikace | [10 empty] | 1
47 | 564871111RT4 | Podklad ze štěrkodrti po zhutnění tloušťky 25 cm štěrkodrť frakce 0-63 mm | m2 | 295.6 | 0 | 0 | 0.55125 | 162.9495 | 0 | 0 |  |  | 2 | 1 | 1 | 1 | 1 | 0 | 0 | 0 | 0 | 0 | 1 | 1
|  | D1 PP400, 0,1243-0,2320, asf.komunikace, dl.107,7m:(1,15+0,1)*107,7 |  | 134.625 | [7 empty] | D1 PP400, 0,1243-0,2320, asf.komunikace, dl.107,7m:(1,15+0,1)*107,7
|  | D2 PP300, 0,0000-0,1630, asf.komunikace, dl.163,0m:(0,85+0,1)*163,0 |  | 154.85 | [7 empty] | D2 PP300, 0,0000-0,1630, asf.komunikace, dl.163,0m:(0,85+0,1)*163,0
|  | přeložka A-2 PP400, 0,0671-0,0720, asf.komunikace, dl.4,9m:(1,15+0,1)*4,9 |  | 6.125 | [7 empty] | přeložka A-2 PP400, 0,0671-0,0720, asf.komunikace, dl.4,9m:(1,15+0,1)*4,9
48 | 564952111R00 | Podklad z mechanicky zpevněného kameniva tl. 15 cm | m2 | 295.6 | 0 | 0 | 0.36834 | 108.8813 | 0 | 0 |  |  | 2 | 1 | 1 | 1 | 1 | 0 | 0 | 0 | 0 | 0 | 1 | 1
|  | D1 PP400, 0,1243-0,2320, asf.komunikace, dl.107,7m:(1,15+0,1)*107,7 |  | 134.625 | [7 empty] | D1 PP400, 0,1243-0,2320, asf.komunikace, dl.107,7m:(1,15+0,1)*107,7
|  | D2 PP300, 0,0000-0,1630, asf.komunikace, dl.163,0m:(0,85+0,1)*163,0 |  | 154.85 | [7 empty] | D2 PP300, 0,0000-0,1630, asf.komunikace, dl.163,0m:(0,85+0,1)*163,0
|  | přeložka A-2 PP400, 0,0671-0,0720, asf.komunikace, dl.4,9m:(1,15+0,1)*4,9 |  | 6.125 | [7 empty] | přeložka A-2 PP400, 0,0671-0,0720, asf.komunikace, dl.4,9m:(1,15+0,1)*4,9
49 | 565310016R00 | Podklad z asfalt. recyklátu po zhutnění tl.10 cm | m2 | 405.84 | 0 | 0 | 0.25 | 101.46 | 0 | 0 |  |  | 2 | 1 | 1 | 1 | 1 | 0 | 0 | 0 | 0 | 0 | 1 | 1
|  | Provizorní vrstva z asfaltového recyklátu. | [8 empty] | Provizorní vrstva z asfaltového recyklátu. |  | 3
|  | D1 PP400, 0,1243-0,2320, asf.komunikace, dl.107,7m:(1,15+0,1+2*0,2)*107,7 |  | 177.705 | [7 empty] | D1 PP400, 0,1243-0,2320, asf.komunikace, dl.107,7m:(1,15+0,1+2*0,2)*107,7
|  | D2 PP300, 0,0000-0,1630, asf.komunikace, dl.163,0m:(0,85+0,1+2*0,2)*163,0 |  | 220.05 | [7 empty] | D2 PP300, 0,0000-0,1630, asf.komunikace, dl.163,0m:(0,85+0,1+2*0,2)*163,0
|  | přeložka A-2 PP400, 0,0671-0,0720, asf.komunikace, dl.4,9m:(1,15+0,1+2*0,2)*4,9 |  | 8.085 | [7 empty] | přeložka A-2 PP400, 0,0671-0,0720, asf.komunikace, dl.4,9m:(1,15+0,1+2*0,2)*4,9
50 | 565141111RT2 | Podklad z obal kam.ACP 16+,ACP 22+,do 3 m,tl. 6 cm plochy 201-1000 m2 | m2 | 405.84 | 0 | 0 | 0.15826 | 64.2282 | 0 | 0 |  |  | 2 | 1 | 1 | 1 | 1 | 0 | 0 | 0 | 0 | 0 | 1 | 1
|  | Definitivní vrstva z obalovaného kameniva. | [8 empty] | Definitivní vrstva z obalovaného kameniva. |  | 3
|  | D1 PP400, 0,1243-0,2320, asf.komunikace, dl.107,7m:(1,15+0,1+2*0,2)*107,7 |  | 177.705 | [7 empty] | D1 PP400, 0,1243-0,2320, asf.komunikace, dl.107,7m:(1,15+0,1+2*0,2)*107,7
|  | D2 PP300, 0,0000-0,1630, asf.komunikace, dl.163,0m:(0,85+0,1+2*0,2)*163,0 |  | 220.05 | [7 empty] | D2 PP300, 0,0000-0,1630, asf.komunikace, dl.163,0m:(0,85+0,1+2*0,2)*163,0
|  | přeložka A-2 PP400, 0,0671-0,0720, asf.komunikace, dl.4,9m:(1,15+0,1+2*0,2)*4,9 |  | 8.085 | [7 empty] | přeložka A-2 PP400, 0,0671-0,0720, asf.komunikace, dl.4,9m:(1,15+0,1+2*0,2)*4,9
51 | 573231110R00 | Postřik živičný spojovací z emulze 0,3-0,5 kg/m2 | m2 | 1900 | 0 | 0 | 0.0005 | 0.95 | 0 | 0 |  |  | 2 | 1 | 1 | 1 | 1 | 0 | 0 | 0 | 0 | 0 | 1 | 1
|  | celková plocha komunikace:1900,0 |  | 1900 | [7 empty] | celková plocha komunikace:1900,0
52 | 577131111R00 | Beton asfalt. ACO 11+ obrusný, š. do 3 m, tl. 4 cm | m2 | 1900 | 0 | 0 | 0.10373 | 197.087 | 0 | 0 |  |  | 2 | 1 | 1 | 1 | 1 | 0 | 0 | 0 | 0 | 0 | 1 | 1
|  | celková plocha komunikace:1900,0 |  | 1900 | [7 empty] | celková plocha komunikace:1900,0
| Celkem za | 5 Komunikace |  |  |  | 0 |  | 635.556 |  | 0 |  |  | 4 |  |  |  |  | 0 | 0 | 0 | 0 | 0
Díl: | 87 | Potrubí z trub z plastických hmot | [10 empty] | 1
53 | 871373121R00 | Montáž trub z plastu, gumový kroužek, DN 300 | m | 163 | 0 | 0 | 1e-05 | 0.00163 | 0 | 0 |  |  | 2 | 1 | 1 | 1 | 1 | 0 | 0 | 0 | 0 | 0 | 1 | 1
|  | D2 PP300:163,0 |  | 163 | [7 empty] | D2 PP300:163,0
54 | 087 01 01 | Plastové PP trouby žebrované, plné žebro v řezu SN12, dimenze 335/300 | m | 163 | 0 | 0 | 0.0074 | 1.2062 |  | 0 |  |  | 2 | 12 | 0 | 48 | 1 | 0 | 0 | 0 | 0 | 0 | 12 | 0
|  | Trouba kanalizační hrdlová, plnostěnný polypropylen (PP UR2), stěna s plným žebrem v řezu, a masivním profilovaným těsněním, SN min.12, spojování na hrdla (hrdlo při výrobě vytlačováno z trubky samotné, nikoli navařeno). | [8 empty] | Trouba kanalizační hrdlová, plnostěnný polypropylen (PP UR2), stěna s plným žebrem v řezu, a masivním profilovaným těsněním, SN min.12, spojování na hrdla (hrdlo při výrobě vytlačováno z trubky samotné, nikoli navařeno). |  | 3
|  | D2 PP300:163,0 |  | 163 | [7 empty] | D2 PP300:163,0
55 | 871393121R00 | Montáž trub z plastu, gumový kroužek, DN 400 | m | 304 | 0 | 0 | 1e-05 | 0.00304 | 0 | 0 |  |  | 2 | 1 | 1 | 1 | 1 | 0 | 0 | 0 | 0 | 0 | 1 | 1
|  | D1 PP400:232,0 |  | 232 | [7 empty] | D1 PP400:232,0
|  | přeložka A-2 PP400:72,0 |  | 72 | [7 empty] | přeložka A-2 PP400:72,0
56 | 087 01 02 | Plastové PP trouby žebrované, plné žebro v řezu SN12, dimenze 450/400 | m | 304 | 0 | 0 | 0.0135 | 4.104 |  | 0 |  |  | 2 | 12 | 0 | 43 | 1 | 0 | 0 | 0 | 0 | 0 | 12 | 0
|  | Trouba kanalizační hrdlová, plnostěnný polypropylen (PP UR2), stěna s plným žebrem v řezu, a masivním profilovaným těsněním, SN min.12, spojování na hrdla (hrdlo při výrobě vytlačováno z trubky samotné, nikoli navařeno). | [8 empty] | Trouba kanalizační hrdlová, plnostěnný polypropylen (PP UR2), stěna s plným žebrem v řezu, a masivním profilovaným těsněním, SN min.12, spojování na hrdla (hrdlo při výrobě vytlačováno z trubky samotné, nikoli navařeno). |  | 3
|  | D1 PP400:232,0 |  | 232 | [7 empty] | D1 PP400:232,0
|  | přeložka A-2 PP400:72,0 |  | 72 | [7 empty] | přeložka A-2 PP400:72,0
57 | 877373121R00 | Montáž tvarovek odboč. plast. gum. kroužek DN 300 | kus | 4 | 0 | 0 | 5e-05 | 0.0002 | 0 | 0 |  |  | 2 | 1 | 1 | 1 | 1 | 0 | 0 | 0 | 0 | 0 | 1 | 1
|  | tvarovka odbočná DN 300/150:4 |  | 4 | [7 empty] | tvarovka odbočná DN 300/150:4
58 | 087 01 03 | Tvarovka odbočná 45° z PP DN400/150 UR/PVC KG | kus | 4 | 0 | 0 | 0.006 | 0.024 |  | 0 |  |  | 2 | 12 | 0 | 51 | 1 | 0 | 0 | 0 | 0 | 0 | 12 | 0
|  | D2, uliční vpust:4 |  | 4 | [7 empty] | D2, uliční vpust:4
59 | 877393121R00 | Montáž tvarovek odboč. plast. gum. kroužek DN 400 | kus | 4 | 0 | 0 | 8e-05 | 0.00032 | 0 | 0 |  |  | 2 | 1 | 1 | 1 | 1 | 0 | 0 | 0 | 0 | 0 | 1 | 1
|  | tvarovka odbočná DN 400/150:3 |  | 3 | [7 empty] | tvarovka odbočná DN 400/150:3
|  | tvarovka odbočná DN 400/200:1 |  | 1 | [7 empty] | tvarovka odbočná DN 400/200:1
60 | 087 01 04 | Tvarovka odbočná 45° z PP DN400/150 UR/PVC KG | kus | 3 | 0 | 0 | 0.0105 | 0.0315 |  | 0 |  |  | 2 | 12 | 0 | 44 | 1 | 0 | 0 | 0 | 0 | 0 | 12 | 0
|  | D1, liniový žlab:2 |  | 2 | [7 empty] | D1, liniový žlab:2
|  | D1, uliční vpust:1 |  | 1 | [7 empty] | D1, uliční vpust:1
61 | 087 01 05 | Tvarovka odbočná 45° z PP DN400/200 UR/PVC KG | kus | 1 | 0 | 0 | 0.0105 | 0.0105 |  | 0 |  |  | 2 | 12 | 0 | 49 | 1 | 0 | 0 | 0 | 0 | 0 | 12 | 0
|  | D1, přípojka P2:1 |  | 1 | [7 empty] | D1, přípojka P2:1
| Celkem za | 87 Potrubí z trub z plastických hmot |  |  |  | 0 |  | 5.3814 |  | 0 |  |  | 4 |  |  |  |  | 0 | 0 | 0 | 0 | 0
Díl: | 89 | Ostatní konstrukce na trubním vedení | [10 empty] | 1
62 | 089 01 01 | Šedá výstražná folie | m | 467 | 0 | 0 | 0 | 0 |  | 0 |  |  | 2 | 12 | 0 | 52 | 1 | 0 | 0 | 0 | 0 | 0 | 12 | 0
|  | D1 PP400:232,0 |  | 232 | [7 empty] | D1 PP400:232,0
|  | D2 PP300:163,0 |  | 163 | [7 empty] | D2 PP300:163,0
|  | přeložka A-2 PP400:72,0 |  | 72 | [7 empty] | přeložka A-2 PP400:72,0
63 | 089 01 02 | Revize nového potrubí TV kamerou s videozáznamem | m | 467 | 0 | 0 | 0 | 0 |  | 0 |  |  | 2 | 12 | 0 | 53 | 1 | 0 | 0 | 0 | 0 | 0 | 12 | 0
|  | D1 PP400:232,0 |  | 232 | [7 empty] | D1 PP400:232,0
|  | D2 PP300:163,0 |  | 163 | [7 empty] | D2 PP300:163,0
|  | přeložka A-2 PP400:72,0 |  | 72 | [7 empty] | přeložka A-2 PP400:72,0
64 | 089 01 03.1 | Prefabrikovaná kanal. šachta revizní DN1000, D+M | kus | 14 | 0 | 0 | 0 | 0 |  | 0 |  |  | 2 | 12 | 0 | 54 | 1 | 0 | 0 | 0 | 0 | 0 | 12 | 0
|  | Položka zahrnuje ocenění dodávky a montáže celého kompletu revizní kanalizační šachty DN1000 z prefabrikovaných dílců, vč.zemních prací : | [8 empty] | Položka zahrnuje ocenění dodávky a montáže celého kompletu revizní kanalizační šachty DN1000 z prefabrikovaných dílců, vč.zemních prací : |  | 3
|  | - rozšíření výkopu, | [8 empty] | - rozšíření výkopu, |  | 3
|  | - podkladní betonovou desku z C12/15 tl.100mm, | [8 empty] | - podkladní betonovou desku z C12/15 tl.100mm, |  | 3
|  | - štěrkopískovou vrstvu tl.150mm, | [8 empty] | - štěrkopískovou vrstvu tl.150mm, |  | 3
|  | - dodávku a montáž ŽB prefabrikovaných dílců (šachtového dna DN1000 vč.šachetních vložek, šachetních skruží, zákrytové desky/konusu, šachtových vyrovnávacích prstenců, elastomerového těsnění), | [8 empty] | - dodávku a montáž ŽB prefabrikovaných dílců (šachtového dna DN1000 vč.šachetních vložek, šachetních skruží, zákrytové desky/konusu, šachtových vyrovnávacích prstenců, elastomerového těsnění), |  | 3
|  | - dodávku a montáž poklopu z tvárné litiny DN600mm příslušné třídy zatížení (v komunikacích D400, v nezpevněném terénu B125), viz Technická zpráva. | [8 empty] | - dodávku a montáž poklopu z tvárné litiny DN600mm příslušné třídy zatížení (v komunikacích D400, v nezpevněném terénu B125), viz Technická zpráva. |  | 3
65 | 089 01 03.2 | Prefabrikovaná kanal. šachta revizní DN1000 s prohloubeným dnem, D+M | kus | 1 | 0 | 0 | 0 | 0 |  | 0 |  |  | 2 | 12 | 0 | 60 | 1 | 0 | 0 | 0 | 0 | 0 | 12 | 0
|  | Kanalizační šachta Š4. | [8 empty] | Kanalizační šachta Š4. |  | 3
|  | Položka zahrnuje ocenění dodávky a montáže celého kompletu revizní kanalizační šachty DN1000 z prefabrikovaných dílců, vč.zemních prací : | [8 empty] | Položka zahrnuje ocenění dodávky a montáže celého kompletu revizní kanalizační šachty DN1000 z prefabrikovaných dílců, vč.zemních prací : |  | 3
|  | - rozšíření výkopu, | [8 empty] | - rozšíření výkopu, |  | 3
|  | - podkladní betonovou desku z C12/15 tl.100mm, | [8 empty] | - podkladní betonovou desku z C12/15 tl.100mm, |  | 3
|  | - štěrkopískovou vrstvu tl.150mm, | [8 empty] | - štěrkopískovou vrstvu tl.150mm, |  | 3
|  | - dodávku a montáž ŽB prefabrikovaných dílců (prohloubeného šachtového dna DN1000 vč.šachetních vložek, šachetních skruží, zákrytové desky/konusu, šachtových vyrovnávacích prstenců, elastomerového těsnění), | [8 empty] | - dodávku a montáž ŽB prefabrikovaných dílců (prohloubeného šachtového dna DN1000 vč.šachetních vložek, šachetních skruží, zákrytové desky/konusu, šachtových vyrovnávacích prstenců, elastomerového těsnění), |  | 3
|  | - dodávku a montáž poklopu z tvárné litiny DN600mm třídy zatížení B125, viz Technická zpráva. | [8 empty] | - dodávku a montáž poklopu z tvárné litiny DN600mm třídy zatížení B125, viz Technická zpráva. |  | 3
66 | 089 01 03.3 | Prefabrikovaná kanal. šachta revizní DN1200 D+M | kpl | 1 | 0 | 0 | 0 | 0 |  | 0 |  |  | 2 | 12 | 0 | 55 | 1 | 0 | 0 | 0 | 0 | 0 | 12 | 0
|  | Kanalizační šachta Šs1. | [8 empty] | Kanalizační šachta Šs1. |  | 3
|  | Položka zahrnuje ocenění dodávky a montáže celého kompletu revizní kanalizační šachty DN1200 z prefabrikovaných dílců, vč.zemních prací : | [8 empty] | Položka zahrnuje ocenění dodávky a montáže celého kompletu revizní kanalizační šachty DN1200 z prefabrikovaných dílců, vč.zemních prací : |  | 3
|  | - rozšíření výkopu, | [8 empty] | - rozšíření výkopu, |  | 3
|  | - podkladní betonovou desku z C12/15 tl.100mm, | [8 empty] | - podkladní betonovou desku z C12/15 tl.100mm, |  | 3
|  | - štěrkopískovou vrstvu tl.150mm, | [8 empty] | - štěrkopískovou vrstvu tl.150mm, |  | 3
|  | - dodávku a montáž ŽB prefabrikovaných dílců (šachtového dna DN1200 vč.šachetních vložek, přechodové desky DN1200/1000, šachtových skruží DN1000, šachetního konusu/zákrytové desky, šachtových vyrovnávacích prstenců, elastomerového těsnění), | [8 empty] | - dodávku a montáž ŽB prefabrikovaných dílců (šachtového dna DN1200 vč.šachetních vložek, přechodové desky DN1200/1000, šachtových skruží DN1000, šachetního konusu/zákrytové desky, šachtových vyrovnávacích prstenců, elastomerového těsnění), |  | 3
|  | - dodávku a montáž poklopu z tvárné litiny DN600mm třídy zatížení B125, viz Technická zpráva, | [8 empty] | - dodávku a montáž poklopu z tvárné litiny DN600mm třídy zatížení B125, viz Technická zpráva, |  | 3
|  | - napojení potrubí stávajícího sběrače DN600. | [8 empty] | - napojení potrubí stávajícího sběrače DN600. |  | 3
| Celkem za | 89 Ostatní konstrukce na trubním vedení |  |  |  | 0 |  | 0 |  | 0 |  |  | 4 |  |  |  |  | 0 | 0 | 0 | 0 | 0
Díl: | 91 | Doplňující práce na komunikaci | [10 empty] | 1
67 | 919735112R00 | Řezání stávajícího živičného krytu tl. 5 - 10 cm | m | 551.2 | 0 | 0 | 0 | 0 | 0 | 0 |  |  | 2 | 1 | 1 | 1 | 1 | 0 | 0 | 0 | 0 | 0 | 1 | 1
|  | D1 PP400, 0,1243-0,2320, asf.komunikace, dl.107,7m:107,7*2 |  | 215.4 | [7 empty] | D1 PP400, 0,1243-0,2320, asf.komunikace, dl.107,7m:107,7*2
|  | D2 PP300, 0,0000-0,1630, asf.komunikace, dl.163,0m:163,0*2 |  | 326 | [7 empty] | D2 PP300, 0,0000-0,1630, asf.komunikace, dl.163,0m:163,0*2
|  | přeložka A-2 PP400, 0,0671-0,0720, asf.komunikace, dl.4,9m:4,9*2 |  | 9.8 | [7 empty] | přeložka A-2 PP400, 0,0671-0,0720, asf.komunikace, dl.4,9m:4,9*2
| Celkem za | 91 Doplňující práce na komunikaci |  |  |  | 0 |  | 0 |  | 0 |  |  | 4 |  |  |  |  | 0 | 0 | 0 | 0 | 0
Díl: | 93 | Dokončovací práce inženýrskách staveb | [10 empty] | 1
68 | 936452116R00 | Výplň potrubí cementopopílkovou suspenzí DN 400 | m | 10 | 0 | 0 | 0.22679 | 2.2679 | 0 | 0 |  |  | 2 | 1 | 1 | 1 | 1 | 0 | 0 | 0 | 0 | 0 | 1 | 1
|  | Zaplnění stávajícího potrubí překládaného sběrače A-2 mezi šachtami Šs3 a Šs4. | [8 empty] | Zaplnění stávajícího potrubí překládaného sběrače A-2 mezi šachtami Šs3 a Šs4. |  | 3
| Celkem za | 93 Dokončovací práce inženýrskách staveb |  |  |  | 0 |  | 2.2679 |  | 0 |  |  | 4 |  |  |  |  | 0 | 0 | 0 | 0 | 0
Díl: | 99 | Staveništní přesun hmot | [10 empty] | 1
69 | 998276101R00 | Přesun hmot, trubní vedení plastová, otevř. výkop | t | 946.5948 | 0 | 0 | 0 | 0 |  | 0 |  |  | 2 | 7 | 1 | 2 | 1 | 0 | 0 | 0 | 0 | 0 | 7 | 1
| Celkem za | 99 Staveništní přesun hmot |  |  |  | 0 |  | 0 |  | 0 |  |  | 4 |  |  |  |  | 0 | 0 | 0 | 0 | 0
Díl: | D96 | Přesuny suti a vybouraných hmot | [10 empty] | 1
70 | 979087112R00 | Nakládání suti na dopravní prostředky | t | 318.7533 | 0 | 0 | 0 | 0 |  | 0 |  |  | 2 | 8 | 0 | 3 | 1 | 0 | 0 | 0 | 0 | 0 | 8 | 0
71 | 979083117R00 | Vodorovné přemístění suti na skládku do 6000 m | t | 318.7533 | 0 | 0 | 0 | 0 |  | 0 |  |  | 2 | 8 | 0 | 3 | 1 | 0 | 0 | 0 | 0 | 0 | 8 | 0
72 | 979083191R00 | Příplatek za dalších započatých 1000 m nad 6000 m | t | 1275.0132 | 0 | 0 | 0 | 0 |  | 0 |  |  | 2 | 8 | 0 | 3 | 1 | 0 | 0 | 0 | 0 | 0 | 8 | 0
|  | Celková vzdálenost na skládku ... cca10km, zde příplatek za další 4km. | [8 empty] | Celková vzdálenost na skládku ... cca10km, zde příplatek za další 4km. |  | 3
73 | 979093111R00 | Uložení suti na skládku bez zhutnění | t | 318.7533 | 0 | 0 | 0 | 0 |  | 0 |  |  | 2 | 8 | 0 | 3 | 1 | 0 | 0 | 0 | 0 | 0 | 8 | 0
74 | 979990001R00 | Poplatek za skládku stavební suti | t | 318.7533 | 0 | 0 | 0 | 0 |  | 0 |  |  | 2 | 8 | 0 | 3 | 1 | 0 | 0 | 0 | 0 | 0 | 8 | 0
| Celkem za | D96 Přesuny suti a vybouraných hmot |  |  |  | 0 |  | 0 |  | 0 |  |  | 4 |  |  |  |  | 0 | 0 | 0 | 0 | 0

## SO 02 1632-61 KL
SLEPÝ ROZPOČET
Rozpočet |  | 1632-61 | Přípojky k UV a žlabům | JKSO
Objekt |  |  |  | SKP
SO 02 |  | Přípojky k UV a žlabům |  | Měrná jednotka
Stavba |  |  |  | Počet jednotek
1632-61 |  | Třeboň, odvedení dešťových vod - lokalita U Světa |  | Náklady na m.j. | 0
Projektant |  |  |  | Typ rozpočtu
Zpracovatel projektu
Objednatel
Dodavatel |  |  |  | Zakázkové číslo
Rozpočtoval |  |  |  | Počet listů
ROZPOČTOVÉ NÁKLADY
Základní rozpočtové náklady |  |  | Ostatní rozpočtové náklady
| HSV celkem | 0 | 0 |  | 0
Z | PSV celkem | 0
R | M práce celkem | 0
N | M dodávky celkem | 0
ZRN celkem |  | 0
HZS |  | 0
ZRN+HZS |  | 0 | Ostatní náklady neuvedené |  | 0
ZRN+ost.náklady+HZS |  | 0 | Ostatní náklady celkem |  | 0
Vypracoval |  |  | Za zhotovitele | Za objednatele
Jméno : |  |  | Jméno : | Jméno :
Datum : |  |  | Datum : | Datum :
Podpis : |  |  | Podpis: | Podpis:
Základ pro DPH |  | 21 | % | 0
DPH |  | 21 | % | 0
Základ pro DPH |  | 0 | % | 0
DPH |  | 0 | % | 0
CENA ZA OBJEKT CELKEM |  |  |  | 0
Poznámka :

## SO 02 1632-61 Rek
Stavba : |  | 1632-61 Třeboň, odvedení dešťových vod - lokalita U Světa |  |  | Rozpočet : | 1632-61
Objekt : |  | SO 02 Přípojky k UV a žlabům |  |  | Přípojky k UV a žlabům
REKAPITULACE STAVEBNÍCH DÍLŮ
| Stavební díl |  | HSV | PSV | Dodávka | Montáž | HZS
1 | Zemní práce |  | 0 | 0 | 0 | 0 | 0
4 | Vodorovné konstrukce |  | 0 | 0 | 0 | 0 | 0
5 | Komunikace |  | 0 | 0 | 0 | 0 | 0
59 | Dlažby a předlažby komunikací |  | 0 | 0 | 0 | 0 | 0
87 | Potrubí z trub z plastických hmot |  | 0 | 0 | 0 | 0 | 0
89 | Ostatní konstrukce na trubním vedení |  | 0 | 0 | 0 | 0 | 0
91 | Doplňující práce na komunikaci |  | 0 | 0 | 0 | 0 | 0
96 | Bourání konstrukcí |  | 0 | 0 | 0 | 0 | 0
99 | Staveništní přesun hmot |  | 0 | 0 | 0 | 0 | 0
D96 | Přesuny suti a vybouraných hmot |  | 0 | 0 | 0 | 0 | 0
| CELKEM OBJEKT |  | 0 | 0 | 0 | 0 | 0
VEDLEJŠÍ ROZPOČTOVÉ NÁKLADY
Název VRN |  |  | Kč | % | Základna |  | Kč
[5 empty] | 0 |  | 0 | 8
| CELKEM VRN |  |  |  |  | 0

## SO 02 1632-61 Pol
Slepý rozpočet
Stavba : |  | 1632-61 Třeboň, odvedení dešťových vod - lokalita U Světa |  | Rozpočet: | 1632-61
Objekt : |  | SO 02 Přípojky k UV a žlabům |  | Přípojky k UV a žlabům
P.č. | Číslo položky | Název položky | MJ | množství | cena / MJ | celkem (Kč) | Jednotková hmotnost | Celková hmotnost | Jednotková dem.hmot. | Celková dem.hmot.
Díl: | 1 | Zemní práce | [10 empty] | 1
1 | 121101102R00 | Sejmutí ornice s přemístěním přes 50 do 100 m | m3 | 6.3 | 0 | 0 | 0 | 0 | 0 | 0 |  |  | 2 | 1 | 1 | 1 | 1 | 0 | 0 | 0 | 0 | 0 | 1 | 1
|  | Sejmutí ornice v tl.20cm. | [8 empty] | Sejmutí ornice v tl.20cm. |  | 3
|  | Sejmutá ornice zůstane dočasně uložena v blízkosti výkopu a po ukončení prací na kanalizaci opětovně rozprostřena. | [8 empty] | Sejmutá ornice zůstane dočasně uložena v blízkosti výkopu a po ukončení prací na kanalizaci opětovně rozprostřena. |  | 3
|  | přípojky PVC150-250, nezpevněno, dl.7,0m:(0,8+0,1)*7,0 |  | 6.3 | [7 empty] | přípojky PVC150-250, nezpevněno, dl.7,0m:(0,8+0,1)*7,0
2 | 113108410R00 | Odstranění asfaltové vrstvy pl.nad 50 m2, tl.10 cm | m2 | 142.3 | 0 | 0 | 0 | 0 | -0.22 | -31.306 |  |  | 2 | 1 | 1 | 1 | 1 | 0 | 0 | 0 | 0 | 0 | 1 | 1
|  | přípojky PVC150-250, parkoviště, dl.44,0m:(0,8+0,1)*44,0 |  | 39.6 | [7 empty] | přípojky PVC150-250, parkoviště, dl.44,0m:(0,8+0,1)*44,0
|  | přípojky PVC150-200, asf.komunikace, dl.79,0m:(0,8+0,1+2*0,2)*79,0 |  | 102.7 | [7 empty] | přípojky PVC150-200, asf.komunikace, dl.79,0m:(0,8+0,1+2*0,2)*79,0
3 | 113109610 | Odstranění podkladu pl.nad 50m2,asf.recykl,tl.10cm | m2 | 102.7 | 0 | 0 | 0 | 0 |  | 0 |  |  | 2 | 12 | 0 | 57 | 1 | 0 | 0 | 0 | 0 | 0 | 12 | 0
|  | přípojky PVC150-200, asf.komunikace, dl.79,0m:(0,8+0,1+2*0,2)*79,0 |  | 102.7 | [7 empty] | přípojky PVC150-200, asf.komunikace, dl.79,0m:(0,8+0,1+2*0,2)*79,0
4 | 113106231R00 | Rozebrání dlažeb ze zámkové dlažby v kamenivu | m2 | 1.5 | 0 | 0 | 0 | 0 | 0 | 0 |  |  | 2 | 1 | 1 | 1 | 1 | 0 | 0 | 0 | 0 | 0 | 1 | 1
|  | Dlažba bude očištěna, uložena v blízkosti výkopu a po ukončení prací na kanalizaci opět položena. | [8 empty] | Dlažba bude očištěna, uložena v blízkosti výkopu a po ukončení prací na kanalizaci opět položena. |  | 3
5 | 979054441R00 | Očištění vybour. dlaždic s výplní kamen. těženým | m2 | 1.5 | 0 | 0 | 0 | 0 | 0 | 0 |  |  | 2 | 1 | 1 | 1 | 1 | 0 | 0 | 0 | 0 | 0 | 1 | 1
6 | 113201111R00 | Vytrhání obrubníků chodníkových a parkových | m | 2 | 0 | 0 | 0 | 0 | -0.22 | -0.44 |  |  | 2 | 1 | 1 | 1 | 1 | 0 | 0 | 0 | 0 | 0 | 1 | 1
7 | 979024441R00 | Očištění vybour. obrubníků všech loží a výplní | m | 2 | 0 | 0 | 0 | 0 | 0 | 0 |  |  | 2 | 1 | 1 | 1 | 1 | 0 | 0 | 0 | 0 | 0 | 1 | 1
8 | 132201212R00 | Hloubení rýh š.do 200 cm hor.3 do 1000m3,STROJNĚ | m3 | 174.87 | 0 | 0 | 0 | 0 | 0 | 0 |  |  | 2 | 1 | 1 | 1 | 1 | 0 | 0 | 0 | 0 | 0 | 1 | 1
|  | Hloubení v hornině 3 ... 60%. | [8 empty] | Hloubení v hornině 3 ... 60%. |  | 3
|  | Hornina určená pro zásyp a násyp bude přemístěna na mezideponii, přebytečná bude přemístěna na skládku. | [8 empty] | Hornina určená pro zásyp a násyp bude přemístěna na mezideponii, přebytečná bude přemístěna na skládku. |  | 3
|  | přípojky PVC150-250, asf.komunikace, dl.123,0m:(0,8+0,1)*(1,6-0,1)*123,0 |  | 166.05 | [7 empty] | přípojky PVC150-250, asf.komunikace, dl.123,0m:(0,8+0,1)*(1,6-0,1)*123,0
|  | přípojky PVC150-250, nezpevněno, dl.7,0m:(0,8+0,1)*(1,6-0,2)*7,0 |  | 8.82 | [7 empty] | přípojky PVC150-250, nezpevněno, dl.7,0m:(0,8+0,1)*(1,6-0,2)*7,0
9 | 132301211R00 | Hloubení rýh š.do 200 cm hor.4 do 100 m3, STROJNĚ | m3 | 69.948 | 0 | 0 | 0 | 0 | 0 | 0 |  |  | 2 | 1 | 1 | 1 | 1 | 0 | 0 | 0 | 0 | 0 | 1 | 1
|  | Hloubení v hornině 4 ... 40%. | [8 empty] | Hloubení v hornině 4 ... 40%. |  | 3
|  | Hornina určená pro zásyp bude přemístěna na mezideponii, přebytečná bude přemístěna na skládku. | [8 empty] | Hornina určená pro zásyp bude přemístěna na mezideponii, přebytečná bude přemístěna na skládku. |  | 3
|  | přípojky PVC150-250, asf.komunikace, dl.123,0m:(0,8+0,1)*(1,6-0,1)*123,0*0,4 |  | 66.42 | [7 empty] | přípojky PVC150-250, asf.komunikace, dl.123,0m:(0,8+0,1)*(1,6-0,1)*123,0*0,4
|  | přípojky PVC150-250, nezpevněno, dl.7,0m:(0,8+0,1)*(1,6-0,2)*7,0*0,4 |  | 3.528 | [7 empty] | přípojky PVC150-250, nezpevněno, dl.7,0m:(0,8+0,1)*(1,6-0,2)*7,0*0,4
10 | 161101101R00 | Svislé přemístění výkopku z hor.1-4 do 2,5 m | m3 | 87.435 | 0 | 0 | 0 | 0 | 0 | 0 |  |  | 2 | 1 | 0 | 0 | 1 | 0 | 0 | 0 | 0 | 0 | 1 | 0
|  | Platí pro hloubky výkopu od 1 do 2,5 m. Při hloubce do 1 m se svislé přemístění neoceňuje. | [8 empty] | Platí pro hloubky výkopu od 1 do 2,5 m. Při hloubce do 1 m se svislé přemístění neoceňuje. |  | 3
3
|  | hloubení rýh š. do 200 cm | [8 empty] | hloubení rýh š. do 200 cm |  | 3
|  | objemu do 100 m3 100 % | [8 empty] | objemu do 100 m3 100 % |  | 3
|  | objemu nad 100 m3 50 % | [8 empty] | objemu nad 100 m3 50 % |  | 3
|  | přípojky PVC150-250, asf.komunikace, dl.123,0m:(0,8+0,1)*(1,6-0,1)*123,0*0,5 |  | 83.025 | [7 empty] | přípojky PVC150-250, asf.komunikace, dl.123,0m:(0,8+0,1)*(1,6-0,1)*123,0*0,5
|  | přípojky PVC150-250, nezpevněno, dl.7,0m:(0,8+0,1)*(1,6-0,2)*7,0*0,5 |  | 4.41 | [7 empty] | přípojky PVC150-250, nezpevněno, dl.7,0m:(0,8+0,1)*(1,6-0,2)*7,0*0,5
11 | 162301101R00 | Vodorovné přemístění výkopku z hor.1-4 do 500 m | m3 | 60.39 | 0 | 0 | 0 | 0 | 0 | 0 |  |  | 2 | 1 | 1 | 1 | 1 | 0 | 0 | 0 | 0 | 0 | 1 | 1
|  | Přemístění výkopku určeného pro zásypy na mezideponii stavby. | [8 empty] | Přemístění výkopku určeného pro zásypy na mezideponii stavby. |  | 3
|  | objem zásypu:60,39 |  | 60.39 | [7 empty] | objem zásypu:60,39
12 | 171201201R00 | Uložení sypaniny na skl.-modelace na výšku přes 2m | m3 | 60.39 | 0 | 0 | 0 | 0 | 0 | 0 |  |  | 2 | 1 | 1 | 1 | 1 | 0 | 0 | 0 | 0 | 0 | 1 | 1
|  | Uložení výkopku určeného pro zásypy na mezideponii stavby. | [8 empty] | Uložení výkopku určeného pro zásypy na mezideponii stavby. |  | 3
|  | objem zásypu:60,39 |  | 60.39 | [7 empty] | objem zásypu:60,39
13 | 162701105R00 | Vodorovné přemístění výkopku z hor.1-4 do 10000 m | m3 | 114.93 | 0 | 0 | 0 | 0 | 0 | 0 |  |  | 2 | 1 | 1 | 1 | 1 | 0 | 0 | 0 | 0 | 0 | 1 | 1
|  | Přemístění přebytečné horniny 1-4 na skládku. | [8 empty] | Přemístění přebytečné horniny 1-4 na skládku. |  | 3
|  | objem výkopku:174,87 |  | 174.87 | [7 empty] | objem výkopku:174,87
|  | objem zásypu:-59,94 |  | -59.94 | [7 empty] | objem zásypu:-59,94
14 | 171201201R00 | Uložení sypaniny na skl.-modelace na výšku přes 2m | m3 | 114.93 | 0 | 0 | 0 | 0 | 0 | 0 |  |  | 2 | 1 | 1 | 1 | 1 | 0 | 0 | 0 | 0 | 0 | 1 | 1
|  | Uložení přebytečné horniny 1-4 na skládce. | [8 empty] | Uložení přebytečné horniny 1-4 na skládce. |  | 3
|  | objem výkopku:174,87 |  | 174.87 | [7 empty] | objem výkopku:174,87
|  | objem zásypu:-59,94 |  | -59.94 | [7 empty] | objem zásypu:-59,94
15 | 199000002R00 | Poplatek za skládku horniny 1- 4 | m3 | 114.93 | 0 | 0 | 0 | 0 | 0 | 0 |  |  | 2 | 1 | 1 | 1 | 1 | 0 | 0 | 0 | 0 | 0 | 1 | 1
|  | objem výkopku:174,87 |  | 174.87 | [7 empty] | objem výkopku:174,87
|  | objem zásypu:-59,94 |  | -59.94 | [7 empty] | objem zásypu:-59,94
16 | 151101101R00 | Pažení a rozepření stěn rýh - příložné - hl.do 2 m | m2 | 416 | 0 | 0 | 0.00099 | 0.41184 | 0 | 0 |  |  | 2 | 1 | 1 | 1 | 1 | 0 | 0 | 0 | 0 | 0 | 1 | 1
|  | přípojky PVC150-250, asf.komunikace, dl.123,0m:1,6*123,0*2 |  | 393.6 | [7 empty] | přípojky PVC150-250, asf.komunikace, dl.123,0m:1,6*123,0*2
|  | přípojky PVC150-250, nezpevněno, dl.7,0m:1,6*7,0*2 |  | 22.4 | [7 empty] | přípojky PVC150-250, nezpevněno, dl.7,0m:1,6*7,0*2
17 | 151101111R00 | Odstranění pažení stěn rýh - příložné - hl. do 2 m | m2 | 416 | 0 | 0 | 0 | 0 | 0 | 0 |  |  | 2 | 1 | 1 | 1 | 1 | 0 | 0 | 0 | 0 | 0 | 1 | 1
|  | přípojky PVC150-250, asf.komunikace, dl.123,0m:1,6*123,0*2 |  | 393.6 | [7 empty] | přípojky PVC150-250, asf.komunikace, dl.123,0m:1,6*123,0*2
|  | přípojky PVC150-250, nezpevněno, dl.7,0m:1,6*7,0*2 |  | 22.4 | [7 empty] | přípojky PVC150-250, nezpevněno, dl.7,0m:1,6*7,0*2
18 | 119001421R00 | Dočasné zajištění kabelů - do počtu 3 kabelů | m | 9 | 0 | 0 | 0.02478 | 0.22302 | 0 | 0 |  |  | 2 | 1 | 1 | 1 | 1 | 0 | 0 | 0 | 0 | 0 | 1 | 1
|  | přípojky PVC150-250:(0,8+0,1)*10 |  | 9 | [7 empty] | přípojky PVC150-250:(0,8+0,1)*10
19 | 119001411R00 | Dočasné zajištění beton.a plast. potrubí do DN 200 | m | 7.2 | 0 | 0 | 0.0107 | 0.07704 | 0 | 0 |  |  | 2 | 1 | 1 | 1 | 1 | 0 | 0 | 0 | 0 | 0 | 1 | 1
|  | přípojky PVC150-250:(0,8+0,1)*8 |  | 7.2 | [7 empty] | přípojky PVC150-250:(0,8+0,1)*8
20 | 119001412R00 | Dočasné zajištění beton.a plast.potrubí DN 200-500 | m | 1.8 | 0 | 0 | 0.01271 | 0.022878 | 0 | 0 |  |  | 2 | 1 | 1 | 1 | 1 | 0 | 0 | 0 | 0 | 0 | 1 | 1
|  | přípojky PVC150-250:(0,8+0,1)*2 |  | 1.8 | [7 empty] | přípojky PVC150-250:(0,8+0,1)*2
21 | 120001101R00 | Příplatek za ztížení vykopávky v blízkosti vedení | m3 | 31.068 | 0 | 0 | 0 | 0 | 0 | 0 |  |  | 2 | 1 | 1 | 1 | 1 | 0 | 0 | 0 | 0 | 0 | 1 | 1
|  | kabely:1,0*1,5*9,0 |  | 13.5 | [7 empty] | kabely:1,0*1,5*9,0
|  | potrubí do DN200:1,2*1,6*7,2 |  | 13.824 | [7 empty] | potrubí do DN200:1,2*1,6*7,2
|  | potrubí DN300:1,3*1,6*1,8 |  | 3.744 | [7 empty] | potrubí DN300:1,3*1,6*1,8
22 | 175101101R00 | Obsyp potrubí bez prohození sypaniny | m3 | 58.5 | 0 | 0 | 0 | 0 | 0 | 0 |  |  | 2 | 1 | 1 | 1 | 1 | 0 | 0 | 0 | 0 | 0 | 1 | 1
|  | přípojky PVC150-250, asf.komunikace, dl.123,0m:(0,8+0,1)*0,5*123,0 |  | 55.35 | [7 empty] | přípojky PVC150-250, asf.komunikace, dl.123,0m:(0,8+0,1)*0,5*123,0
|  | přípojky PVC150-250, nezpevněno, dl.7,0m:(0,8+0,1)*0,5*7,0 |  | 3.15 | [7 empty] | přípojky PVC150-250, nezpevněno, dl.7,0m:(0,8+0,1)*0,5*7,0
23 | 167101101R00 | Nakládání výkopku z hor.1-4 v množství do 100 m3 | m3 | 60.39 | 0 | 0 | 0 | 0 | 0 | 0 |  |  | 2 | 1 | 1 | 1 | 1 | 0 | 0 | 0 | 0 | 0 | 1 | 1
|  | Nakládání horniny pro zásyp na mezideponii. | [8 empty] | Nakládání horniny pro zásyp na mezideponii. |  | 3
|  | objem zásypu:60,39 |  | 60.39 | [7 empty] | objem zásypu:60,39
24 | 162301101R00 | Vodorovné přemístění výkopku z hor.1-4 do 500 m | m3 | 60.39 | 0 | 0 | 0 | 0 | 0 | 0 |  |  | 2 | 1 | 1 | 1 | 1 | 0 | 0 | 0 | 0 | 0 | 1 | 1
|  | Přemístění horniny pro zásyp z mezideponie na místo určení. | [8 empty] | Přemístění horniny pro zásyp z mezideponie na místo určení. |  | 3
|  | objem zásypu:60,39 |  | 60.39 | [7 empty] | objem zásypu:60,39
25 | 174101101R00 | Zásyp jam, rýh, šachet se zhutněním | m3 | 60.39 | 0 | 0 | 0 | 0 | 0 | 0 |  |  | 2 | 1 | 1 | 1 | 1 | 0 | 0 | 0 | 0 | 0 | 1 | 1
|  | přípojky PVC150-250, asf.komunikace, dl.123,0m:(0,8+0,1)*(1,6-0,5-0,5-0,1)*123,0 |  | 55.35 | [7 empty] | přípojky PVC150-250, asf.komunikace, dl.123,0m:(0,8+0,1)*(1,6-0,5-0,5-0,1)*123,0
|  | přípojky PVC150-250, nezpevněno, dl.7,0m:(0,8+0,1)*(1,6-0,2-0,5-0,1)*7,0 |  | 5.04 | [7 empty] | přípojky PVC150-250, nezpevněno, dl.7,0m:(0,8+0,1)*(1,6-0,2-0,5-0,1)*7,0
26 | 181301104R00 | Rozprostření ornice, rovina, tl. 20-25 cm,do 500m2 | m2 | 6.3 | 0 | 0 | 0 | 0 | 0 | 0 |  |  | 2 | 1 | 1 | 1 | 1 | 0 | 0 | 0 | 0 | 0 | 1 | 1
|  | přípojky PVC150-250, nezpevněno, dl.7,0m:(0,8+0,1)*7,0 |  | 6.3 | [7 empty] | přípojky PVC150-250, nezpevněno, dl.7,0m:(0,8+0,1)*7,0
27 | 180400020RA0 | Založení trávníku parkového, rovina, dodání osiva | m2 | 6.3 | 0 | 0 | 3e-05 | 0.000189 | 0 | 0 |  |  | 2 | 2 | 1 | 1 | 1 | 0 | 0 | 0 | 0 | 0 | 2 | 1
|  | Včetně prvního pokosení, naložení odpadu a odvezení do 20 km, se složením. | [8 empty] | Včetně prvního pokosení, naložení odpadu a odvezení do 20 km, se složením. |  | 3
|  | přípojky PVC150-250, nezpevněno, dl.7,0m:(0,8+0,1)*7,0 |  | 6.3 | [7 empty] | přípojky PVC150-250, nezpevněno, dl.7,0m:(0,8+0,1)*7,0
| Celkem za | 1 Zemní práce |  |  |  | 0 |  | 0.73497 |  | -31.746 |  |  | 4 |  |  |  |  | 0 | 0 | 0 | 0 | 0
Díl: | 4 | Vodorovné konstrukce | [10 empty] | 1
28 | 451572111R00 | Lože pod potrubí z kameniva těženého 0 - 4 mm | m3 | 11.7 | 0 | 0 | 1.8908 | 22.122 | 0 | 0 |  |  | 2 | 1 | 1 | 1 | 1 | 0 | 0 | 0 | 0 | 0 | 1 | 1
|  | přípojky PVC150-250, asf.komunikace, dl.123,0m:(0,8+0,1)*0,1*123,0 |  | 11.07 | [7 empty] | přípojky PVC150-250, asf.komunikace, dl.123,0m:(0,8+0,1)*0,1*123,0
|  | přípojky PVC150-250, nezpevněno, dl.7,0m:(0,8+0,1)*0,1*7,0 |  | 0.63 | [7 empty] | přípojky PVC150-250, nezpevněno, dl.7,0m:(0,8+0,1)*0,1*7,0
| Celkem za | 4 Vodorovné konstrukce |  |  |  | 0 |  | 22.122 |  | 0 |  |  | 4 |  |  |  |  | 0 | 0 | 0 | 0 | 0
Díl: | 5 | Komunikace | [10 empty] | 1
29 | 564871111RT4 | Podklad ze štěrkodrti po zhutnění tloušťky 25 cm štěrkodrť frakce 0-63 mm | m2 | 110.7 | 0 | 0 | 0.55125 | 61.0234 | 0 | 0 |  |  | 2 | 1 | 1 | 1 | 1 | 0 | 0 | 0 | 0 | 0 | 1 | 1
|  | přípojky PVC150-250, parkoviště, dl.44,0m:(0,8+0,1)*44,0 |  | 39.6 | [7 empty] | přípojky PVC150-250, parkoviště, dl.44,0m:(0,8+0,1)*44,0
|  | přípojky PVC150-200, asf.komunikace, dl.79,0m:(0,8+0,1)*79,0 |  | 71.1 | [7 empty] | přípojky PVC150-200, asf.komunikace, dl.79,0m:(0,8+0,1)*79,0
30 | 564952111R00 | Podklad z mechanicky zpevněného kameniva tl. 15 cm | m2 | 110.7 | 0 | 0 | 0.36834 | 40.7752 | 0 | 0 |  |  | 2 | 1 | 1 | 1 | 1 | 0 | 0 | 0 | 0 | 0 | 1 | 1
|  | přípojky PVC150-250, parkoviště, dl.44,0m:(0,8+0,1)*44,0 |  | 39.6 | [7 empty] | přípojky PVC150-250, parkoviště, dl.44,0m:(0,8+0,1)*44,0
|  | přípojky PVC150-200, asf.komunikace, dl.79,0m:(0,8+0,1)*79,0 |  | 71.1 | [7 empty] | přípojky PVC150-200, asf.komunikace, dl.79,0m:(0,8+0,1)*79,0
31 | 566904111R00 | Vyspravení podkladu po překopech kam.obal.asfaltem | t | 6.2655 | 0 | 0 | 1 | 6.2655 | 0 | 0 |  |  | 2 | 1 | 1 | 1 | 1 | 0 | 0 | 0 | 0 | 0 | 1 | 1
|  | Rekonstrukce povrchu asfaltového parkoviště obalovaným kamenivem v tl.6cm. | [8 empty] | Rekonstrukce povrchu asfaltového parkoviště obalovaným kamenivem v tl.6cm. |  | 3
|  | přípojky PVC150-250, parkoviště, dl.44,0m:(0,8+0,1)*44,0*0,06*2,637 |  | 6.2655 | [7 empty] | přípojky PVC150-250, parkoviště, dl.44,0m:(0,8+0,1)*44,0*0,06*2,637
32 | 572942111R00 | Vyspravení krytu po překopu lit.asfaltem, do 4 cm | m2 | 39.6 | 0 | 0 | 0.07596 | 3.008 | 0 | 0 |  |  | 2 | 1 | 1 | 1 | 1 | 0 | 0 | 0 | 0 | 0 | 1 | 1
|  | přípojky PVC150-250, parkoviště, dl.44,0m:(0,8+0,1)*44,0 |  | 39.6 | [7 empty] | přípojky PVC150-250, parkoviště, dl.44,0m:(0,8+0,1)*44,0
33 | 565310016R00 | Podklad z asfalt. recyklátu po zhutnění tl.10 cm | m2 | 102.7 | 0 | 0 | 0.25 | 25.675 | 0 | 0 |  |  | 2 | 1 | 1 | 1 | 1 | 0 | 0 | 0 | 0 | 0 | 1 | 1
|  | Provizorní vrstva z asfaltového recyklátu. | [8 empty] | Provizorní vrstva z asfaltového recyklátu. |  | 3
|  | přípojky PVC150-200, asf.komunikace, dl.79,0m:(0,8+0,1+2*0,2)*79,0 |  | 102.7 | [7 empty] | přípojky PVC150-200, asf.komunikace, dl.79,0m:(0,8+0,1+2*0,2)*79,0
34 | 565141111RT3 | Podklad z obal kam.ACP 16+,ACP 22+,do 3 m,tl. 6 cm plochy 101-200 m2 | m2 | 102.7 | 0 | 0 | 0.15826 | 16.2533 | 0 | 0 |  |  | 2 | 1 | 1 | 1 | 1 | 0 | 0 | 0 | 0 | 0 | 1 | 1
|  | Definitivní vrstva z obalovaného kameniva. | [8 empty] | Definitivní vrstva z obalovaného kameniva. |  | 3
|  | Vrstva asfaltového betonu v tl.4cm řešena v rámci rekonstrukce celé vrchní vrstvy komunikace v objektu SO 01. | [8 empty] | Vrstva asfaltového betonu v tl.4cm řešena v rámci rekonstrukce celé vrchní vrstvy komunikace v objektu SO 01. |  | 3
|  | přípojky PVC150-200, asf.komunikace, dl.79,0m:(0,8+0,1+2*0,2)*79,0 |  | 102.7 | [7 empty] | přípojky PVC150-200, asf.komunikace, dl.79,0m:(0,8+0,1+2*0,2)*79,0
| Celkem za | 5 Komunikace |  |  |  | 0 |  | 153.0004 |  | 0 |  |  | 4 |  |  |  |  | 0 | 0 | 0 | 0 | 0
Díl: | 59 | Dlažby a předlažby komunikací | [10 empty] | 1
35 | 596215020R00 | Kladení zámkové dlažby tl. 6 cm do drtě tl. 3 cm | m2 | 1.5 | 0 | 0 | 0.05545 | 0.083175 | 0 | 0 |  |  | 2 | 1 | 1 | 1 | 1 | 0 | 0 | 0 | 0 | 0 | 1 | 1
|  | V položce nejsou započteny náklady na dodání dlažby, položena bude dlažba původní; | [8 empty] | V položce nejsou započteny náklady na dodání dlažby, položena bude dlažba původní; |  | 3
|  | V položce jsou zakalkulovány i náklady na dodání hmot pro lože a na dodání materiálu na výplň spár. | [8 empty] | V položce jsou zakalkulovány i náklady na dodání hmot pro lože a na dodání materiálu na výplň spár. |  | 3
36 | 564851111RT2 | Podklad ze štěrkodrti po zhutnění tloušťky 15 cm štěrkodrť frakce 0-32 mm | m2 | 1.5 | 0 | 0 | 0.378 | 0.567 | 0 | 0 |  |  | 2 | 1 | 1 | 1 | 1 | 0 | 0 | 0 | 0 | 0 | 1 | 1
| Celkem za | 59 Dlažby a předlažby komunikací |  |  |  | 0 |  | 0.65017 |  | 0 |  |  | 4 |  |  |  |  | 0 | 0 | 0 | 0 | 0
Díl: | 87 | Potrubí z trub z plastických hmot | [10 empty] | 1
37 | 871313121R00 | Montáž trub z plastu, gumový kroužek, DN 150 | m | 60 | 0 | 0 | 0 | 0 | 0 | 0 |  |  | 2 | 1 | 1 | 1 | 1 | 0 | 0 | 0 | 0 | 0 | 1 | 1
|  | přípojka P1:17,0 |  | 17 | [7 empty] | přípojka P1:17,0
|  | přípojky PVC150 k uličním vpustem a k liniovým žlabům:43,0 |  | 43 | [7 empty] | přípojky PVC150 k uličním vpustem a k liniovým žlabům:43,0
38 | 087 02 01 | Trubka kanalizační PVC KG DN150, SN10 | m | 60 | 0 | 0 | 0.0028 | 0.168 |  | 0 |  |  | 2 | 12 | 0 | 26 | 1 | 0 | 0 | 0 | 0 | 0 | 12 | 0
|  | přípojka P1:17,0 |  | 17 | [7 empty] | přípojka P1:17,0
|  | přípojky PVC150 k uličním vpustem a k liniovým žlabům:43,0 |  | 43 | [7 empty] | přípojky PVC150 k uličním vpustem a k liniovým žlabům:43,0
39 | 871353121R00 | Montáž trub z plastu, gumový kroužek, DN 200 | m | 20 | 0 | 0 | 1e-05 | 0.0002 | 0 | 0 |  |  | 2 | 1 | 1 | 1 | 1 | 0 | 0 | 0 | 0 | 0 | 1 | 1
|  | přípojka P2:20,0 |  | 20 | [7 empty] | přípojka P2:20,0
40 | 087 02 02 | Trubka kanalizační PVC KG DN200, SN10 | m | 20 | 0 | 0 | 0.0043 | 0.086 |  | 0 |  |  | 2 | 12 | 0 | 34 | 1 | 0 | 0 | 0 | 0 | 0 | 12 | 0
|  | přípojka P2:20,0 |  | 20 | [7 empty] | přípojka P2:20,0
41 | 871373121.250 | Montáž trub z plastu, gumový kroužek, DN 250 | m | 50 | 0 | 0 | 1e-05 | 0.0005 |  | 0 |  |  | 2 | 12 | 0 | 35 | 1 | 0 | 0 | 0 | 0 | 0 | 12 | 0
|  | přípojka P3:50,0 |  | 50 | [7 empty] | přípojka P3:50,0
42 | 087 02 03 | Trubka kanalizační PVC KG DN250, SN10 | m | 50 | 0 | 0 | 0.0079 | 0.395 |  | 0 |  |  | 2 | 12 | 0 | 36 | 1 | 0 | 0 | 0 | 0 | 0 | 12 | 0
|  | přípojka P3:50,0 |  | 50 | [7 empty] | přípojka P3:50,0
43 | 877313123R00 | Montáž tvarovek jednoos. plast. gum.kroužek DN 150 | kus | 20 | 0 | 0 | 1e-05 | 0.0002 | 0 | 0 |  |  | 2 | 1 | 1 | 1 | 1 | 0 | 0 | 0 | 0 | 0 | 1 | 1
44 | 087 02 04 | Koleno kanalizační PVC KG 160/45° | kus | 20 | 0 | 0 | 0.0007 | 0.014 |  | 0 |  |  | 2 | 12 | 0 | 38 | 1 | 0 | 0 | 0 | 0 | 0 | 12 | 0
|  | přípojka P1:20 |  | 20 | [7 empty] | přípojka P1:20
45 | 877313123.1 | Montáž tvarovek odboč. plast. gum.kroužek DN 150 | kus | 1 | 0 | 0 | 1e-05 | 1e-05 |  | 0 |  |  | 2 | 12 | 0 | 27 | 1 | 0 | 0 | 0 | 0 | 0 | 12 | 0
46 | 087 02 05 | Odbočka kanalizační PVC KG 160/ 160/45° | kus | 1 | 0 | 0 | 0.0016 | 0.0016 |  | 0 |  |  | 2 | 12 | 0 | 32 | 1 | 0 | 0 | 0 | 0 | 0 | 12 | 0
|  | přípojka P1:1 |  | 1 | [7 empty] | přípojka P1:1
47 | 877353123R00 | Montáž tvarovek jednoos. plast. gum.kroužek DN 200 | kus | 2 | 0 | 0 | 2e-05 | 4e-05 | 0 | 0 |  |  | 2 | 1 | 1 | 1 | 1 | 0 | 0 | 0 | 0 | 0 | 1 | 1
48 | 087 02 06 | Redukce kanalizační PVC KG 200/160 | kus | 2 | 0 | 0 | 0.00079 | 0.00158 |  | 0 |  |  | 2 | 12 | 0 | 42 | 1 | 0 | 0 | 0 | 0 | 0 | 12 | 0
|  | přípojka P2:1 |  | 1 | [7 empty] | přípojka P2:1
|  | přípojka P3:1 |  | 1 | [7 empty] | přípojka P3:1
49 | 877353121R00 | Montáž tvarovek odboč. plast. gum. kroužek DN 200 | kus | 2 | 0 | 0 | 3e-05 | 6e-05 | 0 | 0 |  |  | 2 | 1 | 1 | 1 | 1 | 0 | 0 | 0 | 0 | 0 | 1 | 1
50 | 087 02 07 | Odbočka kanalizační PVC KG 200/160/45° | kus | 2 | 0 | 0 | 0.00207 | 0.00414 |  | 0 |  |  | 2 | 12 | 0 | 40 | 1 | 0 | 0 | 0 | 0 | 0 | 12 | 0
|  | přípojka P2:2 |  | 2 | [7 empty] | přípojka P2:2
51 | 877363123R00 | Montáž tvarovek jednoos. plast. gum.kroužek DN 250 | kus | 1 | 0 | 0 | 3e-05 | 3e-05 | 0 | 0 |  |  | 2 | 1 | 1 | 1 | 1 | 0 | 0 | 0 | 0 | 0 | 1 | 1
52 | 087 02 08 | Koleno kanalizační PVC KGB 250/ 45° | kus | 1 | 0 | 0 | 0.00265 | 0.00265 |  | 0 |  |  | 2 | 12 | 0 | 44 | 1 | 0 | 0 | 0 | 0 | 0 | 12 | 0
|  | přípojka P3:1 |  | 1 | [7 empty] | přípojka P3:1
53 | 877363121R00 | Montáž tvarovek odboč. plast. gum. kroužek DN 250 | kus | 4 | 0 | 0 | 4e-05 | 0.00016 | 0 | 0 |  |  | 2 | 1 | 1 | 1 | 1 | 0 | 0 | 0 | 0 | 0 | 1 | 1
54 | 087 02 09 | Odbočka kanalizační PVC KG 250/ 160/45° | kus | 4 | 0 | 0 | 0.00367 | 0.01468 |  | 0 |  |  | 2 | 12 | 0 | 46 | 1 | 0 | 0 | 0 | 0 | 0 | 12 | 0
|  | přípojka P3:4 |  | 4 | [7 empty] | přípojka P3:4
| Celkem za | 87 Potrubí z trub z plastických hmot |  |  |  | 0 |  | 0.68885 |  | 0 |  |  | 4 |  |  |  |  | 0 | 0 | 0 | 0 | 0
Díl: | 89 | Ostatní konstrukce na trubním vedení | [10 empty] | 1
55 | 089 02 01 | Šedá výstražná folie | m | 130 | 0 | 0 | 0 | 0 |  | 0 |  |  | 2 | 12 | 0 | 23 | 1 | 0 | 0 | 0 | 0 | 0 | 12 | 0
|  | přípojka P1:17,0 |  | 17 | [7 empty] | přípojka P1:17,0
|  | přípojky PVC150 k uličním vpustem a k liniovým žlabům:43,0 |  | 43 | [7 empty] | přípojky PVC150 k uličním vpustem a k liniovým žlabům:43,0
|  | přípojka P2:20,0 |  | 20 | [7 empty] | přípojka P2:20,0
|  | přípojka P3:50,0 |  | 50 | [7 empty] | přípojka P3:50,0
56 | 089 02 02 | Uliční dešťová vpust DN450, D+M | kpl | 1 | 0 | 0 | 0 | 0 |  | 0 |  |  | 2 | 12 | 0 | 47 | 1 | 0 | 0 | 0 | 0 | 0 | 12 | 0
|  | Položka zahrnuje ocenění dodávky a montáže celého kompletu uliční dešťové vpusti DN450 z prefabrikovaných dílců, vč.zemních prací : | [8 empty] | Položka zahrnuje ocenění dodávky a montáže celého kompletu uliční dešťové vpusti DN450 z prefabrikovaných dílců, vč.zemních prací : |  | 3
|  | - rozšíření výkopu, | [8 empty] | - rozšíření výkopu, |  | 3
|  | - podkladní betonovou desku z C12/15 tl.100mm, | [8 empty] | - podkladní betonovou desku z C12/15 tl.100mm, |  | 3
|  | - štěrkopískovou vrstvu tl.150mm, | [8 empty] | - štěrkopískovou vrstvu tl.150mm, |  | 3
|  | - dodávku a montáž ŽB prefabrikovaných dílců (dna s kalovou prohlubní, skruže se sifonem a výtokem pro PVC DN150, skruže středové, skruže horní, vyrovnávacího prstence), | [8 empty] | - dodávku a montáž ŽB prefabrikovaných dílců (dna s kalovou prohlubní, skruže se sifonem a výtokem pro PVC DN150, skruže středové, skruže horní, vyrovnávacího prstence), |  | 3
|  | - dodávku a montáž mříže z tvárné litiny D400, 500x500mm (se zabezpečením proti odcizení),vč.rámu, | [8 empty] | - dodávku a montáž mříže z tvárné litiny D400, 500x500mm (se zabezpečením proti odcizení),vč.rámu, |  | 3
|  | - dodávku a montáž kalového koše. | [8 empty] | - dodávku a montáž kalového koše. |  | 3
57 | 089 02 03 | Plastová revizní kanalizační šachta DN400, D+M | kpl | 1 | 0 | 0 | 0 | 0 |  | 0 |  |  | 2 | 12 | 0 | 48 | 1 | 0 | 0 | 0 | 0 | 0 | 12 | 0
|  | Kanalizační šachta Š13 na přípojce P3. | [8 empty] | Kanalizační šachta Š13 na přípojce P3. |  | 3
|  | Skladba : | [8 empty] | Skladba : |  | 3
|  | - šachtové dno DN400 s jedním přítokem a jedním odtokem DN250, | [8 empty] | - šachtové dno DN400 s jedním přítokem a jedním odtokem DN250, |  | 3
|  | - šachtová korugovaná roura DN400, | [8 empty] | - šachtová korugovaná roura DN400, |  | 3
|  | - teleskopický nástavec DN400, | [8 empty] | - teleskopický nástavec DN400, |  | 3
|  | - poklop litinový D400. | [8 empty] | - poklop litinový D400. |  | 3
3
|  | Položka zahrnuje veškeré zemní práce, podkladní betonovou desku, štěrkopískový podsyp a dodávku a montáž dílců. | [8 empty] | Položka zahrnuje veškeré zemní práce, podkladní betonovou desku, štěrkopískový podsyp a dodávku a montáž dílců. |  | 3
58 | 089 02 04 | Napojení přípojky DN 150 do šachty | kpl | 4 | 0 | 0 | 0 | 0 |  | 0 |  |  | 2 | 12 | 0 | 28 | 1 | 0 | 0 | 0 | 0 | 0 | 12 | 0
|  | Položka zahrnuje provedení kolmého jádrového vývrtu do stěny kanalizační šachty a vodotěsné utěsnění prostupu. | [8 empty] | Položka zahrnuje provedení kolmého jádrového vývrtu do stěny kanalizační šachty a vodotěsné utěsnění prostupu. |  | 3
|  | napojení přípojky P1:1 |  | 1 | [7 empty] | napojení přípojky P1:1
|  | napojení přípojky k liniovému žlabu:1 |  | 1 | [7 empty] | napojení přípojky k liniovému žlabu:1
|  | napojení přípojky k uliční vpusti:2 |  | 2 | [7 empty] | napojení přípojky k uliční vpusti:2
59 | 089 02 05 | Přechod na stávající potrubí přípojky DN150, D+M | kus | 2 | 0 | 0 | 0 | 0 |  | 0 |  |  | 2 | 12 | 0 | 49 | 1 | 0 | 0 | 0 | 0 | 0 | 12 | 0
|  | Přechodka na principu gumového rukávce a svěrných nerezových kroužků umožňující spojení trub různých materiálů, při stejném materiálu možné použití přesuvky. | [8 empty] | Přechodka na principu gumového rukávce a svěrných nerezových kroužků umožňující spojení trub různých materiálů, při stejném materiálu možné použití přesuvky. |  | 3
60 | 089 02 06 | Zaslepení konců stávajících přípojek | kus | 17 | 0 | 0 | 0 | 0 |  | 0 |  |  | 2 | 12 | 0 | 67 | 1 | 0 | 0 | 0 | 0 | 0 | 12 | 0
| Celkem za | 89 Ostatní konstrukce na trubním vedení |  |  |  | 0 |  | 0 |  | 0 |  |  | 4 |  |  |  |  | 0 | 0 | 0 | 0 | 0
Díl: | 91 | Doplňující práce na komunikaci | [10 empty] | 1
61 | 919735112R00 | Řezání stávajícího živičného krytu tl. 5 - 10 cm | m | 246 | 0 | 0 | 0 | 0 | 0 | 0 |  |  | 2 | 1 | 1 | 1 | 1 | 0 | 0 | 0 | 0 | 0 | 1 | 1
|  | přípojky PVC150-250, parkoviště, dl.44,0m:44,0*2 |  | 88 | [7 empty] | přípojky PVC150-250, parkoviště, dl.44,0m:44,0*2
|  | přípojky PVC150-200, asf.komunikace, dl.79,0m:79,0*2 |  | 158 | [7 empty] | přípojky PVC150-200, asf.komunikace, dl.79,0m:79,0*2
62 | 917862111R00 | Osazení stojat. obrub.bet. s opěrou,lože z C 12/15 | m | 2 | 0 | 0 | 0.188 | 0.376 | 0 | 0 |  |  | 2 | 1 | 1 | 1 | 1 | 0 | 0 | 0 | 0 | 0 | 1 | 1
|  | Osazení původních obrubníků. | [8 empty] | Osazení původních obrubníků. |  | 3
| Celkem za | 91 Doplňující práce na komunikaci |  |  |  | 0 |  | 0.376 |  | 0 |  |  | 4 |  |  |  |  | 0 | 0 | 0 | 0 | 0
Díl: | 96 | Bourání konstrukcí | [10 empty] | 1
63 | 969021121R00 | Vybourání kanalizačního potrubí DN do 200 mm | m | 27 | 0 | 0 | 0.00059 | 0.01593 | -0.063 | -1.701 |  |  | 2 | 1 | 1 | 1 | 1 | 0 | 0 | 0 | 0 | 0 | 1 | 1
|  | stávající úseky kanalizačních přípojek:27,0 |  | 27 | [7 empty] | stávající úseky kanalizačních přípojek:27,0
| Celkem za | 96 Bourání konstrukcí |  |  |  | 0 |  | 0.01593 |  | -1.701 |  |  | 4 |  |  |  |  | 0 | 0 | 0 | 0 | 0
Díl: | 99 | Staveništní přesun hmot | [10 empty] | 1
64 | 998276101R00 | Přesun hmot, trubní vedení plastová, otevř. výkop | t | 177.5882 | 0 | 0 | 0 | 0 |  | 0 |  |  | 2 | 7 | 1 | 2 | 1 | 0 | 0 | 0 | 0 | 0 | 7 | 1
| Celkem za | 99 Staveništní přesun hmot |  |  |  | 0 |  | 0 |  | 0 |  |  | 4 |  |  |  |  | 0 | 0 | 0 | 0 | 0
Díl: | D96 | Přesuny suti a vybouraných hmot | [10 empty] | 1
65 | 979087112R00 | Nakládání suti na dopravní prostředky | t | 60.529 | 0 | 0 | 0 | 0 |  | 0 |  |  | 2 | 8 | 0 | 3 | 1 | 0 | 0 | 0 | 0 | 0 | 8 | 0
66 | 979083117R00 | Vodorovné přemístění suti na skládku do 6000 m | t | 60.529 | 0 | 0 | 0 | 0 |  | 0 |  |  | 2 | 8 | 0 | 3 | 1 | 0 | 0 | 0 | 0 | 0 | 8 | 0
67 | 979083191R00 | Příplatek za dalších započatých 1000 m nad 6000 m | t | 242.116 | 0 | 0 | 0 | 0 |  | 0 |  |  | 2 | 8 | 0 | 3 | 1 | 0 | 0 | 0 | 0 | 0 | 8 | 0
|  | Celková vzdálenost na skládku ... cca10km, zde příplatek za další 4km. | [8 empty] | Celková vzdálenost na skládku ... cca10km, zde příplatek za další 4km. |  | 3
68 | 979093111R00 | Uložení suti na skládku bez zhutnění | t | 60.529 | 0 | 0 | 0 | 0 |  | 0 |  |  | 2 | 8 | 0 | 3 | 1 | 0 | 0 | 0 | 0 | 0 | 8 | 0
69 | 979990001R00 | Poplatek za skládku stavební suti | t | 60.529 | 0 | 0 | 0 | 0 |  | 0 |  |  | 2 | 8 | 0 | 3 | 1 | 0 | 0 | 0 | 0 | 0 | 8 | 0
| Celkem za | D96 Přesuny suti a vybouraných hmot |  |  |  | 0 |  | 0 |  | 0 |  |  | 4 |  |  |  |  | 0 | 0 | 0 | 0 | 0