## Souhrn
akce: | Jazyková učebna ZŠ Na Sadech Třeboň
firma:
mail:
IČO:
www:
datum vyplnění:
| Popis | ks | Cena ks/Kč bez DPH | Cena celkem Kč bez DPH
| Jazyková učebna 20+1 | 1 | 0 | 0
| Homework | 1 | 0 | 0
| Nábytek 20+1 | 1 | 0 | 0
| Souhrná cena celkem Kč bez DPH |  |  | 0
| Souhrná cena celkem Kč vč. DPH |  |  | 0

## jazyková učebna 20+1
typ | výrobce | název | popis | Kč/ks_bez DPH | počet ks | cena celkem / Kč bez DPH
Digitální jazyková laboartoř
Jazyková laboratoř, kalkulace pro 20+1 účastníků (PC žáci & učitel); HW interkom, SW verze pro přepínání PC (KVM); Jazyková laboratoř s kontrolou a sdílením videa, audia a možností kontroly nad všemi PC (vč. jejího předávání), každý student má sluchátka a mikrofon, lze pracovat s celou třídou, po skupinách nebo v párech, možnost náhodného nebo cíleného rozdělení studentů, SW pro samostatnou práci a záznam jednotlivých studentů, možnost kvalitního poslechu, diskuse, opakování výslovnosti nebo záznamu, ovládání z grafického rozhraní, správa dokumentů pro výuku v PC, automatická digitalizace materiálů, ovládání SW česky, anglicky, německy, francouzsky, rusky, španělsky, italsky, holandsky..., jednotné ovládací prostředí a společná databáze všech SW modulů, multiplatformová podpora studentských zařízemí: Windows, Mac, Chromebook, Android, iOS, záruka na HW Robotel 3 roky, vč. předplacené Software Maintenance na 5 let. Cena vč. instalace a dopravy.
|  | software pro učitele | Ovládací SW pro organizaci aktivit v laboratoři. Monitoring jednotlivých stanic, propojování připojených audio signálů (interkom) a přepínání signálů pro video, klávesnice i myš (KVM). Organizace třídy, databáze pro zasedací pořádek. Režimy prezentace, AV sledování a individuální podpora studentů při cvičení, párování a práce až v 5 skupinách, cvičení, testování. Ovládání lokálního CD/DVD přehrávače v PC. Součástí je softwarový KVM přepínač PC stanic (pokud jsou součástí učebny): sdílení a monitoring, vypnutí signálu studentských monitorů a zamezení činnosti s PC, adresné posílání textových zpráv; záznam připojeného audio kanálu (zvolený student; studentský pár; skupina). Vč. instalace a akreditovaného systémového školení MŠMT. | 0 | 20 | 0
|  | software pro žáka | Ovládací SW jazykové laboratoře pro mediální aktivity s obrázky, audio, video a textovými soubory. Samostatná práce a individuální záznam studentů - poslech, sledování, otevřený záznam, simultánní záznam, nahrávka s porovnáním s originálem, přehrávání správné výslovnosti textu, automatické rozpoznávání výslovnosti, neomezené písemné odpovědi, dotazníky, výběr z možností, doplňovačka. Databáze učebních materiálů, organizovaná dle vyučujícího a tříd. Třídění materiálů do učebních lekcí. Vč. instalace a akreditovaného systémového školení MŠMT. | 0 | 20 | 0
|  | audio matice | Audio matice pro interkom, náhodné párování a konference, nastavené párování a konference, monitorování zvukových spojení studentů učitelem, 32 audio připojení (max. 64 při spojení dvou matic), 8 propojovacích audio kanálů , freq. rozsah 20 Hz - 20 kHz ±3 db, propojení CAT-5e (UTP), konektory: 16x RJ45 = připojení pro 32 audio mixer, max. délka kabeláže 45m, 4x RJ45 sběrnice pro rozšíření, 2x RJ45 sběrnice pro kontrolu při rozšíření, RS-232 konektor pro řízení, RS-422 konektor pro řízení, 1x RJ45 pro KVM hub, DB-9M konektor pro HW kontrolér, 12V napájení, příprava pro zabudování, vč. síťového zdroje, 198x114x63,5 mm, 0,74 kg. vč. instalace a dopravy | 0 | 1 | 0
|  | audio mixer pro učitele | Audio mixer a sluchátkový zesilovač - učitel, nastavení hlasitosti sluchátek, vypnutí mikrofonu, freq. rozsah 20 Hz - 20 kHz, pro dynamický i kondenzátorový typ mikrofonu, mikrofonní vstup 12 db - 45 db, impedance sluchátek 32 - 600 Ω, linkový vstup/výstup 2,5V, AGC - funkce automatického donastavení hlasitosti vstupů Aux in a PC in, nastavení úrovně pro Aux in, konektory: 1x 3,5mm jack - mikrofon, 1x 3,5mm stereo jack - sluchátka, 1x 3,5mm stereo jack - Aux in, 1x 3,5mm stereo jack - Aux out, 1x 3,5mm stereo jack - PC in, 1x 3,5mm stereo jack - PC out, 1x RJ45 - audio matice, 1x RJ45 - audio mixer, napájení z audio mixeru/kabel CAT5, vč. instalačních otvorů, 198x114x46,5 mm, 0,4kg. vč. instalace a dopravy | 0 | 1 | 0
|  | audio mixer pro žáka | Audio mixer a sluchátkový zesilovač - student, nastavení hlasitosti sluchátek, vypnutí mikrofonu, tlačítko pro kontakt vyučujícího, freq. rozsah 20 Hz - 20 kHz, pro dynamický i kondenzátorový typ mikrofonu, mikrofonní vstup 12 db - 45 db, impedance sluchátek 32 - 600 Ω, linkový vstup/výstup 2,5V, konektory: 2x 3,5mm jack - mikrofony, 2x 3,5mm stereo jack - sluchátka, 1x 3,5mm stereo jack - Aux in, 1x 3,5mm stereo jack - Aux out, 1x RJ45 - audio matice, 1x RJ45 - audio mixer, napájení z audio mixeru/kabel CAT5, vč. instalačních otvorů, 198x114x46,5 mm, 0,4kg. vč. instalace a dopravy | 0 | 20 | 0
|  | krytka | Ochranná krytka konektorů audio mixerů. Vč. instalace a dopravy. | 0 | 21 | 0
|  | sluchátka | Systémový náhlavní set - sluchátka/mikrofon, aktivní systém potlačení ruchů (noise-cancelling), provedení z pružného polyetylénu - odolné hrubému zacházení, uzavřená stereofonní sluchátka, kondenzátorový mikrofon, polstrovaný a nastavitelný náhlavní most, Sluchátka: freq. rozsah 20 Hz - 20 kHz, impedance 2x 32 Ω, citlivost 97 dB SPL/1mW, Mikrofon: freq. rozsah 100 Hz - 20 kHz, impedance < 2,2 kΩ, citlivost -47 ± 3dBV dBV, odstup signál/šum 56 dBA, konektory: 1x 3,5mm stereo jack - mikrofon, 1x 3,5mm stereo jack - sluchátka, kabel 1,8 m, 0,25 kg | 0 | 21 | 0
|  | kabel | CAT-5E kabel, UTP, 23 AWG, odolnost 75 °C, nominální útlum_100 m: -18,5 dB / 100 MHz, -23,7 dB / 155 MHz, -28,1 dB / 200 MHz. vč. instalace a dopravy | 0 | 20 | 0
|  | PC | case s min. 250W zdrojem s účinnosti 92%, výkon CPU min. 7800 bodu dle nezávislého testu cpubenchmark.net, operační paměť 8GB DDR4, SDD disk s kapacitou 256GB, DVD-RW optická mechanika, Gbit síťová karta, Wifi standardu 802.11ac (2x2), Bluetooth 4.2, min. 2x DisplayPort a 1x DVI, 1x USB Type-C charging port, 6x USB 3.1, 4x USB 2.0, sériový port RS-232, klávesnici a myš stejného výrobce, operační systém s podporu AD (domény), záruka 3 roky, oprava u zákazníka s odezvou do následujícího pracovního dne od nahlášení servisní události, optická drátová myš se 3 tlačítky a rolovacím kolečkem, USB, optický snímač s 1200dpi zajišťuje plynulý a přesný chod i bez podložky, vč. instalaca a dopravy | 0 | 1 | 0
|  | monitor | Monitor s viditelnou uhlopříčkou 20", s LED podsvícením, formátu 16:9, rozlišením 1600x900 bodu, video vstupy DP a VGA, odezva 5ms, dynamickým kontrastním poměrem 5mil:1, jas 250cd/m2, 3 roky záruky s možnosti rozšířít až na 5 let, vč. instalaca a dopravy | 0 | 2 | 0
|  | switch | datový přepínač s 24 porty 10/100/1000Mbit, s rychlosti přepnutí až 36Mpps, buffer pro 526tis. Packetu, podporou až 8tis. MAC adres, s pasivním chlazením, setem pro instalaci do rack, detekce datových smyček, s napájecím zdrojem, záruka doživotní NBDS, udržitelnost 5 let po ukončení výroby | 0 | 1 | 0
cena celkem | [5 empty] | 0
|  | nutná technická připravenost učebny: | 1. rozvaděč a rozvody 230V, pro napájení PC studentů a učitele
2. LAN pro přístup na internet a do školní sítě, pro všechna PC studentů a učitele

## modul samostudium
typ | výrobce | název | popis | Kč/ks_bez DPH | počet ks | cena celkem / Kč bez DPH
Homework
Jazyková laboratoř pro samostudium a zadávání úloh. Správa dokumentů pro výuku v PC, automatická digitalizace materiálů, ovládání SW česky, anglicky, německy, francouzsky, rusky, španělsky, italsky, holandsky..., jednotné ovládací prostředí a společná databáze všech SW modulů, multiplatformová podpora studentských zařízemí: Windows, Mac, Chromebook, Android, iOS, záruka na HW Robotel 3 roky, vč. předplacené Software Maintenance na 5 let. Cena Vč. instalace a dopravy.
|  | Software | SW modul pro internetový přístup do databáze studijních materiálů, možnost vyplňování učitelem přiřazených samostatných nebo domácích úloh mimo jazykovou laboratoř, vzdálená příprava úloh učitelem, správa a hodnocení úloh. Samostatná práce a individuální záznam studentů - poslech, sledování, otevřený záznam, simultánní záznam, nahrávka s porovnáním s originálem, přehrávání správné výslovnosti textu, automatické rozpoznávání výslovnosti, neomezené písemné odpovědi, dotazníky, výběr z možností, doplňovačka. Licence je platná pro databázi studentů do 999 osob. Vč. instalace a akreditovaného systémového školení MŠMT. | 0 | 1 | 0
|  | PC | Case min. 400W zdrojem s účinností 92%, sestav pro provoz 24/7, výkon CPU min. 7000 bodu dle nezávislého testu benchmark.net, operační paměť min. 8GB DDR4, HDD s kapacitou min. 500GB, DVD-RW optická mechanika, Gbit síťová karta, min. 1x video výstup VGA a 2x DP, 6x USB 3.0, 4x USB 2.0, 2x 5,25“ slot volný, napájení na externí grafiku 6/8pin napájeného konektoru, SW pro optimalizaci nastavení pro certifikované ISW aplikace, klávesnici a myš stejného výrobce, operační systém s podporu AD (domény), záruka 3 roky, oprava u zákazníka s odezvou do následujícího pracovního dne od nahlášení servisní události s možností rozšíření až na 5 let | 0 | 1 | 0
|  | NAS server | dvou-jádrový procesor, rychlosti šifrovaného čtení 111MB/s, zápisu 74MB/s, jedno Gbit síťové rozhraní, 2x USB 3.0, hardwarové šifrování, možnost výměny disků za provozu, přihlášení uživatelů domény, včetně softwarového vybavení pro zálohování dat, záruka 24 měsíců | 0 | 1 | 0
|  | disk | pro provoz 24/7 a RAID kompatibilní, min. kapacita 2TB s 7.200ot/s, rozhraní SATA s přenosovou rychlosti 6Gb/s, formátu 3.5“, záruka 36 mesíců | 0 | 1 | 0
|  | UPS | Záložní zdroj napájení s výstupním výkonem 720W / 1200VA, s účinnosti 89% / 85% při plném / polovičním zatížení, 1x IEC vstup 4x CEE zásuvka s ochranným kolíkem zajišťující napájení v případě výpadku proudu, 4x CEE zásuvka s ochranným kolíkem s přepěťovou ochranou, s přepěťovou ochranou analogové telefonní linky RJ11, s přepěťovou ochranou datové linky RJ45, záruka 36 měsíců | 0 | 1 | 0
|  | switch | datový switch s 5 porty 10/100/1000Mbit, s pasivním chlazením, detekce datových smyček, s napájecím zdrojem, záruka 5 let | 0 | 1 | 0
|  | redukce | redukce video výstupu Display port na DVI | 0 | 1 | 0
cena celkem | [5 empty] | 0

## Nábytek 20+1
kód výrobku | výrobce | název | popis | Kč/ks_bez DPH | počet ks | cena celkem / Kč bez DPH
Nábytek 20+1
|  | Katedra profesora | • Katedra profesora přizpůsobená pro osazení techniky jazykové laboratoře • Parametry: vnější rozměry ± 10 % 1600 x 680 x 757 mm, min. 2x kabelová průchodka • Včetně uzamykatelné skříňky na soklu o vnitřních rozměrech ± 10 % 510 x 632 x 688, vybavené nasávacím a odváděcím otvorem, skříňky s min. 3 polohovatelnými policemi • Prostor mezi skříňkami umožňuje umístění interface jazykové laboratoře • Standardní minimální použité materiály: lamino desky, min. 18mm (pracovní deska min. 22mm), ABS hrana lepena PUR lepidlem • Možnost napojení katedry na kabelový žlab • Standardní minimální použité materiály: lamino desky, min. 19mm, ABS hrana lepena PUR lepidlem • Dodávka vč. instalace a dopravy | 0 | 1 | 0
|  | Lavice pro 1x studenta | • Lavice přizpůsobená pro osazení techniky jazykové laboratoře • Parametry: vnější rozměry ± 10 % 880 x 600 x 757 mm, min. 4x kabelová průchodka • Standardní minimální použité materiály: lamino desky, min. 18mm (pracovní deska min. 22mm), ABS hrana lepena PUR lepidlem • Možnost spojení 2 stolů do 1 a 2 a více dohromady, možnost napojení na kabelový žlab • Včetně osazení šířkově nastavitelného, perforovaného, kovového boxu pro PC pod deskou • Dodávka vč. instalace a dopravy | 0 | 20 | 0
|  | Kabelový žlab | Kabelový žlab pro spojení lavice pro jednoho studenta a vytvoření podélného layoutu sezení s možností vedení kabeláže jazykové laboratoře z katedry do kabelového žlabu. otvor pro napojení na kabelové průchodky stolů pro jednoho studenta. | 0 | 2 | 0
|  | Hák na zavěšení sluchátek | Standardní hák pro žákovské lavice - možnost nainstalovat jako hák pro zavěšení sluchátek. Vč. instalace a dopravy | 0 | 21 | 0
|  | Židle žákovská | Šálový sedák v kombinaci s kovovou podnoží,pružné sezení. Ergonomicky tvarovaný sedák i opěrák (se vzduchovým polštářem), hygienický a omyvatelný, vyrobený z recyklovatelných plastů, židle jsou stohovatelné. Vč. instalace a dopravy | 0 | 20 | 0
|  | Židle učitelská | Židle pojízdná ( na klečkách ), výškově nastavitelná pomocí pístu, otočná, s plastovým sedákem. Vč. instalace a dopravy | 0 | 1 | 0
|  | stavební úpravy | elektrorozvody, úpravy nábytku | 0 | 1 | 0
0