## Krycí list rozpočtu
Krycí list rozpočtu
Název stavby: |  | Revitalizace saunového provozu |  | Objednatel: | Slatinné lázně Třeboň,s.r.o.,Lázeňská 1001,Třeboň |  | IČ/DIČ:
Druh stavby: |  | Stavební úpravy |  | Projektant: | Ing.arch. Lukáš Švejda |  | IČ/DIČ:
Lokalita: |  | parc.č. 1977/11, k.ú. Třeboň 770230 |  | Zhotovitel: |  |  | IČ/DIČ:
Začátek výstavby: |  |  |  | Konec výstavby: |  |  | Položek: | 100
JKSO: |  |  |  | Zpracoval: |  |  | Datum: | 2018-07-09
Rozpočtové náklady v Kč
A | Základní rozpočtové náklady |  | B | Doplňkové náklady |  | C | Náklady na umístění stavby (NUS)
HSV | Dodávky | 0 | Rozpočtová rezerva |  | 0 | Zařízení staveniště |  | 0
| Montáž | 0 |  |  |  | Mimostav. doprava |  | 0
PSV | Dodávky | 0 |  |  |  | Územní vlivy |  | 0
| Montáž | 0 |  |  |  | Provozní vlivy |  | 0
"M" | Dodávky | 0 |  |  |  | Ostatní |  | 0
| Montáž | 0
Ostatní materiál |  | 0
Přesun hmot a sutí |  | 0
ZRN celkem |  | 0 | DN celkem |  | 0 | NUS celkem |  | 0
Základ 0% |  | 0
Základ 15% |  | 0 | DPH 15% |  | 0 | Celkem bez DPH |  | 0
Základ 21% |  | 0 | DPH 21% |  | 0 | Celkem včetně DPH |  | 0
Projektant |  |  | Objednatel |  |  | Zhotovitel
Datum, razítko a podpis |  |  | Datum, razítko a podpis |  |  | Datum, razítko a podpis
Poznámka:
Účastníkem výběrového řízení se předpokládá odborně způsobilá firma s plnou zodpovědností za stanovení rozsahu prací prostřednictvím prozkoumání a prodiskutování veškeré dokumentace s příslušnými stranami a za provedení kompletního funkčního díla. Povinností účastníka výběrového řízení je seznámit se všemi částmi projektové dokumentace, tj. technickou zprávou, výkresy, výkazy výměr atd. Upozornit na případné nedostatky a chyby, v případě nejasností vznést dotazy k dokumentaci. Nebude-li tak učiněno, předpokládá se, že cena účastníka zahrnuje veškeré součásti k zajištění kompletnosti. Součástí cenové nabídky musí být veškeré náklady, aby cena byla kompletní, konečná a zahrnovala celou dodávku a montáž. Cenová nabídka musí být včetně veškerého souvisejícího doplňkového, podružného a montážního materiálu. Při realizaci je dodavatel povinen koordinovat postup prací se stavbou a ostatními profesemi, postupovat v souladu příslušnými předpisy a návody pro montáž jednotlivých zařízení, dodržovat bezpečnostní a protipožární předpisy.

## Stavební rozpočet
Stavební rozpočet
Název stavby: |  | Revitalizace saunového provozu | Doba výstavby: |  |  |  | Objednatel:
Druh stavby: |  | Stavební úpravy | Začátek výstavby: |  |  |  | Projektant:
Lokalita: |  | parc.č. 1977/11, k.ú. Třeboň 770230 | Konec výstavby: |  |  |  | Zhotovitel:
JKSO: |  |  | Zpracováno dne: |  | 2018-07-09 |  | Zpracoval:
Č | Kód | Zkrácený popis | M.j. | Množství | Jednot. | Náklady (Kč) |  |  | Hmotnost (t) |  | Cenová
|  | Rozměry |  |  | cena (Kč) | Dodávka | Montáž | Celkem | Jednot. | Celkem | soustava |  |  | Přesuny | Typ skupiny | HSV mat | HSV prac | PSV mat | PSV prac | Mont mat | Mont prac | Ostatní mat.
| 31 | Zdi podpěrné a volné |  |  |  | 0 | 0 | 0 |  | 0.11205 |  |  |  | 0 | HS | 0 | 0 | 0 | 0 | 0 | 0 | 0 | [6 empty] | 0 | 0 | 0
1 | 317168122R00 | Překlad POROTHERM plochý 145x71x1250 mm | kus | 1 | 0 | 0 | 0 | 0 | 0.02575 | 0.02575 | RTS II / 2015 | 1 | 0 | [9 empty] | 0 | 0 | 0 | 21 | 0 | 0 |  |  |  | 0 | 0 | 31_ | 3_ | _
|  | 1 |  | 1
2 | 317168111R00 | Překlad POROTHERM plochý 115x71x1000 mm | kus | 1 | 0 | 0 | 0 | 0 | 0.01726 | 0.01726 | RTS II / 2015 | 1 | 0 | [9 empty] | 0 | 0 | 0 | 21 | 0 | 0 |  |  |  | 0 | 0 | 31_ | 3_ | _
|  | 1 |  | 1
3 | 3101VP | Překlad POROTHERM plochý 115x71x1000 mm - včetně zkrácení na délku 750mm | kus | 2 | 0 | 0 | 0 | 0 | 0.01726 | 0.03452 | Vlastní | 1 | 0 | [9 empty] | 0 | 0 | 0 | 21 | 0 | 0 |  |  |  | 0 | 0 | 31_ | 3_ | _
|  | 2 |  | 2
4 | 3102VP | Překlad POROTHERM plochý 115x71x1000 mm - včetně zkrácení na délku 850mm | kus | 2 | 0 | 0 | 0 | 0 | 0.01726 | 0.03452 | Vlastní | 1 | 0 | [9 empty] | 0 | 0 | 0 | 21 | 0 | 0 |  |  |  | 0 | 0 | 31_ | 3_ | _
|  | 2 |  | 2
| 34 | Stěny a příčky |  |  |  | 0 | 0 | 0 |  | 2.9652 |  |  |  | 0 | HS | 0 | 0 | 0 | 0 | 0 | 0 | 0 | [6 empty] | 0 | 0 | 0
5 | 342264513R00 | Revizní dvířka do SDK podhledu, 300x300 mm | kus | 1 | 0 | 0 | 0 | 0 | 0.00477 | 0.00477 | RTS II / 2015 | 1 | 0 | [9 empty] | 0 | 0 | 0 | 21 | 0 | 0 |  |  |  | 0 | 0 | 34_ | 3_ | _
|  | 1 |  | 1
6 | 346275114R00 | Přizdívky z desek Ytong tl. 125 mm | m2 | 11.44 | 0 | 0 | 0 | 0 | 0.13523 | 1.547 | RTS II / 2015 | 1 | 0 | [9 empty] | 0 | 0 | 0 | 21 | 0 | 0 |  |  |  | 0 | 0 | 34_ | 3_ | _
|  | (1,65+1,925)*3,2 |  | 11.44
7 | 342240012RA0 | Příčka jednoduchá z cihel Porotherm P+D tl.11,5 cm | m2 | 8.33 | 0 | 0 | 0 | 0 | 0.11666 | 0.97178 | RTS II / 2015 | 3 | 0 | [9 empty] | 0 | 0 | 0 | 21 | 0 | 0 |  |  |  | 0 | 0 | 34_ | 3_ | _
|  | (0,555+0,815)*3,2 |  | 4.38
|  | 0,7*2,02 |  | 1.41
|  | 0,793*3,2 |  | 2.54
8 | 342240011RA0 | Příčka jednoduchá z cihel Porotherm P+D tl. 8 cm | m2 | 4.48 | 0 | 0 | 0 | 0 | 0.09203 | 0.41229 | RTS II / 2015 | 3 | 0 | [9 empty] | 0 | 0 | 0 | 21 | 0 | 0 |  |  |  | 0 | 0 | 34_ | 3_ | _
|  | (0,7+0,7)*3,2 |  | 4.48
9 | 342948111R00 | Ukotvení příček k cihel.konstr. kotvami na hmožd. | m | 28.8 | 0 | 0 | 0 | 0 | 0.00102 | 0.029376 | RTS II / 2015 | 1 | 0 | [9 empty] | 0 | 0 | 0 | 21 | 0 | 0 |  |  |  | 0 | 0 | 34_ | 3_ | _
|  | 3,2*9 |  | 28.8
| 41 | Stropy a stropní konstrukce (pro pozemní stavby) |  |  |  | 0 | 0 | 0 |  | 0.83475 |  |  |  | 0 | HS | 0 | 0 | 0 | 0 | 0 | 0 | 0 | [6 empty] | 0 | 0 | 0
10 | 416051262R00 | Dvouúr.rošt,1xRigiton RL8-15-20 tl.12,5,bez izol | m2 | 13.04 | 0 | 0 | 0 | 0 | 0.01379 | 0.17982 | RTS II / 2015 | 1 | 0 | [9 empty] | 0 | 0 | 0 | 21 | 0 | 0 |  |  |  | 0 | 0 | 41_ | 4_ | _
|  | 2,63+10,41 |  | 13.04
11 | 416022123R00 | Podhled SDK,ocel.dvouúrov.křížový rošt,1x RBI 12,5 | m2 | 52.52 | 0 | 0 | 0 | 0 | 0.01247 | 0.65492 | RTS II / 2015 | 1 | 0 | [9 empty] | 0 | 0 | 0 | 21 | 0 | 0 |  |  |  | 0 | 0 | 41_ | 4_ | _
|  | 5,65+4,66+18,83+7,65+5,1+7,56 |  | 49.45
|  | (3,91+1,42+1,43+0,91+5,34+2,33)*0,2 |  | 3.07
| 61 | Úprava povrchů vnitřní |  |  |  | 0 | 0 | 0 |  | 1.5944 |  |  |  | 0 | HS | 0 | 0 | 0 | 0 | 0 | 0 | 0 | [6 empty] | 0 | 0 | 0
12 | 612409991RT2 | Začištění omítek kolem oken,dveří apod. | m | 100 | 0 | 0 | 0 | 0 | 0.00238 | 0.238 | RTS II / 2015 | 1 | 0 | [9 empty] | 0 | 0 | 0 | 21 | 0 | 0 |  |  |  | 0 | 0 | 61_ | 6_ | _
|  | 100 |  | 100
13 | 612421626R00 | Omítka vnitřní zdiva, MVC, hladká | m2 | 25.62 | 0 | 0 | 0 | 0 | 0.04414 | 1.1309 | RTS II / 2015 | 1 | 0 | [9 empty] | 0 | 0 | 0 | 21 | 0 | 0 |  |  |  | 0 | 0 | 61_ | 6_ | _
|  | 8,33+8,33+4,48+4,48 |  | 25.62
14 | 612481211RT2 | Montáž výztužné sítě (perlinky) do stěrky-stěny včetně výztužné sítě a stěrkového tmelu | m2 | 61.44 | 0 | 0 | 0 | 0 | 0.00367 | 0.22548 | RTS II / 2015 | 1 | 0 | [9 empty] | 0 | 0 | 0 | 21 | 0 | 0 |  |  |  | 0 | 0 | 61_ | 6_ | _
|  | 11,44 |  | 11.44
|  | 50 |  | 50
| 63 | Podlahy a podlahové konstrukce |  |  |  | 0 | 0 | 0 |  | 0.707 |  |  |  | 0 | HS | 0 | 0 | 0 | 0 | 0 | 0 | 0 | [6 empty] | 0 | 0 | 0
15 | 631312621R00 | Mazanina betonová tl. 5 - 8 cm C 20/25 | m3 | 0.28 | 0 | 0 | 0 | 0 | 2.525 | 0.707 | RTS II / 2015 | 1 | 0 | [9 empty] | 0 | 0 | 0 | 21 | 0 | 0 |  |  |  | 0 | 0 | 63_ | 6_ | _
|  | 4,66*0,06 |  | 0.28
16 | 631319171R00 | Příplatek za stržení povrchu mazaniny tl. do 8 cm | m3 | 0.28 | 0 | 0 | 0 | 0 | 0 | 0 | RTS II / 2015 | 1 | 0 | [9 empty] | 0 | 0 | 0 | 21 | 0 | 0 |  |  |  | 0 | 0 | 63_ | 6_ | _
|  | 4,66*0,06 |  | 0.28
| 64 | Výplně otvorů |  |  |  | 0 | 0 | 0 |  | 0.06401 |  |  |  | 0 | HS | 0 | 0 | 0 | 0 | 0 | 0 | 0 | [6 empty] | 0 | 0 | 0
17 | 6401VP | Dodávka a montáž jednokřídlových dveří 700/1970, kování, celoobvodové těsnění - viz tabulka dveří D1 | kus | 1 | 0 | 0 | 0 | 0 | 0 | 0 | Vlastní | 3 | 0 | [9 empty] | 0 | 0 | 0 | 21 | 0 | 0 |  |  |  | 0 | 0 | 64_ | 6_ | _
|  | 1 |  | 1
18 | 642944121RU4 | Osazení ocelových zárubní dodatečně do 2,5 m2 včetně dodávky zárubně 80x197 | kus | 1 | 0 | 0 | 0 | 0 | 0.06401 | 0.06401 | RTS II / 2015 | 1 | 0 | [9 empty] | 0 | 0 | 0 | 21 | 0 | 0 |  |  |  | 0 | 0 | 64_ | 6_ | _
|  | 1 |  | 1
19 | 6402VP | Dodávka a montáž jednokřídlových dveří 800/1970, kování, celoobvodové těsnění - viz tabulka dveří D2 | kus | 1 | 0 | 0 | 0 | 0 | 0 | 0 | Vlastní | 3 | 0 | [9 empty] | 0 | 0 | 0 | 21 | 0 | 0 |  |  |  | 0 | 0 | 64_ | 6_ | _
|  | 1 |  | 1
20 | 6403VP | Dodávka a montáž jednokřídlových dveří 700/1970, kování, celoobvodové těsnění - viz tabulka dveří D3 | kus | 1 | 0 | 0 | 0 | 0 | 0 | 0 | Vlastní | 3 | 0 | [9 empty] | 0 | 0 | 0 | 21 | 0 | 0 |  |  |  | 0 | 0 | 64_ | 6_ | _
|  | 1 |  | 1
21 | 6404VP | Dodávka a montáž jednokřídlových hliníkových dveří 800/1970, hliníková reverzní zárubeň, kování, celoobvodové těsnění - viz tabulka dveří D4 | kus | 1 | 0 | 0 | 0 | 0 | 0 | 0 | Vlastní | 1 | 0 | [9 empty] | 0 | 0 | 0 | 21 | 0 | 0 |  |  |  | 0 | 0 | 64_ | 6_ | _
|  | 1 |  | 1
22 | 6405VP | Dodávka a montáž jednokřídlových hliníkových dveří 800/1970, hliníková zárubeň, kování, celoobvodové těsnění - viz tabulka dveří D5 | kus | 1 | 0 | 0 | 0 | 0 | 0 | 0 | Vlastní | 1 | 0 | [9 empty] | 0 | 0 | 0 | 21 | 0 | 0 |  |  |  | 0 | 0 | 64_ | 6_ | _
|  | 1 |  | 1
23 | 6406VP | Dodávka a montáž jednokřídlových hliníkových dveří 700/1970, hliníková reverzní zárubeň, kování, celoobvodové těsnění - viz tabulka dveří D6 | kus | 1 | 0 | 0 | 0 | 0 | 0 | 0 | Vlastní | 1 | 0 | [9 empty] | 0 | 0 | 0 | 21 | 0 | 0 |  |  |  | 0 | 0 | 64_ | 6_ | _
|  | 1 |  | 1
24 | 6407VP | Demontáž, úprava a zpětná montáž stávajících dveří, zárubně a madel - viz tabulka dveří D7 | kus | 1 | 0 | 0 | 0 | 0 | 0 | 0 | Vlastní | 1 | 0 | [9 empty] | 0 | 0 | 0 | 21 | 0 | 0 |  |  |  | 0 | 0 | 64_ | 6_ | _
|  | 1 |  | 1
25 | 6408VP | Demontáž, úprava a zpětná montáž stávajících dveří včetně příslušenství - viz tabulka dveří D8 | kus | 1 | 0 | 0 | 0 | 0 | 0 | 0 | Vlastní | 0 | 0 | [9 empty] | 0 | 0 | 0 | 21 | 0 | 0 |  |  |  | 0 | 0 | 64_ | 6_ | _
|  | 1 |  | 1
| 711 | Izolace proti vodě |  |  |  | 0 | 0 | 0 |  | 0.36683 |  |  |  | 0 | PS | 0 | 0 | 0 | 0 | 0 | 0 | 0 | [6 empty] | 0 | 0 | 0
26 | 711212000R00 | Penetrace podkladu pod hydroizolační nátěr | m2 | 105.43 | 0 | 0 | 0 | 0 | 0.00021 | 0.02214 | RTS II / 2015 | 1 | 0 | [9 empty] | 0 | 0 | 0 | 21 | 0 | 0 |  |  |  | 0 | 0 | 711_ | 71_ | _
|  | 5,65+2,63+4,66+29,24+7,65+5,1+3,36+7,56+3,53+1,45 |  | 70.83
|  | (7,65+5,75+23,11+9,61+6,28+5,82+9,145+5,94+4,1)*0,15 |  | 11.61
|  | 8,21*2,8 |  | 22.99
27 | 711212601R00 | Těsnicí pás do spoje podlaha - stěna | m | 85.62 | 0 | 0 | 0 | 0 | 0.00032 | 0.027398 | RTS II / 2015 | 1 | 0 | [9 empty] | 0 | 0 | 0 | 21 | 0 | 0 |  |  |  | 0 | 0 | 711_ | 71_ | _
|  | 7,65+5,75+23,11+9,61+6,28+5,82+9,145+5,94+4,1 |  | 77.41
|  | 8,21 |  | 8.21
28 | 283551331 | Páska hydroizolační š. 120 mm, dl. 50 m | kus | 2 | 0 | 0 | 0 | 0 | 0.0005 | 0.001 | RTS II / 2015 | 0 | 0 | [9 empty] | 0 | 0 | 0 | 21 | 0 | 0 |  |  |  | 0 | 0 | 711_ | 71_ | _
|  | 2 |  | 2
29 | 711212921R00 | Provedení hydroizolační těsnicí stěrky 2x | m2 | 105.43 | 0 | 0 | 0 | 0 | 0 | 0 | RTS II / 2015 | 1 | 0 | [9 empty] | 0 | 0 | 0 | 21 | 0 | 0 |  |  |  | 0 | 0 | 711_ | 71_ | _
|  | 5,65+2,63+4,66+29,24+7,65+5,1+3,36+7,56+3,53+1,45 |  | 70.83
|  | (7,65+5,75+23,11+9,61+6,28+5,82+9,145+5,94+4,1)*0,15 |  | 11.61
|  | 8,21*2,8 |  | 22.99
30 | 58556678741 | Jednosložková, vodonepropustná, paroprustná izolační hmota, bezesparé hydroizolace - dvě vrstvy, spotřeba cca 1,5kg/m2/mm při tloušťce 1vrstvy nátěru | kg | 316.29 | 0 | 0 | 0 | 0 | 0.001 | 0.31629 | RTS II / 2015 | 0 | 0 | [9 empty] | 0 | 0 | 0 | 21 | 0 | 0 |  |  |  | 0 | 0 | 711_ | 71_ | _
|  | 105,43*3 |  | 316.29
| 713 | Izolace tepelné |  |  |  | 0 | 0 | 0 |  | 0.018221 |  |  |  | 0 | PS | 0 | 0 | 0 | 0 | 0 | 0 | 0 | [6 empty] | 0 | 0 | 0
31 | 713100813R00 | Odstranění tepelné izolace, polystyrén tl. nad 5cm | m2 | 4.66 | 0 | 0 | 0 | 0 | 0.0022 | 0.010252 | RTS II / 2015 | 1 | 0 | [9 empty] | 0 | 0 | 0 | 21 | 0 | 0 |  |  |  | 0 | 0 | 713_ | 71_ | _
|  | 4,66 |  | 4.66
32 | 713121111RV4 | Izolace tepelná podlah na sucho, jednovrstvá včetně dodávky polystyren tl. 80 mm | m2 | 4.66 | 0 | 0 | 0 | 0 | 0.00171 | 0.0079686 | RTS II / 2015 | 1 | 0 | [9 empty] | 0 | 0 | 0 | 21 | 0 | 0 |  |  |  | 0 | 0 | 713_ | 71_ | _
|  | 4,66 |  | 4.66
| 722 | Zdravotechnika |  |  |  | 0 | 0 | 0 |  | 0 |  |  |  | 0 | PS | 0 | 0 | 0 | 0 | 0 | 0 | 0 | [6 empty] | 0 | 0 | 0
33 | 7221VP | Demontáž stávající sanity a doplňků osobní hygieny | kpl | 1 | 0 | 0 | 0 | 0 | 0 | 0 | Vlastní | 1 | 0 | [9 empty] | 0 | 0 | 0 | 21 | 0 | 0 |  |  |  | 0 | 0 | 722_ | 72_ | _
|  | 1 |  | 1
34 | 7222VP | Zdravotní instalace (kanalizace, vodoinstalace) | kpl | 1 | 0 | 0 | 0 | 0 | 0 | 0 | Vlastní | 1 | 0 | [9 empty] | 0 | 0 | 0 | 21 | 0 | 0 |  |  |  | 0 | 0 | 722_ | 72_ | _
|  | 1 |  | 1
35 | 7223VP | Stavební přípomoce pro zdravotní instalace | kpl | 1 | 0 | 0 | 0 | 0 | 0 | 0 | Vlastní | 1 | 0 | [9 empty] | 0 | 0 | 0 | 21 | 0 | 0 |  |  |  | 0 | 0 | 722_ | 72_ | _
|  | 1 |  | 1
| 728 | Vzduchotechnika |  |  |  | 0 | 0 | 0 |  | 0 |  |  |  | 0 | PS | 0 | 0 | 0 | 0 | 0 | 0 | 0 | [6 empty] | 0 | 0 | 0
36 | 7281VP | Vzduchotechnika | kpl | 1 | 0 | 0 | 0 | 0 | 0 | 0 | Vlastní | 1 | 0 | [9 empty] | 0 | 0 | 0 | 21 | 0 | 0 |  |  |  | 0 | 0 | 728_ | 72_ | _
|  | 1 |  | 1
37 | 7282VP | Stavební přípomoce pro vzduchotechniku | kpl | 1 | 0 | 0 | 0 | 0 | 0 | 0 | Vlastní | 1 | 0 | [9 empty] | 0 | 0 | 0 | 21 | 0 | 0 |  |  |  | 0 | 0 | 728_ | 72_ | _
|  | 1 |  | 1
| 731 | Ústřední vytápění |  |  |  | 0 | 0 | 0 |  | 0 |  |  |  | 0 | PS | 0 | 0 | 0 | 0 | 0 | 0 | 0 | [6 empty] | 0 | 0 | 0
38 | 7311VP | Ústřední vytápění | kpl | 1 | 0 | 0 | 0 | 0 | 0 | 0 | Vlastní | 1 | 0 | [9 empty] | 0 | 0 | 0 | 21 | 0 | 0 |  |  |  | 0 | 0 | 731_ | 73_ | _
|  | 1 |  | 1
39 | 7312VP | Stavební přípomoce pro ústřední vytápění | kpl | 1 | 0 | 0 | 0 | 0 | 0 | 0 | Vlastní | 1 | 0 | [9 empty] | 0 | 0 | 0 | 21 | 0 | 0 |  |  |  | 0 | 0 | 731_ | 73_ | _
|  | 1 |  | 1
| 766 | Mobiliáře a vestavné prvky |  |  |  | 0 | 0 | 0 |  | 0.27986 |  |  |  | 0 | PS | 0 | 0 | 0 | 0 | 0 | 0 | 0 | [6 empty] | 0 | 0 | 0
40 | 766900010RA0 | Demontáž obložení stěn | m2 | 5.14 | 0 | 0 | 0 | 0 | 0.03265 | 0.16782 | RTS II / 2015 | 3 | 0 | [9 empty] | 0 | 0 | 0 | 21 | 0 | 0 |  |  |  | 0 | 0 | 766_ | 76_ | _
|  | 1,825*2,818 |  | 5.14
41 | 766900040RA0 | Demontáž dřevěných stěn | m2 | 6.61 | 0 | 0 | 0 | 0 | 0.01695 | 0.11204 | RTS II / 2015 | 3 | 0 | [9 empty] | 0 | 0 | 0 | 21 | 0 | 0 |  |  |  | 0 | 0 | 766_ | 76_ | _
|  | 1,65*2 |  | 3.3
|  | 1,655*2 |  | 3.31
42 | 7661VP | Demontáž stávajících poliček, laviček, nástěnných zrcadel a tabulí, věšáků, nástěnných hodin a tabulek s piktogramy | kpl | 1 | 0 | 0 | 0 | 0 | 0 | 0 | Vlastní | 1 | 0 | [9 empty] | 0 | 0 | 0 | 21 | 0 | 0 |  |  |  | 0 | 0 | 766_ | 76_ | _
|  | 1 |  | 1
43 | 7662VP | Dodávka mobiliáře a vestavných prvků - viz samostatný rozpočet | kpl | 1 | 0 | 0 | 0 | 0 | 0 | 0 | Vlastní | 1 | 0 | [9 empty] | 0 | 0 | 0 | 21 | 0 | 0 |  |  |  | 0 | 0 | 766_ | 76_ | _
|  | 1 |  | 1
44 | 7663VP | Kompletace, montáž mobiliáře a vestavných prvků - viz samostatný rozpočet | kpl | 1 | 0 | 0 | 0 | 0 | 0 | 0 | Vlastní | 1 | 0 | [9 empty] | 0 | 0 | 0 | 21 | 0 | 0 |  |  |  | 0 | 0 | 766_ | 76_ | _
|  | 1 |  | 1
45 | 7664VP | Demontáž, úprava a zpětná montáž stávajících šatních skříněk | kpl | 1 | 0 | 0 | 0 | 0 | 0 | 0 | Vlastní | 1 | 0 | [9 empty] | 0 | 0 | 0 | 21 | 0 | 0 |  |  |  | 0 | 0 | 766_ | 76_ | _
|  | 1 |  | 1
46 | 7665VP | Demontáž, úprava a zpětná montáž stávající úložné skříně | kpl | 1 | 0 | 0 | 0 | 0 | 0 | 0 | Vlastní | 1 | 0 | [9 empty] | 0 | 0 | 0 | 21 | 0 | 0 |  |  |  | 0 | 0 | 766_ | 76_ | _
|  | 1 |  | 1
| 767 | Konstrukce doplňkové stavební (zámečnické) |  |  |  | 0 | 0 | 0 |  | 2e-05 |  |  |  | 0 | PS | 0 | 0 | 0 | 0 | 0 | 0 | 0 | [6 empty] | 0 | 0 | 0
47 | 767649191R00 | Montáž doplňků dveří, samozavírače hydraulického | kus | 2 | 0 | 0 | 0 | 0 | 1e-05 | 2e-05 | RTS II / 2015 | 1 | 0 | [9 empty] | 0 | 0 | 0 | 21 | 0 | 0 |  |  |  | 0 | 0 | 767_ | 76_ | _
|  | 2 |  | 2
48 | 7671VP | Samozavírač vnitřních dveří - do hrany křídla | kus | 2 | 0 | 0 | 0 | 0 | 0 | 0 | Vlastní | 0 | 0 | [9 empty] | 0 | 0 | 0 | 21 | 0 | 0 |  |  |  | 0 | 0 | 767_ | 76_ | _
|  | 2 |  | 2
| 771 | Podlahy z dlaždic |  |  |  | 0 | 0 | 0 |  | 0.23687 |  |  |  | 0 | PS | 0 | 0 | 0 | 0 | 0 | 0 | 0 | [6 empty] | 0 | 0 | 0
49 | 7711VP | Lokální vyrovnání podkladů samonivel. hmotou tl. do 30 mm - 30% z celkové plochy | m2 | 19.8 | 0 | 0 | 0 | 0 | 0 | 0 | Vlastní | 1 | 0 | [9 empty] | 0 | 0 | 0 | 21 | 0 | 0 |  |  |  | 0 | 0 | 771_ | 77_ | _
|  | (5,56+2,54+29,46+7,64+5,23+3,36+7,31+3,45+1,45)*0,3 |  | 19.8
50 | 771101210RT1 | Penetrace podkladu pod dlažby | m2 | 82.44 | 0 | 0 | 0 | 0 | 0.00021 | 0.017312 | RTS II / 2015 | 1 | 0 | [9 empty] | 0 | 0 | 0 | 21 | 0 | 0 |  |  |  | 0 | 0 | 771_ | 77_ | _
|  | 5,65+2,63+4,66+29,24+7,65+5,1+3,36+7,56+3,53+1,45 |  | 70.83
|  | (7,65+5,75+23,11+9,61+6,28+5,82+9,145+5,94+4,1)*0,15 |  | 11.61
51 | 771570014RAI | Dlažba z dlaždic keramických do tmele, spárovací hmota, dlažba ve specifikaci | m2 | 70.83 | 0 | 0 | 0 | 0 | 0.00275 | 0.19478 | RTS II / 2015 | 3 | 0 | [9 empty] | 0 | 0 | 0 | 21 | 0 | 0 |  |  |  | 0 | 0 | 771_ | 77_ | _
|  | 5,65+2,63+4,66+29,24+7,65+5,1+3,36+7,56+3,53+1,45 |  | 70.83
52 | 7712VP | Dlažba Rako Faro 150x600mm DARSU717 - mat | m2 | 81.45 | 0 | 0 | 0 | 0 | 0 | 0 | Vlastní | 0 | 0 | [9 empty] | 0 | 0 | 0 | 21 | 0 | 0 |  |  |  | 0 | 0 | 771_ | 77_ | _
|  | (5,65+2,63+4,66+29,24+7,65+5,1+3,36+7,56+3,53+1,45)*1,15 |  | 81.45
53 | 7713VP | Dodávka a montáž nerezové přechodové lišty | m | 9.46 | 0 | 0 | 0 | 0 | 0 | 0 | Vlastní | 1 | 0 | [9 empty] | 0 | 0 | 0 | 21 | 0 | 0 |  |  |  | 0 | 0 | 771_ | 77_ | _
|  | (0,9+0,8+0,8+0,9+0,7+0,8+0,7+0,7+0,8+0,8+0,7)*1,1 |  | 9.46
54 | 771475014R00 | Obklad soklíků keram.rovných, tmel, spárovací hmota, výška 15 cm, dlažba ve specifikaci | m | 77.41 | 0 | 0 | 0 | 0 | 0.00032 | 0.024771 | RTS II / 2015 | 1 | 0 | [9 empty] | 0 | 0 | 0 | 21 | 0 | 0 |  |  |  | 0 | 0 | 771_ | 77_ | _
|  | 7,65+5,75+23,11+9,61+6,28+5,82+9,145+5,94+4,1 |  | 77.41
55 | 7714VP | Dlažba Rako Faro 150x600mm DARSU717 - mat | m2 | 13.35 | 0 | 0 | 0 | 0 | 0 | 0 | Vlastní | 0 | 0 | [9 empty] | 0 | 0 | 0 | 21 | 0 | 0 |  |  |  | 0 | 0 | 771_ | 77_ | _
|  | (7,65+5,75+23,11+9,61+6,28+5,82+9,145+5,94+4,1)*0,15*1,15 |  | 13.35
| 781 | Obklady (keramické) |  |  |  | 0 | 0 | 0 |  | 0.66208 |  |  |  | 0 | PS | 0 | 0 | 0 | 0 | 0 | 0 | 0 | [6 empty] | 0 | 0 | 0
56 | 781101210RT1 | Penetrace podkladu pod obklady | m2 | 120.69 | 0 | 0 | 0 | 0 | 0.00016 | 0.01931 | RTS II / 2015 | 1 | 0 | [9 empty] | 0 | 0 | 0 | 21 | 0 | 0 |  |  |  | 0 | 0 | 781_ | 78_ | _
|  | (2,1+2,1+1,56+1,56+1+1+1,45+1,45+2,085+2,085+1,685+1,685)*2,15 |  | 42.48
|  | -0,8*1,97*2 |  | -3.15
|  | -0,7*1,97*2 |  | -2.76
|  | -0,9*1,97 |  | -1.77
|  | (3,37+0,7+0,08+0,7+0,725+0,7+0,08+0,7+1,785+1,34+1,415+0,89)*2,65 |  | 33.09
|  | -0,8*1,82*2 |  | -2.91
|  | -0,7*1,82 |  | -1.27
|  | -0,7*1,77 |  | -1.24
|  | (1,17+1,153+0,115+0,793+1,925+2,355+1,925+0,813+0,115+1,028+0,275+0,4+0,21)*2,65 |  | 32.53
|  | -0,8*1,82 |  | -1.46
|  | (1,865+1,865+1,36+1,36)*2,65 |  | 17.09
|  | -0,7*1,82 |  | -1.27
|  | (4,095+5,3+4,095+5,3)*0,525 |  | 9.86
|  | (1,77+1,77)*0,415 |  | 1.47
57 | 781475120R00 | Obklad vnitřní stěn keramický, do tmele, spárovací hmota, obklad ve specifikaci | m2 | 120.69 | 0 | 0 | 0 | 0 | 0.00504 | 0.60828 | RTS II / 2015 | 1 | 0 | [9 empty] | 0 | 0 | 0 | 21 | 0 | 0 |  |  |  | 0 | 0 | 781_ | 78_ | _
|  | (2,1+2,1+1,56+1,56+1+1+1,45+1,45+2,085+2,085+1,685+1,685)*2,15 |  | 42.48
|  | -0,8*1,97*2 |  | -3.15
|  | -0,7*1,97*2 |  | -2.76
|  | -0,9*1,97 |  | -1.77
|  | (3,37+0,7+0,08+0,7+0,725+0,7+0,08+0,7+1,785+1,34+1,415+0,89)*2,65 |  | 33.09
|  | -0,8*1,82*2 |  | -2.91
|  | -0,7*1,82 |  | -1.27
|  | -0,7*1,77 |  | -1.24
|  | (1,17+1,153+0,115+0,793+1,925+2,355+1,925+0,813+0,115+1,028+0,275+0,4+0,21)*2,65 |  | 32.53
|  | -0,8*1,82 |  | -1.46
|  | (1,865+1,865+1,36+1,36)*2,65 |  | 17.09
|  | -0,7*1,82 |  | -1.27
|  | (4,095+5,3+4,095+5,3)*0,525 |  | 9.86
|  | (1,77+1,77)*0,415 |  | 1.47
58 | 7811VP | Obklad Rako Alba 300x600mm DARSE731 - mat | m2 | 100 | 0 | 0 | 0 | 0 | 0 | 0 | Vlastní | 0 | 0 | [9 empty] | 0 | 0 | 0 | 21 | 0 | 0 |  |  |  | 0 | 0 | 781_ | 78_ | _
|  | (3,37+0,7+0,08+0,7+0,725+0,7+0,08+0,7+1,785+1,34+1,415+0,89)*2,65*1,15 |  | 38.05
|  | -0,8*1,82*2 |  | -2.91
|  | -0,7*1,82 |  | -1.27
|  | -0,7*1,77 |  | -1.24
|  | (1,17+1,153+0,115+0,793+1,925+2,355+1,925+0,813+0,115+1,028+0,275+0,4+0,21)*2,65*1,15 |  | 37.41
|  | -0,8*1,82 |  | -1.46
|  | (1,865+1,865+1,36+1,36)*2,65*1,15 |  | 19.66
|  | -0,7*1,82 |  | -1.27
|  | (4,095+5,3+4,095+5,3)*0,525*1,15 |  | 11.34
|  | (1,77+1,77)*0,415*1,15 |  | 1.69
59 | 7812VP | Obklad Rako Color One 150x150mm WAA19108 | m2 | 41.18 | 0 | 0 | 0 | 0 | 0 | 0 | Vlastní | 0 | 0 | [9 empty] | 0 | 0 | 0 | 21 | 0 | 0 |  |  |  | 0 | 0 | 781_ | 78_ | _
|  | (2,1+2,1+1,56+1,56+1+1+1,45+1,45+2,085+2,085+1,685+1,685)*2,15*1,15 |  | 48.86
|  | -0,8*1,97*2 |  | -3.15
|  | -0,7*1,97*2 |  | -2.76
|  | -0,9*1,97 |  | -1.77
60 | 781497132RS2 | Lišta nerezová rohová k obkladům se zaoblenou hranou | m | 80.21 | 0 | 0 | 0 | 0 | 0.00043 | 0.03449 | RTS II / 2015 | 1 | 0 | [9 empty] | 0 | 0 | 0 | 21 | 0 | 0 |  |  |  | 0 | 0 | 781_ | 78_ | _
|  | 1*2,15 |  | 2.15
|  | 10*2,8 |  | 28
|  | 5,3+5,3+5,3+5,3+1,77+1,77+1,77+1,77+4,095+4,095+4,095+4,095 |  | 44.66
|  | 0,6+0,6+0,6+0,6+0,6+0,6+0,9+0,9 |  | 5.4
| 783 | Nátěry |  |  |  | 0 | 0 | 0 |  | 0.0023124 |  |  |  | 0 | PS | 0 | 0 | 0 | 0 | 0 | 0 | 0 | [6 empty] | 0 | 0 | 0
61 | 783900020RAA | Odstranění nátěrů z kovových doplňkových kostrukcí | m2 | 5.64 | 0 | 0 | 0 | 0 | 1e-05 | 5.64e-05 | RTS II / 2015 | 3 | 0 | [9 empty] | 0 | 0 | 0 | 21 | 0 | 0 |  |  |  | 0 | 0 | 783_ | 78_ | _
|  | 1,41*4 |  | 5.64
62 | 783220010RA0 | Nátěr kovových doplňkových konstrukcí syntetický | m2 | 7.05 | 0 | 0 | 0 | 0 | 0.00032 | 0.002256 | RTS II / 2015 | 3 | 0 | [9 empty] | 0 | 0 | 0 | 21 | 0 | 0 |  |  |  | 0 | 0 | 783_ | 78_ | _
|  | 1,41*5 |  | 7.05
| 784 | Malby |  |  |  | 0 | 0 | 0 |  | 0.034695 |  |  |  | 0 | PS | 0 | 0 | 0 | 0 | 0 | 0 | 0 | [6 empty] | 0 | 0 | 0
63 | 784111701R00 | Penetrace podkladu nátěrem sádrokarton 1x | m2 | 60.86 | 0 | 0 | 0 | 0 | 5e-05 | 0.003043 | RTS II / 2015 | 1 | 0 | [9 empty] | 0 | 0 | 0 | 21 | 0 | 0 |  |  |  | 0 | 0 | 784_ | 78_ | _
|  | 5,65+4,66+18,83+7,65+5,1+7,56 |  | 49.45
|  | (3,91+1,42+1,43+0,91+5,34+2,33)*0,2 |  | 3.07
|  | 3,36+1,45+3,53 |  | 8.34
64 | 784115712R00 | Malba sádrokarton, bílá, bez penetrace, 2 x | m2 | 60.86 | 0 | 0 | 0 | 0 | 0.0003 | 0.018258 | RTS II / 2015 | 1 | 0 | [9 empty] | 0 | 0 | 0 | 21 | 0 | 0 |  |  |  | 0 | 0 | 784_ | 78_ | _
|  | 5,65+4,66+18,83+7,65+5,1+7,56 |  | 49.45
|  | (3,91+1,42+1,43+0,91+5,34+2,33)*0,2 |  | 3.07
|  | 3,36+1,45+3,53 |  | 8.34
65 | 784191201R00 | Penetrace podkladu 1x | m2 | 60.88 | 0 | 0 | 0 | 0 | 7e-05 | 0.0042616 | RTS II / 2015 | 1 | 0 | [9 empty] | 0 | 0 | 0 | 21 | 0 | 0 |  |  |  | 0 | 0 | 784_ | 78_ | _
|  | (2,055+3,59+0,88+0,145+0,995+3,745+1,67+1,8+1,085+1,45+1,1+1,675)*2,65 |  | 53.5
|  | -0,8*1,82*2 |  | -2.91
|  | -0,7*1,82*2 |  | -2.55
|  | (2,1+2,1+1,56+1,56+1+1+1,45+1,45+2,085+2,085+1,685+1,685)*0,65 |  | 12.84
66 | 784195212R00 | Malba tekutá, bílá, 2 x | m2 | 60.88 | 0 | 0 | 0 | 0 | 0.00015 | 0.009132 | RTS II / 2015 | 1 | 0 | [9 empty] | 0 | 0 | 0 | 21 | 0 | 0 |  |  |  | 0 | 0 | 784_ | 78_ | _
|  | (2,055+3,59+0,88+0,145+0,995+3,745+1,67+1,8+1,085+1,45+1,1+1,675)*2,65 |  | 53.5
|  | -0,8*1,82*2 |  | -2.91
|  | -0,7*1,82*2 |  | -2.55
|  | (2,1+2,1+1,56+1,56+1+1+1,45+1,45+2,085+2,085+1,685+1,685)*0,65 |  | 12.84
| 94 | Lešení a stavební výtahy |  |  |  | 0 | 0 | 0 |  | 0.15793 |  |  |  | 0 | HS | 0 | 0 | 0 | 0 | 0 | 0 | 0 | [6 empty] | 0 | 0 | 0
67 | 941955003R00 | Lešení lehké pomocné, výška podlahy do 2,5 m | m2 | 10 | 0 | 0 | 0 | 0 | 0.00592 | 0.0592 | RTS II / 2015 | 1 | 0 | [9 empty] | 0 | 0 | 0 | 21 | 0 | 0 |  |  |  | 0 | 0 | 94_ | 9_ | _
|  | 2,5*2 |  | 5
|  | 2,5*2 |  | 5
68 | 941955002R00 | Lešení lehké pomocné, výška podlahy do 1,9 m | m2 | 62.49 | 0 | 0 | 0 | 0 | 0.00158 | 0.098734 | RTS II / 2015 | 1 | 0 | [9 empty] | 0 | 0 | 0 | 21 | 0 | 0 |  |  |  | 0 | 0 | 94_ | 9_ | _
|  | 5,65+2,63+4,66+29,24+7,65+5,1+7,56 |  | 62.49
| 95 | Různé dokončovací konstrukce a práce na pozemních stavbách |  |  |  | 0 | 0 | 0 |  | 0.0035416 |  |  |  | 0 | HS | 0 | 0 | 0 | 0 | 0 | 0 | 0 | [6 empty] | 0 | 0 | 0
69 | 9501VP | Zakrývání technologie proti poškození, včetně odstranění | kus | 1 | 0 | 0 | 0 | 0 | 0 | 0 | Vlastní | 1 | 0 | [9 empty] | 0 | 0 | 0 | 21 | 0 | 0 |  |  |  | 0 | 0 | 95_ | 9_ | _
|  | 1 |  | 1
70 | 952902110R00 | Čištění zametáním v místnostech a chodbách | m2 | 70.61 | 0 | 0 | 0 | 0 | 0 | 0 | RTS II / 2015 | 1 | 0 | [9 empty] | 0 | 0 | 0 | 21 | 0 | 0 |  |  |  | 0 | 0 | 95_ | 9_ | _
|  | 5,56+2,54+1,47+3,14+29,46+7,64+5,23+3,36+7,31+3,45+1,45 |  | 70.61
71 | 952901111R00 | Vyčištění budov o výšce podlaží do 4 m | m2 | 88.54 | 0 | 0 | 0 | 0 | 4e-05 | 0.0035416 | RTS II / 2015 | 1 | 0 | [9 empty] | 0 | 0 | 0 | 21 | 0 | 0 |  |  |  | 0 | 0 | 95_ | 9_ | _
|  | 17,71+5,65+2,63+4,66+29,24+7,65+5,1+3,36+7,56+3,53+1,45 |  | 88.54
72 | 9502VP | Částečná úprava povrchů, instalací a vybavení místnosti sauny - potírna | kpl | 1 | 0 | 0 | 0 | 0 | 0 | 0 | Vlastní | 1 | 0 | [9 empty] | 0 | 0 | 0 | 21 | 0 | 0 |  |  |  | 0 | 0 | 95_ | 9_ | _
|  | 1 |  | 1
73 | 9503VP | Dodávka a montáž SDK police, nosnost konstrukce 10kg/mb | m | 22.33 | 0 | 0 | 0 | 0 | 0 | 0 | Vlastní | 1 | 0 | [9 empty] | 0 | 0 | 0 | 21 | 0 | 0 |  |  |  | 0 | 0 | 95_ | 9_ | _
|  | 4,095+1,77+5,3+4,095+1,77+5,3 |  | 22.33
74 | 9504VP | Dodávka a montáž obkladu ze saunových palubek (olše) včetně doplňků | m2 | 67.69 | 0 | 0 | 0 | 0 | 0 | 0 | Vlastní | 1 | 0 | [9 empty] | 0 | 0 | 0 | 21 | 0 | 0 |  |  |  | 0 | 0 | 95_ | 9_ | _
|  | (3,825+4,915+1,05+2,13+1,515+2,04+5,3+1,77+4,095)*2,65 |  | 70.6
|  | -0,9*1,82 |  | -1.64
|  | -0,7*1,82 |  | -1.27
| 96 | Bourání konstrukcí |  |  |  | 0 | 0 | 0 |  | 4.1823 |  |  |  | 0 | HS | 0 | 0 | 0 | 0 | 0 | 0 | 0 | [6 empty] | 0 | 0 | 0
75 | 963016111R00 | DMTZ podhledu SDK, kovová kce., 1xoplášť.12,5 mm | m2 | 62.35 | 0 | 0 | 0 | 0 | 0.01216 | 0.75818 | RTS II / 2015 | 1 | 0 | [9 empty] | 0 | 0 | 0 | 21 | 0 | 0 |  |  |  | 0 | 0 | 96_ | 9_ | _
|  | 5,56+2,54+1,47+3,14+29,46+7,64+5,23+7,31 |  | 62.35
76 | 966077111R00 | Odstranění doplňkových konstrukcí do 20 kg | kus | 14 | 0 | 0 | 0 | 0 | 0.08 | 1.12 | RTS II / 2015 | 1 | 0 | [9 empty] | 0 | 0 | 0 | 21 | 0 | 0 |  |  |  | 0 | 0 | 96_ | 9_ | _
|  | 14 |  | 14
77 | 968061125R00 | Vyvěšení dřevěných dveřních křídel pl. do 2 m2 | kus | 8 | 0 | 0 | 0 | 0 | 0 | 0 | RTS II / 2015 | 1 | 0 | [9 empty] | 0 | 0 | 0 | 21 | 0 | 0 |  |  |  | 0 | 0 | 96_ | 9_ | _
|  | 8 |  | 8
78 | 968072455R00 | Vybourání kovových dveřních zárubní pl. do 2 m2 | m2 | 6.27 | 0 | 0 | 0 | 0 | 0.07717 | 0.48386 | RTS II / 2015 | 1 | 0 | [9 empty] | 0 | 0 | 0 | 21 | 0 | 0 |  |  |  | 0 | 0 | 96_ | 9_ | _
|  | 0,7*2,02*2 |  | 2.83
|  | 0,9*2,02 |  | 1.82
|  | 0,8*2,02 |  | 1.62
79 | 968062455R00 | Vybourání dřevěných dveřních zárubní pl. do 2 m2 | m2 | 2.19 | 0 | 0 | 0 | 0 | 0.08917 | 0.19528 | RTS II / 2015 | 1 | 0 | [9 empty] | 0 | 0 | 0 | 21 | 0 | 0 |  |  |  | 0 | 0 | 96_ | 9_ | _
|  | 0,56*1,8 |  | 1.01
|  | 0,6*1,97 |  | 1.18
80 | 965081713RT2 | Bourání dlaždic keramických tl. 1 cm, nad 1 m2 sbíječka, dlaždice keramické | m2 | 4.66 | 0 | 0 | 0 | 0 | 0.02 | 0.0932 | RTS II / 2015 | 1 | 0 | [9 empty] | 0 | 0 | 0 | 21 | 0 | 0 |  |  |  | 0 | 0 | 96_ | 9_ | _
|  | 4,66 |  | 4.66
81 | 965042141RT3 | Bourání mazanin betonových tl. 10 cm, nad 4 m2 sbíječka tl. mazaniny 5 - 8 cm | m3 | 0.37 | 0 | 0 | 0 | 0 | 2.2 | 0.814 | RTS II / 2015 | 1 | 0 | [9 empty] | 0 | 0 | 0 | 21 | 0 | 0 |  |  |  | 0 | 0 | 96_ | 9_ | _
|  | 4,66*0,08 |  | 0.37
82 | 965081713RT1 | Bourání dlaždic keramických tl. 1 cm, nad 1 m2 ručně, dlaždice keramické - 50% z celkové plochy | m2 | 33 | 0 | 0 | 0 | 0 | 0.02 | 0.66 | RTS II / 2015 | 1 | 0 | [9 empty] | 0 | 0 | 0 | 21 | 0 | 0 |  |  |  | 0 | 0 | 96_ | 9_ | _
|  | (5,56+2,54+29,46+7,64+5,23+3,36+7,31+3,45+1,45)*0,5 |  | 33
83 | 965048150R00 | Dočištění povrchu po vybourání dlažeb, tmel do 50% | m2 | 33 | 0 | 0 | 0 | 0 | 0.00175 | 0.05775 | RTS II / 2015 | 1 | 0 | [9 empty] | 0 | 0 | 0 | 21 | 0 | 0 |  |  |  | 0 | 0 | 96_ | 9_ | _
|  | (5,56+2,54+29,46+7,64+5,23+3,36+7,31+3,45+1,45)*0,5 |  | 33
| 97 | Prorážení otvorů a ostatní bourací práce |  |  |  | 0 | 0 | 0 |  | 6.8592 |  |  |  | 0 | HS | 0 | 0 | 0 | 0 | 0 | 0 | 0 | [6 empty] | 0 | 0 | 0
84 | 970051100R00 | Vrtání jádrové do ŽB do D 100 mm | m | 0.35 | 0 | 0 | 0 | 0 | 0.00287 | 0.0010045 | RTS II / 2015 | 1 | 0 | [9 empty] | 0 | 0 | 0 | 21 | 0 | 0 |  |  |  | 0 | 0 | 97_ | 9_ | _
|  | 0,35 |  | 0.35
85 | 970051130R00 | Vrtání jádrové do ŽB do D 130 mm | m | 0.35 | 0 | 0 | 0 | 0 | 0.00287 | 0.0010045 | RTS II / 2015 | 1 | 0 | [9 empty] | 0 | 0 | 0 | 21 | 0 | 0 |  |  |  | 0 | 0 | 97_ | 9_ | _
|  | 0,35 |  | 0.35
86 | 978059521R00 | Odsekání vnitřních obkladů stěn do 2 m2 | m2 | 17.66 | 0 | 0 | 0 | 0 | 0.068 | 1.2009 | RTS II / 2015 | 1 | 0 | [9 empty] | 0 | 0 | 0 | 21 | 0 | 0 |  |  |  | 0 | 0 | 97_ | 9_ | _
|  | 0,9*2*3 |  | 5.4
|  | 0,705*3,2 |  | 2.26
|  | 10 |  | 10
87 | 970231200R00 | Řezání cihelného zdiva hl. řezu do 200 mm | m | 6.69 | 0 | 0 | 0 | 0 | 0.00046 | 0.0030774 | RTS II / 2015 | 1 | 0 | [9 empty] | 0 | 0 | 0 | 21 | 0 | 0 |  |  |  | 0 | 0 | 97_ | 9_ | _
|  | 1,25+0,075+1,25+0,075 |  | 2.65
|  | 2,02+2,02 |  | 4.04
88 | 971100021RA0 | Vybourání otvorů ve zdivu cihelném | m2 | 10.44 | 0 | 0 | 0 | 0 | 0.54055 | 5.6433 | RTS II / 2015 | 3 | 0 | [9 empty] | 0 | 0 | 0 | 21 | 0 | 0 |  |  |  | 0 | 0 | 97_ | 9_ | _
|  | 1,25*0,075 |  | 0.09
|  | 1,655*1,2 |  | 1.99
|  | 1*0,075 |  | 0.08
|  | 0,8*2,02 |  | 1.62
|  | 1,07*1,2 |  | 1.28
|  | 0,81*1,2 |  | 0.97
|  | 0,705*3,2 |  | 2.26
|  | 0,65*0,5 |  | 0.33
|  | 0,9*2,02 |  | 1.82
89 | 970231150R00 | Řezání cihelného zdiva hl. řezu do 150 mm | m | 19.79 | 0 | 0 | 0 | 0 | 0.00046 | 0.0091034 | RTS II / 2015 | 1 | 0 | [9 empty] | 0 | 0 | 0 | 21 | 0 | 0 |  |  |  | 0 | 0 | 97_ | 9_ | _
|  | 1,2+1,2 |  | 2.4
|  | 1+0,075+1+0,075 |  | 2.15
|  | 2,02+2,02 |  | 4.04
|  | 1,2+1,2+1,2+1,2 |  | 4.8
|  | 3,2+3,2 |  | 6.4
90 | 970231300R00 | Řezání cihelného zdiva hl. řezu do 300 mm | m | 1.65 | 0 | 0 | 0 | 0 | 0.00046 | 0.000759 | RTS II / 2015 | 1 | 0 | [9 empty] | 0 | 0 | 0 | 21 | 0 | 0 |  |  |  | 0 | 0 | 97_ | 9_ | _
|  | 0,5+0,65+0,5 |  | 1.65
| H01 | Budovy občanské výstavby |  |  |  | 0 | 0 | 0 |  | 0 |  |  |  | 0 | HS | 0 | 0 | 0 | 0 | 0 | 0 | 0 | [6 empty] | 0 | 0 | 0
91 | 998011002R00 | Přesun hmot pro budovy zděné výšky do 12 m | t | 54.83 | 0 | 0 | 0 | 0 | 0 | 0 | RTS II / 2015 | 5 | 0 | [9 empty] | 0 | 0 | 0 | 21 | 0 | 0 |  |  |  | 0 | 0 | H01_ | 9_ | _
|  | 54,83 |  | 54.83
| M21 | Elektroinstalace |  |  |  | 0 | 0 | 0 |  | 0 |  |  |  | 0 | MP | 0 | 0 | 0 | 0 | 0 | 0 | 0 | [6 empty] | 0 | 0 | 0
92 | 2101VP | Elektroinstalace | kpl | 1 | 0 | 0 | 0 | 0 | 0 | 0 | Vlastní | 2 | 0 | [9 empty] | 0 | 0 | 0 | 21 | 0 | 0 |  |  |  | 0 | 0 | M21_ | 9_ | _
|  | 1 |  | 1
93 | 2102VP | Stavební přípomoce pro elektroinstalace | kpl | 1 | 0 | 0 | 0 | 0 | 0 | 0 | Vlastní | 2 | 0 | [9 empty] | 0 | 0 | 0 | 21 | 0 | 0 |  |  |  | 0 | 0 | M21_ | 9_ | _
|  | 1 |  | 1
| M22 | Inženýrská činnost |  |  |  | 0 | 0 | 0 |  | 0 |  |  |  | 0 | MP | 0 | 0 | 0 | 0 | 0 | 0 | 0 | [6 empty] | 0 | 0 | 0
94 | 220890084R00 | Účast projektanta na stavbě | h | 16 | 0 | 0 | 0 | 0 | 0 | 0 | RTS II / 2015 | 2 | 0 | [9 empty] | 0 | 0 | 0 | 21 | 0 | 0 |  |  |  | 0 | 0 | M22_ | 9_ | _
|  | 16 |  | 16
| S | Přesuny sutí |  |  |  | 0 | 0 | 0 |  | 0 |  |  |  | 0 | HS | 0 | 0 | 0 | 0 | 0 | 0 | 0 | [6 empty] | 0 | 0 | 0
95 | 979011111R00 | Svislá doprava suti a vybour. hmot za 2.NP a 1.PP | t | 14.97 | 0 | 0 | 0 | 0 | 0 | 0 | RTS II / 2015 | 5 | 0 | [9 empty] | 0 | 0 | 0 | 21 | 0 | 0 |  |  |  | 0 | 0 | S_ | 9_ | _
|  | 14,97 |  | 14.97
96 | 979082111R00 | Vnitrostaveništní doprava suti do 10 m | t | 14.97 | 0 | 0 | 0 | 0 | 0 | 0 | RTS II / 2015 | 5 | 0 | [9 empty] | 0 | 0 | 0 | 21 | 0 | 0 |  |  |  | 0 | 0 | S_ | 9_ | _
|  | 14,97 |  | 14.97
97 | 979082121R00 | Příplatek k vnitrost. dopravě suti za dalších 5 m | t | 224.55 | 0 | 0 | 0 | 0 | 0 | 0 | RTS II / 2015 | 5 | 0 | [9 empty] | 0 | 0 | 0 | 21 | 0 | 0 |  |  |  | 0 | 0 | S_ | 9_ | _
|  | 14,97*15 |  | 224.55
98 | 979083117R00 | Vodorovné přemístění suti na skládku do 6000 m | t | 14.97 | 0 | 0 | 0 | 0 | 0 | 0 | RTS II / 2015 | 5 | 0 | [9 empty] | 0 | 0 | 0 | 21 | 0 | 0 |  |  |  | 0 | 0 | S_ | 9_ | _
|  | 14,97 |  | 14.97
99 | 979083191R00 | Příplatek za dalších započatých 1000 m nad 6000 m | t | 104.79 | 0 | 0 | 0 | 0 | 0 | 0 | RTS II / 2015 | 5 | 0 | [9 empty] | 0 | 0 | 0 | 21 | 0 | 0 |  |  |  | 0 | 0 | S_ | 9_ | _
|  | 14,97*7 |  | 104.79
100 | 979990001R00 | Poplatek za skládku stavební suti | t | 14.97 | 0 | 0 | 0 | 0 | 0 | 0 | RTS II / 2015 | 5 | 0 | [9 empty] | 0 | 0 | 0 | 21 | 0 | 0 |  |  |  | 0 | 0 | S_ | 9_ | _
|  | 14,97 |  | 14.97
[6 empty] | Celkem: |  | 0 | [14 empty] | 0 | 0 | 0
Poznámka:
Účastníkem výběrového řízení se předpokládá odborně způsobilá firma s plnou zodpovědností za stanovení rozsahu prací prostřednictvím prozkoumání a prodiskutování veškeré dokumentace s příslušnými stranami a za provedení kompletního funkčního díla. Povinností účastníka výběrového řízení je seznámit se všemi částmi projektové dokumentace, tj. technickou zprávou, výkresy, výkazy výměr atd. Upozornit na případné nedostatky a chyby, v případě nejasností vznést dotazy k dokumentaci. Nebude-li tak učiněno, předpokládá se, že cena účastníka zahrnuje veškeré součásti k zajištění kompletnosti. Součástí cenové nabídky musí být veškeré náklady, aby cena byla kompletní, konečná a zahrnovala celou dodávku a montáž. Cenová nabídka musí být včetně veškerého souvisejícího doplňkového, podružného a montážního materiálu. Při realizaci je dodavatel povinen koordinovat postup prací se stavbou a ostatními profesemi, postupovat v souladu příslušnými předpisy a návody pro montáž jednotlivých zařízení, dodržovat bezpečnostní a protipožární předpisy.