## Celková rekapitulace
OPRAVA VEŘEJNÉHO OSVĚTLENÍ A LÁZEŇSKÉHO PARKU
SLATINNÝCH LÁZNÍ V TŘEBONI
Slatinné lázně Třeboň s.r.o.
Celková rekapitulace ceny díla
č. stavby | č. etapy | celkem Kč bez DPH
Stavba č.1 | ETAPA I. | 0
Stavba č.2 | ETAPA II. | 0
Stavba č.2 | ETAPA III. | 0
Stavba č.2 | Stavba č.2 celkem (EII.+EIII.) | 0
Stavba č.3 | ETAPA IV. | 0
Smluvní cena bez DPH celkem |  | 0
datum …………… | jméno a příjmení statutarního zástupce dodavatele …………………….
vlastnoruční podpis statutárního zástupce dodavatele ……………………

## Stavba č.1 - I.
OPRAVA VEŘEJNÉHO OSVĚTLENÍ A LÁZEŇSKÉHO PARKU
SLATINNÝCH LÁZNÍ V TŘEBONI
Slatinné lázně Třeboň s.r.o.
Výkaz výměr - soupis prací
Stavba č.1
ETAPA I.
REKAPITULACE
|  | rozvaděče |  |  | 0
|  | demontáže |  |  | 0
|  | kabely, trasy |  |  | 0
|  | Přístroje + řídící systém DALI |  |  | 0
|  | Svítidla + zdroje |  |  | 0
|  | Zemní práce |  |  | 0
|  | Ostatní |  |  | 0
|  | Elektroinstalace | BEZ DPH |  | 0
Zpracoval: ING. OLDŘICH KOCIAN; Plav 141; 370 07 České Budějovice
koncianelektro@seznam.cz
Stavba : |  | OPRAVA VEŘEJNÉHO OSVĚTLENÍ A LÁZEŇSKÉHO PARKU
SLATINNÝCH LÁZNÍ V TŘEBONI
Objekt: |  | D.1.4 – Elektroinstalace
Varianta: |  | 1.ETAPA
Poznámka:
Pol.č. |  | Název položky | MJ | množství | Dodávka | Dodávka celkem (Kč) | Montáž | Montáž celkem (Kč)
|  | rozvaděče |  |  |  | 0 |  | 0
1 |  | Úprava a doplnění stávajícího rozvaděče R-VO-76 | kpl | 1 | 0 | 0 | 0 | 0
2 |  | Nový rozvaděč R-VO-ŘÍZENÍ ( pro DALI řízení venkovního osvětlení ) - 120TE | kpl | 1 | 0 | 0 | 0 | 0
3 |  | Samostatný pilíř v terénu s uzamykatelnou zásuvkovou skříní ( 6 x zásuvka 230V/16A ) | kpl | 5 | 0 | 0 | 0 | 0
4 |  | Venkovní zásuvková skříní na fasádě ( 4 x zásuvka 230V/16A; 1x zásuvka 400V/16A; 1x zásuvka 400V/32A ) | kpl | 1 | 0 | 0 | 0 | 0
|  | demontáže |  |  |  | 0 |  | 0
5 |  | Demotáž stávajícího stožárového osvětlení, demontáž sloupu a základu pro železobetonový sloup včetně ekologické likvidace. | ks | 24 | 0 | 0 | 0 | 0
6 |  | Demotáž stávajícího osvětlení venkovní terasy, demontáž slouků a základu pro sloupky včetně ekologické likvidace. | ks | 8 | 0 | 0 | 0 | 0
7 |  | Demotáž stávající nepotřebné kabeláže v trase nových výkopů včetně ekologické likvidace. | bm | 320 | 0 | 0 | 0 | 0
|  | kabely,trasy |  |  |  | 0 |  | 0
8 |  | kabel Cyky 4 x 10 | bm | 1410 | 0 | 0 | 0 | 0
9 |  | kabel Cyky 5 x 6 | bm | 65 | 0 | 0 | 0 | 0
10 |  | kabel Cyky 5 x 4 | bm | 800 | 0 | 0 | 0 | 0
11 |  | kabel Cyky 3 x 4 | bm | 2150 | 0 | 0 | 0 | 0
12 |  | kabel Cyky 3 x 2,5 ( ve sloupu ) | bm | 300 | 0 | 0 | 0 | 0
13 |  | kabel Cyky 3 x 1.5 | bm | 75 | 0 | 0 | 0 | 0
14 |  | kabel pro komunikaci - kabel Cyky 2 x 1.5 | bm | 2120 | 0 | 0 | 0 | 0
15 |  | Zemnící drát FeZn 10 mm, vč. Svorek | bm | 1610 | 0 | 0 | 0 | 0
16 |  | Chránička – kopoflex 50mm | bm | 2250 | 0 | 0 | 0 | 0
17 |  | Chránička – kopoflex 70mm | bm | 1410 | 0 | 0 | 0 | 0
18 |  | Vkládací lišta 40/20mm | bm | 80 | 0 | 0 | 0 | 0
|  | Přístroje + řídící systém DALI |  |  |  | 0 |  | 0
19 |  | řídící prvky systému DALI, včetně PC modulu ( licence - 5 routherů ), včetně ovládacího tlačítka, montáž komponentů do rozvěděče DALI, nastavení systému, zaškolení, tvorba vizualizace | kpl | 1 | 0 | 0 | 0 | 0
20 |  | samostatně stojící plastový pilíř v terénu, včetně betonového základu pro DALI repeator | ks | 7 | 0 | 0 | 0 | 0
21 |  | zapojení žlabu rašeliny | ks | 1 | 0 | 0 | 0 | 0
22 |  | zapojení vjezdové závory | ks | 1 | 0 | 0 | 0 | 0
23
|  | Svítidla + zdroje |  |  |  | 0 |  | 0
24 | A3a | Svítidlo ze serie jednotného designu v hliníkovém odlitku, navrženém s velmi nízkým povrchem vystaveným větru. Optika: optika z PMMA s vysokou odolností proti teplotám a UV záření. Připojení pólů: v odlitku z hliníku. Vhodný pro stožáry o průměru od 60 do 76 mm. Difuzor: transparentní sklo sp. 4 mm odolný vůči tepelnému rázu a nárazu (UNI-EN 12150-1: 2001).Nástřik v korozi odolné epoxidové kataforézní vrstvy a fyziologického roztoku, pak finální nátěr s dvousložkovou akrylovou kapalinou stabilizovanou na UV záření.kabeláž umístěná na desce s nylonovým spojem 30% f.v. s rychlospojkami pro připojení vedení a LED. Zařízení pro regulaci teploty uvnitř přístroje s automatickým resetem. S elektronickým zařízením určeným k ochraně modulu LED. Antikondenzační ventil pro recirkulaci vzduchu.v souladu s normami EN60598 - CEI 34 - 21 a mají stupeň ochrany podle norem EN60529. LED: faktor výkonu:> = 0,9 Údržba světelného toku při 80%: 80.000h (L80B10) 700mA, 4000K min. 90 Lm/W IP66.v DALI Optika jednostraně eliptická -CYCLO splňující světelně technický návrh dle platných ČSN norem požadavku investora | ks | 37 | 0 | 0 | 0 | 0
25 | A4a | Svítidlo ze serie jednotného designu v hliníkovém odlitku, navrženém s velmi nízkým povrchem vystaveným větru. Optika: optika z PMMA s vysokou odolností proti teplotám a UV záření. Připojení pólů: v odlitku z hliníku. Vhodný pro stožáry o průměru od 60 do 76 mm. Difuzor: transparentní sklo sp. 4 mm odolný vůči tepelnému rázu a nárazu (UNI-EN 12150-1: 2001).Nástřik v korozi odolné epoxidové kataforézní vrstvy a fyziologického roztoku, pak finální nátěr s dvousložkovou akrylovou kapalinou stabilizovanou na UV záření.kabeláž umístěná na desce s nylonovým spojem 30% f.v. s rychlospojkami pro připojení vedení a LED. Zařízení pro regulaci teploty uvnitř přístroje s automatickým resetem. S elektronickým zařízením určeným k ochraně modulu LED. Antikondenzační ventil pro recirkulaci vzduchu.v souladu s normami EN60598 - CEI 34 - 21 a mají stupeň ochrany podle norem EN60529. LED: faktor výkonu:> = 0,9 Údržba světelného toku při 80%: 80.000h (L80B10) 700mA, 3000K min. 88 Lm/W IP66.v DALI Optika obustraná eliptická -CYCLO + ROAD splňující světelně technický návrh dle platných ČSN norem požadavku investora | ks | 22 | 0 | 0 | 0 | 0
26 | A5 | Svítidlo ze serie jednotného designu v hliníkovém odlitku, navrženém s velmi nízkým povrchem vystaveným větru. Optika: optika z PMMA s vysokou odolností proti teplotám a UV záření. Připojení pólů: v odlitku z hliníku. Vhodný pro stožáry o průměru od 60 do 76 mm. Difuzor: transparentní sklo sp. 4 mm odolný vůči tepelnému rázu a nárazu (UNI-EN 12150-1: 2001).Nástřik v korozi odolné epoxidové kataforézní vrstvy a fyziologického roztoku, pak finální nátěr s dvousložkovou akrylovou kapalinou stabilizovanou na UV záření.kabeláž umístěná na desce s nylonovým spojem 30% f.v. s rychlospojkami pro připojení vedení a LED. Zařízení pro regulaci teploty uvnitř přístroje s automatickým resetem. S elektronickým zařízením určeným k ochraně modulu LED. Antikondenzační ventil pro recirkulaci vzduchu.v souladu s normami EN60598 - CEI 34 - 21 a mají stupeň ochrany podle norem EN60529. LED: faktor výkonu:> = 0,9 Údržba světelného toku při 80%: 80.000h (L80B10) 700mA, 3000K min. 95 Lm/W IP66 v DALI. Optika rotačně symetrická splňující světelně technický návrh dle platných ČSN norem požadavku investora | ks | 1 | 0 | 0 | 0 | 0
27 | D | Svítidlo sccénické variabilní otočný 360°/90° hliníkovém odlitku. Difuzor: extra-čiré tvrzené sklo sp. 4mm odolné proti tepelnému rázu a nárazu IKmin.08 Reflektor: vysoce kvalitní leštěšný hliník 48° s povrchovnou úprvavou nástřiku + povlak epoxidový odolné proti korozi a solné mlhy + dvousložkové akryl kapaliny, stabilizovaného proti UV záření. Vybavení: vč. stabilizační desky , Kompletní s kabelem s vodovzdorným konektorem IP68 pro rychlou a snadnou instalaci.Spňuící UNI EN ISO 9227 Korozní zkouška v umělém prostředí pro agresivní prostředí. LED: Účiník: ≥0,92. Údržba světelného toku při 80%: 50.000h (L80B20). 3000K ,Sv.tok min. 81Lm/W DALI | ks | 27 | 0 | 0 | 0 | 0
28 | E | Svítidlo sccénické variabilní otočný 360°/90° hliníkovém odlitku. Difuzor: extra-čiré tvrzené sklo sp. 4mm odolné proti tepelnému rázu a nárazu IKmin.08 Reflektor: vysoce kvalitní leštěšný hliník 28° s povrchovnou úprvavou nástřiku + povlak epoxidový odolné proti korozi a solné mlhy + dvousložkové akryl kapaliny, stabilizovaného proti UV záření. Vybavení: vč. stabilizační desky , Kompletní s kabelem s vodovzdorným konektorem IP68 pro rychlou a snadnou instalaci.Spňuící UNI EN ISO 9227 Korozní zkouška v umělém prostředí pro agresivní prostředí. LED: Účiník: ≥0,92. Údržba světelného toku při 80%: 50.000h (L80B20). 3000K ,Sv.tok min. 81Lm/W DALI | ks | 8 | 0 | 0 | 0 | 0
29 | G | Nástěněnné svítidlo z hliníkovém odlitku. s difusorem v tvrzeném skle, odolný vůči tepelnému rázu a nárazu min. IK07 v nástřiku - epoxid odolné proti korozi a solné mlhy, + akryl kapaliny, stabilizovaného proti UV záření. pojistka priti vypadnutí difusoru Těsnění z silikonového kaučuku. Gumová kabelová průchodka. Vodotěsná kabelová průchodka v gumovém průměru. 1/2 palcový (min. Průměr kabelu 9 max. Průměr 12). Kompletní s deskou pro upevnění, možnost montáže na sloupek s příslušenstvím. Vyrobeno v souladu se stávajícími normami EN60598-1 CEI 34-21, jsou chráněny stupněm krytí IP65 IK07 podle EN 60529. Svítidlo s možností instalace na hořlavé povrchy.Údržba světelného toku při 80% 50.000h (L80B20) 3000K Sv.tok min. 60Lm/W DALI | ks | 4 | 0 | 0 | 0 | 0
30 | H | Svítidlo orinetační sloupkové z hliníkového korpusu , s difusorem z nerozbitného a samozhášecího průhledného polykarbonátu V2, UV-stabilizovaný. v nástřiku proti korozi odolné epoxidové kataforézní vrstvy a fyziologického roztoku, pak finální nástřik s dvousložkovou akrylovou kapalinou stabilizovanou na UV záření. S ventilem recirkulace vzduchu. Kompletní konektorové připojení pro rychlou instalaci Vyrobené v souladu se stávajícími normami EN60598-1 CEI 34-21, jsou chráněny stupněm krytí IP65 podle EN60529. Faktor účiníku:> = 0,9 Údržba světelného toku 50.000h při 70% L70B50. Sv.tok min. 80Lm/W IK08 3000K , DALI | ks | 5 | 0 | 0 | 0 | 0
31 | 5m | Za tepla válcovaný a nesvařovaný ocelový osvětlovací stožár výšky 5000mm .S otvorem pro přívod napájecího kabelu s připojením ø60 pólové hlavy. Rozměry inspekčního okna - 45x186 , kompletní s držákem pojistky, 2 pojistky 16A, vyjímatelná svorkovnice 4 póly / 3 dráhy = 10mmq a větev 2,5mmq. Standardní izolační třída II. Při používání zařízení v izolační třídě I poskytuje připojení pro uzemnění. V povrchové úpravě odpovídající svítidlům | ks | 60 | 0 | 0 | 0 | 0
|  | Zemní práce |  |  |  | 0 |  | 0
32 |  | Vytýčení kabelové trasy v zastavěném prostoru ( koordinace dle stávajících sítí ) | km | 1.75 | 0 | 0 | 0 | 0
33 |  | Sejmutí ornice | m2 | 712 | 0 | 0 | 0 | 0
34 |  | Vytrhání zámkové dlažby | m2 | 8 | 0 | 0 | 0 | 0
35 |  | Odstranění asfaltového povrchu | m2 | 58 | 0 | 0 | 0 | 0
36 |  | Vytrhání obrub komunikace | m | 19 | 0 | 0 | 0 | 0
37 |  | hloubení díry pro stožár včetně stožárového pouzdra | ks | 60 | 0 | 0 | 0 | 0
38 |  | Beronový zálkad pro stožár | m3 | 21 | 0 | 0 | 0 | 0
39 |  | řezání asfaltu | m | 216 | 0 | 0 | 0 | 0
40 |  | Výkop kabelové rýhy ( 50/80 ) zemina 3 | m | 1423 | 0 | 0 | 0 | 0
41 |  | Výkop kabelové rýhy ( 50/120 ) zemina 3 | m | 128 | 0 | 0 | 0 | 0
42 |  | Kabelové lože z písku se zakrytím plastovými deskami | m | 1423 | 0 | 0 | 0 | 0
43 |  | Kabelové lože z betonu se zakrytím plastovými deskami | m | 128 | 0 | 0 | 0 | 0
44 |  | Zához kabelové rýhy ( 50/80 ) zemina 3 | m | 1423 | 0 | 0 | 0 | 0
45 |  | Zához kabelové rýhy ( 50/120 ) zemina 3 | m | 128 | 0 | 0 | 0 | 0
46 |  | Odvoz zbylé zeminy a hmot | m3 | 78 | 0 | 0 | 0 | 0
47 |  | Úprava terénu - zatravnění | m2 | 712 | 0 | 0 | 0 | 0
48 |  | Oprava vozovky - podklad | m2 | 58 | 0 | 0 | 0 | 0
49 |  | Oprava vozovky - asfalt | m2 | 58 | 0 | 0 | 0 | 0
50 |  | Oprava komunikace - zámková dlažba | m2 | 7 | 0 | 0 | 0 | 0
51 |  | Osazení obrubníků | m | 19 | 0 | 0 | 0 | 0
52 |  | Vnitřní propoj rozvaděčů ( smyčka DALI budovou ) - zednické práce | m | 150 | 0 | 0 | 0 | 0
53 |  | Křížení se stávajícími sítěmi ČEVAK (voda, kanalizace) | ks | 15 | 0 | 0 | 0 | 0
|  | Ostatní |  |  |  | 0 |  | 0
54 |  | zprovoznění,oživení,zaškolení obsluhy | kpl | 1 | 0 | 0 | 0 | 0
55 |  | Stavební práce související s mont. | kpl | 1 | 0 | 0 | 0 | 0
56 |  | Revize elektro , zpráva ITI , ostatní dokumentace | kpl | 1 | 0 | 0 | 0 | 0
57 |  | ostatní neuvedené položky k řádnému dokončení díla | kpl | 1 | 0 | 0 | 0 | 0
58 |  | projekt skutečného provedení | kpl | 1 | 0 | 0 | 0 | 0
59 |  | Polohopisné a výškopisné geoditické zaměření | kpl | 1 | 1 | 0 | 0 | 0
|  |  | Celkem |  |  | 0 |  | 0

## Stavba č.2 - EII.
OPRAVA VEŘEJNÉHO OSVĚTLENÍ A LÁZEŇSKÉHO PARKU
SLATINNÝCH LÁZNÍ V TŘEBONI
Slatinné lázně Třeboň s.r.o.
Výkaz výměr - soupis prací
Stavba č.2
ETAPA II.
REKAPITULACE
|  | rozvaděče |  |  | 0
|  | demontáže |  |  | 0
|  | kabely, trasy |  |  | 0
|  | Přístroje + řídící systém DALI |  |  | 0
|  | Svítidla + zdroje |  |  | 0
|  | Zemní práce |  |  | 0
|  | Ostatní |  |  | 0
|  | ETAPA II. celkem | BEZ DPH |  | 0
Zpracoval: ING. OLDŘICH KOCIAN; Plav 141; 370 07 České Budějovice
koncianelektro@seznam.cz
Stavba : |  | OPRAVA VEŘEJNÉHO OSVĚTLENÍ A LÁZEŇSKÉHO PARKU
SLATINNÝCH LÁZNÍ V TŘEBONI
Objekt:
Varianta: |  | 2.ETAPA
Poznámka:
Pol.č. |  | Název položky | MJ | množství | Dodávka | Dodávka celkem (Kč) | Montáž | Montáž celkem (Kč)
|  | rozvaděče |  |  |  | 0 |  | 0
1 |  | Úprava a doplnění stávajícího rozvaděče R-VO-RECEPCE | kpl | 1 | 0 | 0 | 0 | 0
2 |  | Venkovní zásuvková skříní na fasádě ( 4 x zásuvka 230V/16A; 1x zásuvka 400V/16A; 1x zásuvka 400V/32A ) | kpl | 1 | 0 | 0 | 0 | 0
|  | demontáže |  |  |  | 0 |  | 0
3 |  | Demotáž stávajícího stožárového osvětlení, demontáž sloupu a základu pro železobetonový sloup včetně ekologické likvidace. | ks | 17 | 0 | 0 | 0 | 0
4 |  | Demotáž stávající nepotřebné kabeláže v trase nových výkopů včetně ekologické likvidace. | bm | 330 | 0 | 0 | 0 | 0
4,,1 |  | Demotáž a opětná montáž stávajícího kamerového systému pro parkoviště severní části na stávající kabelový rozvod | kpl | 1 | 0 | 0 | 0 | 0
|  | kabely,trasy |  |  |  | 0 |  | 0
5 |  | kabel Cyky 4 x 10 | bm | 800 | 0 | 0 | 0 | 0
6 |  | kabel Cyky 5 x 4 | bm | 250 | 0 | 0 | 0 | 0
7 |  | kabel Cyky 3 x 4 | bm | 700 | 0 | 0 | 0 | 0
8 |  | kabel Cyky 3 x 2,5 ( ve sloupu ) | bm | 115 | 0 | 0 | 0 | 0
9 |  | kabel Cyky 3 x 2.5 | bm | 250 | 0 | 0 | 0 | 0
10 |  | kabel pro komunikaci - kabel Cyky 2 x 1.5 | bm | 950 | 0 | 0 | 0 | 0
11 |  | Zemnící drát FeZn 10 mm, vč. Svorek | bm | 640 | 0 | 0 | 0 | 0
12 |  | Chránička – kopoflex 50mm | bm | 1310 | 0 | 0 | 0 | 0
13 |  | Chránička – kopoflex 70mm | bm | 640 | 0 | 0 | 0 | 0
14 |  | Chránička – kopoflex 25mm | bm | 100 | 0 | 0 | 0 | 0
15 |  | Vkládací lišta 40/20mm | bm | 140 | 0 | 0 | 0 | 0
|  | Přístroje + řídící systém DALI |  |  |  | 0 |  | 0
16 |  | řídící prvky systému DALI, včetně PC modulu, montáž komponentů do rozvěděče DALI, nastavení systému, zaškolení | kpl | 1 | 0 | 0 | 0 | 0
17 |  | samostatně stojící plastový pilíř v terénu betonového základu pro DALI repeator | ks | 3 | 0 | 0 | 0 | 0
|  | Svítidla + zdroje |  |  |  | 0 |  | 0
18 | A1b | Svítidlo ze serie jednotného designu v hliníkovém odlitku, navrženém s velmi nízkým povrchem vystaveným větru. Optika: optika z PMMA s vysokou odolností proti teplotám a UV záření. Připojení pólů: v odlitku z hliníku. Vhodný pro stožáry o průměru od 60 do 76 mm. Difuzor: transparentní sklo sp. 4 mm odolný vůči tepelnému rázu a nárazu (UNI-EN 12150-1: 2001).Nástřik v korozi odolné epoxidové kataforézní vrstvy a fyziologického roztoku, pak finální nátěr s dvousložkovou akrylovou kapalinou stabilizovanou na UV záření.kabeláž umístěná na desce s nylonovým spojem 30% f.v. s rychlospojkami pro připojení vedení a LED. Zařízení pro regulaci teploty uvnitř přístroje s automatickým resetem. S elektronickým zařízením určeným k ochraně modulu LED. Antikondenzační ventil pro recirkulaci vzduchu.v souladu s normami EN60598 - CEI 34 - 21 a mají stupeň ochrany podle norem EN60529. LED: faktor výkonu:> = 0,9 Údržba světelného toku při 80%: 80.000h (L80B10) 700mA, 3000K min. 87 Lm/W IP66.v DALI Optika rotačně symetrická splňující světelně technický návrh dle platných ČSN norem požadavku investora | ks | 2 | 0 | 0 | 0 | 0
19 | A2a | Svítidlo ze serie jednotného designu v hliníkovém odlitku, navrženém s velmi nízkým povrchem vystaveným větru. Optika: optika z PMMA s vysokou odolností proti teplotám a UV záření. Připojení pólů: v odlitku z hliníku. Vhodný pro stožáry o průměru od 60 do 76 mm. Difuzor: transparentní sklo sp. 4 mm odolný vůči tepelnému rázu a nárazu (UNI-EN 12150-1: 2001).Nástřik v korozi odolné epoxidové kataforézní vrstvy a fyziologického roztoku, pak finální nátěr s dvousložkovou akrylovou kapalinou stabilizovanou na UV záření.kabeláž umístěná na desce s nylonovým spojem 30% f.v. s rychlospojkami pro připojení vedení a LED. Zařízení pro regulaci teploty uvnitř přístroje s automatickým resetem. S elektronickým zařízením určeným k ochraně modulu LED. Antikondenzační ventil pro recirkulaci vzduchu.v souladu s normami EN60598 - CEI 34 - 21 a mají stupeň ochrany podle norem EN60529. LED: faktor výkonu:> = 0,9 Údržba světelného toku při 80%: 80.000h (L80B10) 700mA, 3000K min. 93 Lm/W IP66.v DALI Optika asymetrická symetrická splňující světelně technický návrh dle platných ČSN norem požadavku investora | ks | 6 | 0 | 0 | 0 | 0
20 | A2b | Svítidlo ze serie jednotného designu v hliníkovém odlitku, navrženém s velmi nízkým povrchem vystaveným větru. Optika: optika z PMMA s vysokou odolností proti teplotám a UV záření. Připojení pólů: v odlitku z hliníku. Vhodný pro stožáry o průměru od 60 do 76 mm. Difuzor: transparentní sklo sp. 4 mm odolný vůči tepelnému rázu a nárazu (UNI-EN 12150-1: 2001).Nástřik v korozi odolné epoxidové kataforézní vrstvy a fyziologického roztoku, pak finální nátěr s dvousložkovou akrylovou kapalinou stabilizovanou na UV záření.kabeláž umístěná na desce s nylonovým spojem 30% f.v. s rychlospojkami pro připojení vedení a LED. Zařízení pro regulaci teploty uvnitř přístroje s automatickým resetem. S elektronickým zařízením určeným k ochraně modulu LED. Antikondenzační ventil pro recirkulaci vzduchu.v souladu s normami EN60598 - CEI 34 - 21 a mají stupeň ochrany podle norem EN60529. LED: faktor výkonu:> = 0,9 Údržba světelného toku při 80%: 80.000h (L80B10) 700mA, 3000K min. 96 Lm/W.IP66 .v DALI Optika asymetrická splňující světelně technický návrh dle platných ČSN norem požadavku investora | ks | 12 | 0 | 0 | 0 | 0
21 | A3b | Svítidlo ze serie jednotného designu v hliníkovém odlitku, navrženém s velmi nízkým povrchem vystaveným větru. Optika: optika z PMMA s vysokou odolností proti teplotám a UV záření. Připojení pólů: v odlitku z hliníku. Vhodný pro stožáry o průměru od 60 do 76 mm. Difuzor: transparentní sklo sp. 4 mm odolný vůči tepelnému rázu a nárazu (UNI-EN 12150-1: 2001).Nástřik v korozi odolné epoxidové kataforézní vrstvy a fyziologického roztoku, pak finální nátěr s dvousložkovou akrylovou kapalinou stabilizovanou na UV záření.kabeláž umístěná na desce s nylonovým spojem 30% f.v. s rychlospojkami pro připojení vedení a LED. Zařízení pro regulaci teploty uvnitř přístroje s automatickým resetem. S elektronickým zařízením určeným k ochraně modulu LED. Antikondenzační ventil pro recirkulaci vzduchu.v souladu s normami EN60598 - CEI 34 - 21 a mají stupeň ochrany podle norem EN60529. LED: faktor výkonu:> = 0,9 Údržba světelného toku při 80%: 80.000h (L80B10) 700mA, 3000K min. 105 Lm/WIP66.v DALI Optika jednostraně eliptická -CYCLO splňující světelně technický návrh dle platných ČSN norem požadavku investora | ks | 8 | 0 | 0 | 0 | 0
22 | A4a | Svítidlo ze serie jednotného designu v hliníkovém odlitku, navrženém s velmi nízkým povrchem vystaveným větru. Optika: optika z PMMA s vysokou odolností proti teplotám a UV záření. Připojení pólů: v odlitku z hliníku. Vhodný pro stožáry o průměru od 60 do 76 mm. Difuzor: transparentní sklo sp. 4 mm odolný vůči tepelnému rázu a nárazu (UNI-EN 12150-1: 2001).Nástřik v korozi odolné epoxidové kataforézní vrstvy a fyziologického roztoku, pak finální nátěr s dvousložkovou akrylovou kapalinou stabilizovanou na UV záření.kabeláž umístěná na desce s nylonovým spojem 30% f.v. s rychlospojkami pro připojení vedení a LED. Zařízení pro regulaci teploty uvnitř přístroje s automatickým resetem. S elektronickým zařízením určeným k ochraně modulu LED. Antikondenzační ventil pro recirkulaci vzduchu.v souladu s normami EN60598 - CEI 34 - 21 a mají stupeň ochrany podle norem EN60529. LED: faktor výkonu:> = 0,9 Údržba světelného toku při 80%: 80.000h (L80B10) 700mA, 3000K min. 88 Lm/W IP66.v DALI Optika obustraná eliptická -CYCLO + ROAD splňující světelně technický návrh dle platných ČSN norem požadavku investora | ks | 2 | 0 | 0 | 0 | 0
23 | A4b | Svítidlo ze serie jednotného designu v hliníkovém odlitku, navrženém s velmi nízkým povrchem vystaveným větru. Optika: optika z PMMA s vysokou odolností proti teplotám a UV záření. Připojení pólů: v odlitku z hliníku. Vhodný pro stožáry o průměru od 60 do 76 mm. Difuzor: transparentní sklo sp. 4 mm odolný vůči tepelnému rázu a nárazu (UNI-EN 12150-1: 2001).Nástřik v korozi odolné epoxidové kataforézní vrstvy a fyziologického roztoku, pak finální nátěr s dvousložkovou akrylovou kapalinou stabilizovanou na UV záření.kabeláž umístěná na desce s nylonovým spojem 30% f.v. s rychlospojkami pro připojení vedení a LED. Zařízení pro regulaci teploty uvnitř přístroje s automatickým resetem. S elektronickým zařízením určeným k ochraně modulu LED. Antikondenzační ventil pro recirkulaci vzduchu.v souladu s normami EN60598 - CEI 34 - 21 a mají stupeň ochrany podle norem EN60529. LED: faktor výkonu:> = 0,9 Údržba světelného toku při 80%: 80.000h (L80B10) 700mA, 3000K min. 88 Lm/W IP66. v DALI Optika obustraná eliptická -CYCLO + ROAD splňující světelně technický návrh dle platných ČSN norem požadavku investora | ks | 4 | 0 | 0 | 0 | 0
24 | A5 | Svítidlo ze serie jednotného designu v hliníkovém odlitku, navrženém s velmi nízkým povrchem vystaveným větru. Optika: optika z PMMA s vysokou odolností proti teplotám a UV záření. Připojení pólů: v odlitku z hliníku. Vhodný pro stožáry o průměru od 60 do 76 mm. Difuzor: transparentní sklo sp. 4 mm odolný vůči tepelnému rázu a nárazu (UNI-EN 12150-1: 2001).Nástřik v korozi odolné epoxidové kataforézní vrstvy a fyziologického roztoku, pak finální nátěr s dvousložkovou akrylovou kapalinou stabilizovanou na UV záření.kabeláž umístěná na desce s nylonovým spojem 30% f.v. s rychlospojkami pro připojení vedení a LED. Zařízení pro regulaci teploty uvnitř přístroje s automatickým resetem. S elektronickým zařízením určeným k ochraně modulu LED. Antikondenzační ventil pro recirkulaci vzduchu.v souladu s normami EN60598 - CEI 34 - 21 a mají stupeň ochrany podle norem EN60529. LED: faktor výkonu:> = 0,9 Údržba světelného toku při 80%: 80.000h (L80B10) 700mA, 3000K min. 95 Lm/W IP66 v DALI. Optika rotačně symetrická splňující světelně technický návrh dle platných ČSN norem požadavku investora | ks | 1 | 0 | 0 | 0 | 0
25 | C | Svítidlo scénické v materiálu: Rám: v odlitku z hliníku + v nerezové oceli aisi 316L. Vnější plášť: v černém nylonu vyztuženého skleněnými vlákny. Reflektor: lze nastavit pomocí odstupňovaných konzol max. 0 / + 15 °, v metalizovaném polykarbonátu. Difuzor: 15mm tvrzené sklo odolné proti tepelnému šoku, nárazům a statickému zatížení až 10t. Lakování: standardní cyklus práškového lakování se skládá z povrchové úpravy povrchu kovu a následného lakování s polyesterovým práškem, odolného vůči korozi, slinování a stabilizaci UV záření. Zařízení: těsnění ze silikonového kaučuku a šrouby z antikorozní oceli.LED: Účiník: ≥0,95. Údržba 70% světelného toku: 50.000h (L70B50). min.sv. tok 72Lm/W 3000K IP68 s možností použití příslušných optik. DALI | ks | 6 | 0 | 0 | 0 | 0
26 | D | Svítidlo sccénické variabilní otočný 360°/90° hliníkovém odlitku. Difuzor: extra-čiré tvrzené sklo sp. 4mm odolné proti tepelnému rázu a nárazu IKmin.08 Reflektor: vysoce kvalitní leštěšný hliník 48° s povrchovnou úprvavou nástřiku + povlak epoxidový odolné proti korozi a solné mlhy + dvousložkové akryl kapaliny, stabilizovaného proti UV záření. Vybavení: vč. stabilizační desky , Kompletní s kabelem s vodovzdorným konektorem IP68 pro rychlou a snadnou instalaci.Spňuící UNI EN ISO 9227 Korozní zkouška v umělém prostředí pro agresivní prostředí. LED: Účiník: ≥0,92. Údržba světelného toku při 80%: 50.000h (L80B20). 3000K ,Sv.tok min. 81Lm/W DALI | ks | 11 | 7488 | 0 | 0 | 0
27 | 5m | Za tepla válcovaný a nesvařovaný ocelový osvětlovací stožár výšky 5000mm .S otvorem pro přívod napájecího kabelu s připojením ø60 pólové hlavy. Rozměry inspekčního okna - 45x186 , kompletní s držákem pojistky, 2 pojistky 16A, vyjímatelná svorkovnice 4 póly / 3 dráhy = 10mmq a větev 2,5mmq. Standardní izolační třída II. Při používání zařízení v izolační třídě I poskytuje připojení pro uzemnění. V povrchové úpravě odpovídající svítidlům | ks | 23 | 0 | 0 | 0 | 0
28 | 6m | Za tepla válcovaný a nesvařovaný ocelový osvětlovací stožár výšky 6000mm .S otvorem pro přívod napájecího kabelu s připojením ø60 pólové hlavy. Rozměry inspekčního okna - 45x186 , kompletní s držákem pojistky, 2 pojistky 16A, vyjímatelná svorkovnice 4 póly / 3 dráhy = 10mmq a větev 2,5mmq. Standardní izolační třída II. Při používání zařízení v izolační třídě I poskytuje připojení pro uzemnění. V povrchové úpravě odpovídající svítidlům | ks | 12 | 0 | 0 | 0 | 0
|  | Zemní práce |  |  |  | 0 |  | 0
29 |  | Vytýčení kabelové trasy v zastavěném prostoru ( koordinace dle stávajících sítí ) | km | 0.88 | 0 | 0 | 0 | 0
30 |  | Sejmutí ornice | m2 | 348 | 0 | 0 | 0 | 0
31 |  | Odstranění asfaltového povrchu | m2 | 29 | 0 | 0 | 0 | 0
32 |  | Vytrhání obrub komunikace | m | 10 | 0 | 0 | 0 | 0
33 |  | hloubení díry pro stožár včetně stožárového pouzdra | ks | 35 | 0 | 0 | 0 | 0
34 |  | Beronový zálkad pro stožár | m3 | 12.25 | 0 | 0 | 0 | 0
35 |  | řezání asfaltu | m | 115 | 0 | 0 | 0 | 0
36 |  | Výkop kabelové rýhy ( 50/80 ) zemina 3 | m | 695 | 0 | 0 | 0 | 0
37 |  | Výkop kabelové rýhy ( 50/120 ) zemina 3 | m | 59 | 0 | 0 | 0 | 0
38 |  | Kabelové lože z písku se zakrytím plastovými deskami | m | 695 | 0 | 0 | 0 | 0
39 |  | Kabelové lože z betonu se zakrytím plastovými deskami | m | 59 | 0 | 0 | 0 | 0
40 |  | Zához kabelové rýhy ( 50/80 ) zemina 3 | m | 695 | 0 | 0 | 0 | 0
41 |  | Zához kabelové rýhy ( 50/120 ) zemina 3 | m | 59 | 0 | 0 | 0 | 0
42 |  | Odvoz zbylé zeminy a hmot | m3 | 38 | 0 | 0 | 0 | 0
43 |  | Úprava terénu - zatravnění | m2 | 348 | 0 | 0 | 0 | 0
44 |  | Oprava vozovky - podklad | m2 | 29 | 0 | 0 | 0 | 0
45 |  | Oprava vozovky - asfalt | m2 | 29 | 0 | 0 | 0 | 0
46 |  | Osazení obrubníků | m | 10 | 0 | 0 | 0 | 0
47 |  | Kabelový prostup do budovy včetně začištění - DN150 | ks | 1 | 0 | 0 | 0 | 0
48 |  | Křížení se stávajícími sítěmi ČEVAK (voda, kanalizace) | ks | 5 | 0 | 0 | 0 | 0
|  | Ostatní |  |  |  | 0 |  | 0
49 |  | zprovoznění,oživení,zaškolení obsluhy | kpl | 1 | 0 | 0 | 0 | 0
50 |  | Stavební práce související s mont. | kpl | 1 | 0 | 0 | 0 | 0
51 |  | Revize elektro , zpráva ITI , ostatní dokumentace | kpl | 1 | 0 | 0 | 0 | 0
52 |  | ostatní neuvedené položky k řádnému dokončení díla | kpl | 1 | 0 | 0 | 0 | 0
53 |  | projekt skutečného provedení | kpl | 1 | 0 | 0 | 0 | 0
54 |  | Polohopisné a výškopisné geoditické zaměření | kpl | 1 | 0 | 0 | 0 | 0
|  |  | Celkem |  |  | 0 |  | 0

## Stavba č.2 - EIII.
OPRAVA VEŘEJNÉHO OSVĚTLENÍ A LÁZEŇSKÉHO PARKU
SLATINNÝCH LÁZNÍ V TŘEBONI
Slatinné lázně Třeboň s.r.o.
Stavba č.2
ETAPA III.
REKAPITULACE
|  | rozvaděče |  |  | 0
|  | demontáže |  |  | 0
|  | kabely, trasy |  |  | 0
|  | Přístroje + řídící systém DALI |  |  | 0
|  | Svítidla + zdroje |  |  | 0
|  | Zemní práce |  |  | 0
|  | Ostatní |  |  | 0
|  | ETAPA III. celkem | BEZ DPH |  | 0
Zpracoval: ING. OLDŘICH KOCIAN; Plav 141; 370 07 České Budějovice
koncianelektro@seznam.cz
Stavba : |  | OPRAVA VEŘEJNÉHO OSVĚTLENÍ A LÁZEŇSKÉHO PARKU
SLATINNÝCH LÁZNÍ V TŘEBONI
Objekt:
Varianta: |  | 3.ETAPA
Poznámka:
Pol.č. |  | Název položky | MJ | množství | Dodávka | Dodávka celkem (Kč) | Montáž | Montáž celkem (Kč)
|  | rozvaděče |  |  |  | 0 |  | 0
1 |  | Úprava a doplnění stávajícího rozvaděče R-EI ( doplnění jističe ) | kpl | 1 | 0 | 0 | 0 | 0
|  | demontáže |  |  |  | 0 |  | 0
2 |  | Demotáž stávajícího stožárového osvětlení, demontáž sloupu a základu pro železobetonový sloup včetně ekologické likvidace. | ks | 3 | 0 | 0 | 0 | 0
3 |  | Demotáž stávající nepotřebné kabeláže v trase nových výkopů včetně ekologické likvidace. | bm | 60 | 0 | 0 | 0 | 0
|  | kabely,trasy |  |  |  | 0 |  | 0
4 |  | kabel Cyky 4 x 10 | bm | 160 | 0 | 0 | 0 | 0
5 |  | kabel Cyky 3 x 2,5 ( ve sloupu ) | bm | 25 | 0 | 0 | 0 | 0
6 |  | kabel Cyky 3 x 1.5 | bm | 50 | 0 | 0 | 0 | 0
7 |  | kabel pro komunikaci - kabel Cyky 2 x 1.5 | bm | 200 | 0 | 0 | 0 | 0
8 |  | Zemnící drát FeZn 10 mm, vč. Svorek | bm | 160 | 0 | 0 | 0 | 0
9 |  | Chránička – kopoflex 50mm | bm | 10 | 0 | 0 | 0 | 0
10 |  | Chránička – kopoflex 70mm | bm | 160 | 0 | 0 | 0 | 0
11 |  | Vkládací lišta 40/20mm | bm | 50 | 0 | 0 | 0 | 0
|  | Přístroje + řídící systém DALI |  |  |  | 0 |  | 0
12 |  | řídící prvky systému DALI, včetně PC modulu, montáž komponentů do rozvěděče DALI, nastavení systému, zaškolení | kpl | 1 | 0 | 0 | 0 | 0
13 |  | samostatně stojící plastový pilíř v terénu betonového základu pro DALI repeator | ks | 2 | 0 | 0 | 0 | 0
|  | Svítidla + zdroje |  |  |  | 0 |  | 0
14 | A2a | Svítidlo ze serie jednotného designu v hliníkovém odlitku, navrženém s velmi nízkým povrchem vystaveným větru. Optika: optika z PMMA s vysokou odolností proti teplotám a UV záření. Připojení pólů: v odlitku z hliníku. Vhodný pro stožáry o průměru od 60 do 76 mm. Difuzor: transparentní sklo sp. 4 mm odolný vůči tepelnému rázu a nárazu (UNI-EN 12150-1: 2001).Nástřik v korozi odolné epoxidové kataforézní vrstvy a fyziologického roztoku, pak finální nátěr s dvousložkovou akrylovou kapalinou stabilizovanou na UV záření.kabeláž umístěná na desce s nylonovým spojem 30% f.v. s rychlospojkami pro připojení vedení a LED. Zařízení pro regulaci teploty uvnitř přístroje s automatickým resetem. S elektronickým zařízením určeným k ochraně modulu LED. Antikondenzační ventil pro recirkulaci vzduchu.v souladu s normami EN60598 - CEI 34 - 21 a mají stupeň ochrany podle norem EN60529. LED: faktor výkonu:> = 0,9 Údržba světelného toku při 80%: 80.000h (L80B10) 700mA, 3000K min. 93 Lm/W IP66.v DALI Optika asymetrická symetrická splňující světelně technický návrh dle platných ČSN norem požadavku investora | ks | 3 | 0 | 0 | 0 | 0
15 | A3b | Svítidlo ze serie jednotného designu v hliníkovém odlitku, navrženém s velmi nízkým povrchem vystaveným větru. Optika: optika z PMMA s vysokou odolností proti teplotám a UV záření. Připojení pólů: v odlitku z hliníku. Vhodný pro stožáry o průměru od 60 do 76 mm. Difuzor: transparentní sklo sp. 4 mm odolný vůči tepelnému rázu a nárazu (UNI-EN 12150-1: 2001).Nástřik v korozi odolné epoxidové kataforézní vrstvy a fyziologického roztoku, pak finální nátěr s dvousložkovou akrylovou kapalinou stabilizovanou na UV záření.kabeláž umístěná na desce s nylonovým spojem 30% f.v. s rychlospojkami pro připojení vedení a LED. Zařízení pro regulaci teploty uvnitř přístroje s automatickým resetem. S elektronickým zařízením určeným k ochraně modulu LED. Antikondenzační ventil pro recirkulaci vzduchu.v souladu s normami EN60598 - CEI 34 - 21 a mají stupeň ochrany podle norem EN60529. LED: faktor výkonu:> = 0,9 Údržba světelného toku při 80%: 80.000h (L80B10) 700mA, 3000K min. 105 Lm/WIP66.v DALI Optika jednostraně eliptická -CYCLO splňující světelně technický návrh dle platných ČSN norem požadavku investora | ks | 4 | 0 | 0 | 0 | 0
16 | A4a | Svítidlo ze serie jednotného designu v hliníkovém odlitku, navrženém s velmi nízkým povrchem vystaveným větru. Optika: optika z PMMA s vysokou odolností proti teplotám a UV záření. Připojení pólů: v odlitku z hliníku. Vhodný pro stožáry o průměru od 60 do 76 mm. Difuzor: transparentní sklo sp. 4 mm odolný vůči tepelnému rázu a nárazu (UNI-EN 12150-1: 2001).Nástřik v korozi odolné epoxidové kataforézní vrstvy a fyziologického roztoku, pak finální nátěr s dvousložkovou akrylovou kapalinou stabilizovanou na UV záření.kabeláž umístěná na desce s nylonovým spojem 30% f.v. s rychlospojkami pro připojení vedení a LED. Zařízení pro regulaci teploty uvnitř přístroje s automatickým resetem. S elektronickým zařízením určeným k ochraně modulu LED. Antikondenzační ventil pro recirkulaci vzduchu.v souladu s normami EN60598 - CEI 34 - 21 a mají stupeň ochrany podle norem EN60529. LED: faktor výkonu:> = 0,9 Údržba světelného toku při 80%: 80.000h (L80B10) 700mA, 3000K min. 88 Lm/W IP66.v DALI Optika obustraná eliptická -CYCLO + ROAD splňující světelně technický návrh dle platných ČSN norem požadavku investora | ks | 1 | 0 | 0 | 0 | 0
17 | B | Svítidlo typu LED reflektor Těleso / rám: hliníkový tlakový odlitek s chladícími žebry.Difuzor: z tvrzeného skla sp. 4mm odolné proti tepelnému rázu a nárazu IK min 08. : standardní práškové lakování nástřikem polyesterovou práškovou barvou , odolné vůči korozi, stříkané soli a stabilizované proti UV záření.Ochranné zařízení v souladu s normou EN 61547 proti impulzním jevům chránící modul LED a jeho napájení.Optika: asymetrický, s kombinovaným optickým systémem z PMMA odolným vůči vysokým teplotám a UV záření. v souladu s platnými normami EN60598-1 CEI 34-21 jsou chráněny stupněm krytí IP66IK08 podle EN 60529. Instalovatelné na normálně hořlavých površích. Ta-20 + 40 ° C. Přepěťová ochrana 3,5 / 4Kv.Faktor účiníku 0,9 Údržba světelného toku při 80%: 80000h (L80B10) Sv.tok min 94Lm/W IP66 3000K DALI | ks | 2 | 0 | 0 | 0 | 0
18 | 5m | Za tepla válcovaný a nesvařovaný ocelový osvětlovací stožár výšky 5000mm .S otvorem pro přívod napájecího kabelu s připojením ø60 pólové hlavy. Rozměry inspekčního okna - 45x186 , kompletní s držákem pojistky, 2 pojistky 16A, vyjímatelná svorkovnice 4 póly / 3 dráhy = 10mmq a větev 2,5mmq. Standardní izolační třída II. Při používání zařízení v izolační třídě I poskytuje připojení pro uzemnění. V povrchové úpravě odpovídající svítidlům | ks | 8 | 0 | 0 | 0 | 0
|  | Zemní práce |  |  |  | 0 |  | 0
19 |  | Vytýčení kabelové trasy v zastavěném prostoru ( koordinace dle stávajících sítí ) | km | 0.18 | 0 | 0 | 0 | 0
20 |  | Sejmutí ornice | m2 | 86 | 0 | 0 | 0 | 0
21 |  | Odstranění asfaltového povrchu | m2 | 4 | 0 | 0 | 0 | 0
22 |  | Vytrhání obrub komunikace | m | 1 | 0 | 0 | 0 | 0
23 |  | hloubení díry pro stožár včetně stožárového pouzdra | ks | 8 | 0 | 0 | 0 | 0
24 |  | Beronový zálkad pro stožár | m3 | 2.8 | 0 | 0 | 0 | 0
25 |  | řezání asfaltu | m | 14 | 0 | 0 | 0 | 0
26 |  | Výkop kabelové rýhy ( 50/80 ) zemina 3 | m | 170 | 0 | 0 | 0 | 0
27 |  | Výkop kabelové rýhy ( 50/120 ) zemina 3 | m | 7 | 0 | 0 | 0 | 0
28 |  | Kabelové lože z písku se zakrytím plastovými deskami | m | 170 | 0 | 0 | 0 | 0
29 |  | Kabelové lože z betonu se zakrytím plastovými deskami | m | 7 | 0 | 0 | 0 | 0
30 |  | Zához kabelové rýhy ( 50/80 ) zemina 3 | m | 170 | 0 | 0 | 0 | 0
31 |  | Zához kabelové rýhy ( 50/120 ) zemina 3 | m | 7 | 0 | 0 | 0 | 0
32 |  | Odvoz zbylé zeminy a hmot | m3 | 9 | 0 | 0 | 0 | 0
33 |  | Úprava terénu - zatravnění | m2 | 85 | 0 | 0 | 0 | 0
34 |  | Oprava vozovky - podklad | m2 | 3.5 | 0 | 0 | 0 | 0
35 |  | Oprava vozovky - asfalt | m2 | 3.5 | 0 | 0 | 0 | 0
36 |  | Osazení obrubníků | m | 1 | 0 | 0 | 0 | 0
37 |  | Křížení se stávajícími sítěmi ČEVAK (voda, kanalizace) | ks | 2 | 0 | 0 | 0 | 0
|  | Ostatní |  |  |  | 0 |  | 0
38 |  | zprovoznění,oživení,zaškolení obsluhy | kpl | 1 | 0 | 0 | 0 | 0
39 |  | Stavební práce související s mont. | kpl | 1 | 0 | 0 | 0 | 0
40 |  | Revize elektro , zpráva ITI , ostatní dokumentace | kpl | 1 | 0 | 0 | 0 | 0
41 |  | ostatní neuvedené položky k řádnému dokončení díla | kpl | 1 | 0 | 0 | 0 | 0
42 |  | projekt skutečného provedení | kpl | 1 | 0 | 0 | 0 | 0
43 |  | Polohopisné a výškopisné geoditické zaměření | kpl | 1 | 0 | 0 | 0 | 0
|  |  | Celkem |  |  | 0 |  | 0

## Stavba č.3 - EIV.
OPRAVA VEŘEJNÉHO OSVĚTLENÍ A LÁZEŇSKÉHO PARKU
SLATINNÝCH LÁZNÍ V TŘEBONI
Slatinné lázně Třeboň s.r.o.
Stavba č.3
ETAPA IV.
0
REKAPITULACE
|  | rozvaděče |  |  | 0
|  | demontáže |  |  | 0
|  | kabely, trasy |  |  | 0
|  | Přístroje + řídící systém DALI |  |  | 0
|  | Svítidla + zdroje |  |  | 0
|  | Zemní práce |  |  | 0
|  | Ostatní |  |  | 0
|  | ETAPA IV. Celkem | BEZ DPH |  | 0
Zpracoval: ING. OLDŘICH KOCIAN; Plav 141; 370 07 České Budějovice
koncianelektro@seznam.cz
Stavba : |  | OPRAVA VEŘEJNÉHO OSVĚTLENÍ A LÁZEŇSKÉHO PARKU
SLATINNÝCH LÁZNÍ V TŘEBONI
Objekt:
Varianta: |  | 4.ETAPA
Poznámka:
Pol.č. |  | Název položky | MJ | množství | Dodávka | Dodávka celkem (Kč) | Montáž | Montáž celkem (Kč)
|  | rozvaděče |  |  |  | 0 |  | 0
1 |  | Úprava a doplnění stávajícího rozvaděče R-147-DÍLNA | kpl | 1 | 0 | 0 | 0 | 0
|  | demontáže |  |  |  | 0 |  | 0
2 |  | Demotáž stávajícího stožárového osvětlení, demontáž sloupu a základu pro železobetonový sloup včetně ekologické likvidace. | ks | 10 | 0 | 0 | 0 | 0
3 |  | Demotáž stávající nepotřebné kabeláže v trase nových výkopů včetně ekologické likvidace. | bm | 140 | 0 | 0 | 0 | 0
|  | kabely,trasy |  |  |  | 0 |  | 0
4 |  | kabel Cyky 4 x 10 | bm | 480 | 0 | 0 | 0 | 0
5 |  | kabel Cyky 3 x 4 | bm | 120 | 0 | 0 | 0 | 0
6 |  | kabel Cyky 3 x 2,5 ( ve sloupu ) | bm | 100 | 0 | 0 | 0 | 0
7 |  | kabel Cyky 3 x 2.5 | bm | 430 | 0 | 0 | 0 | 0
8 |  | kabel pro komunikaci - kabel Cyky 2 x 1.5 | bm | 530 | 0 | 0 | 0 | 0
9 |  | Zemnící drát FeZn 10 mm, vč. Svorek | bm | 420 | 0 | 0 | 0 | 0
10 |  | Chránička – kopoflex 50mm | bm | 140 | 0 | 0 | 0 | 0
11 |  | Chránička – kopoflex 70mm | bm | 480 | 0 | 0 | 0 | 0
12 |  | Vkládací lišta 40/20mm | bm | 390 | 0 | 0 | 0 | 0
|  | Přístroje + řídící systém DALI |  |  |  | 0 |  | 0
13 |  | řídící prvky systému DALI, včetně PC modulu, montáž komponentů do rozvěděče DALI, nastavení systému, zaškolení | kpl | 1 | 0 | 0 | 0 | 0
14 |  | samostatně stojící plastový pilíř v terénu betonového základu pro DALI repeator | ks | 4 | 0 | 0 | 0 | 0
|  | Svítidla + zdroje |  |  |  | 0 |  | 0
15 | A1b | Svítidlo ze serie jednotného designu v hliníkovém odlitku, navrženém s velmi nízkým povrchem vystaveným větru. Optika: optika z PMMA s vysokou odolností proti teplotám a UV záření. Připojení pólů: v odlitku z hliníku. Vhodný pro stožáry o průměru od 60 do 76 mm. Difuzor: transparentní sklo sp. 4 mm odolný vůči tepelnému rázu a nárazu (UNI-EN 12150-1: 2001).Nástřik v korozi odolné epoxidové kataforézní vrstvy a fyziologického roztoku, pak finální nátěr s dvousložkovou akrylovou kapalinou stabilizovanou na UV záření.kabeláž umístěná na desce s nylonovým spojem 30% f.v. s rychlospojkami pro připojení vedení a LED. Zařízení pro regulaci teploty uvnitř přístroje s automatickým resetem. S elektronickým zařízením určeným k ochraně modulu LED. Antikondenzační ventil pro recirkulaci vzduchu.v souladu s normami EN60598 - CEI 34 - 21 a mají stupeň ochrany podle norem EN60529. LED: faktor výkonu:> = 0,9 Údržba světelného toku při 80%: 80.000h (L80B10) 700mA, 3000K min. 87 Lm/W IP66.v DALI Optika rotačně symetrická splňující světelně technický návrh dle platných ČSN norem požadavku investora | ks | 3 | 0 | 0 | 0 | 0
16 | A2b | Svítidlo ze serie jednotného designu v hliníkovém odlitku, navrženém s velmi nízkým povrchem vystaveným větru. Optika: optika z PMMA s vysokou odolností proti teplotám a UV záření. Připojení pólů: v odlitku z hliníku. Vhodný pro stožáry o průměru od 60 do 76 mm. Difuzor: transparentní sklo sp. 4 mm odolný vůči tepelnému rázu a nárazu (UNI-EN 12150-1: 2001).Nástřik v korozi odolné epoxidové kataforézní vrstvy a fyziologického roztoku, pak finální nátěr s dvousložkovou akrylovou kapalinou stabilizovanou na UV záření.kabeláž umístěná na desce s nylonovým spojem 30% f.v. s rychlospojkami pro připojení vedení a LED. Zařízení pro regulaci teploty uvnitř přístroje s automatickým resetem. S elektronickým zařízením určeným k ochraně modulu LED. Antikondenzační ventil pro recirkulaci vzduchu.v souladu s normami EN60598 - CEI 34 - 21 a mají stupeň ochrany podle norem EN60529. LED: faktor výkonu:> = 0,9 Údržba světelného toku při 80%: 80.000h (L80B10) 700mA, 3000K min. 96 Lm/W.IP66 .v DALI Optika asymetrická splňující světelně technický návrh dle platných ČSN norem požadavku investora | ks | 9 | 0 | 0 | 0 | 0
17 | A3b | Svítidlo ze serie jednotného designu v hliníkovém odlitku, navrženém s velmi nízkým povrchem vystaveným větru. Optika: optika z PMMA s vysokou odolností proti teplotám a UV záření. Připojení pólů: v odlitku z hliníku. Vhodný pro stožáry o průměru od 60 do 76 mm. Difuzor: transparentní sklo sp. 4 mm odolný vůči tepelnému rázu a nárazu (UNI-EN 12150-1: 2001).Nástřik v korozi odolné epoxidové kataforézní vrstvy a fyziologického roztoku, pak finální nátěr s dvousložkovou akrylovou kapalinou stabilizovanou na UV záření.kabeláž umístěná na desce s nylonovým spojem 30% f.v. s rychlospojkami pro připojení vedení a LED. Zařízení pro regulaci teploty uvnitř přístroje s automatickým resetem. S elektronickým zařízením určeným k ochraně modulu LED. Antikondenzační ventil pro recirkulaci vzduchu.v souladu s normami EN60598 - CEI 34 - 21 a mají stupeň ochrany podle norem EN60529. LED: faktor výkonu:> = 0,9 Údržba světelného toku při 80%: 80.000h (L80B10) 700mA, 3000K min. 105 Lm/WIP66.v DALI Optika jednostraně eliptická -CYCLO splňující světelně technický návrh dle platných ČSN norem požadavku investora | ks | 2 | 0 | 0 | 0 | 0
18 | A4a | Svítidlo ze serie jednotného designu v hliníkovém odlitku, navrženém s velmi nízkým povrchem vystaveným větru. Optika: optika z PMMA s vysokou odolností proti teplotám a UV záření. Připojení pólů: v odlitku z hliníku. Vhodný pro stožáry o průměru od 60 do 76 mm. Difuzor: transparentní sklo sp. 4 mm odolný vůči tepelnému rázu a nárazu (UNI-EN 12150-1: 2001).Nástřik v korozi odolné epoxidové kataforézní vrstvy a fyziologického roztoku, pak finální nátěr s dvousložkovou akrylovou kapalinou stabilizovanou na UV záření.kabeláž umístěná na desce s nylonovým spojem 30% f.v. s rychlospojkami pro připojení vedení a LED. Zařízení pro regulaci teploty uvnitř přístroje s automatickým resetem. S elektronickým zařízením určeným k ochraně modulu LED. Antikondenzační ventil pro recirkulaci vzduchu.v souladu s normami EN60598 - CEI 34 - 21 a mají stupeň ochrany podle norem EN60529. LED: faktor výkonu:> = 0,9 Údržba světelného toku při 80%: 80.000h (L80B10) 700mA, 3000K min. 88 Lm/W IP66.v DALI Optika obustraná eliptická -CYCLO + ROAD splňující světelně technický návrh dle platných ČSN norem požadavku investora | ks | 4 | 0 | 0 | 0 | 0
19 | B | Svítidlo typu LED reflektor Těleso / rám: hliníkový tlakový odlitek s chladícími žebry.Difuzor: z tvrzeného skla sp. 4mm odolné proti tepelnému rázu a nárazu IK min 08. : standardní práškové lakování nástřikem polyesterovou práškovou barvou , odolné vůči korozi, stříkané soli a stabilizované proti UV záření.Ochranné zařízení v souladu s normou EN 61547 proti impulzním jevům chránící modul LED a jeho napájení.Optika: asymetrický, s kombinovaným optickým systémem z PMMA odolným vůči vysokým teplotám a UV záření. v souladu s platnými normami EN60598-1 CEI 34-21 jsou chráněny stupněm krytí IP66IK08 podle EN 60529. Instalovatelné na normálně hořlavých površích. Ta-20 + 40 ° C. Přepěťová ochrana 3,5 / 4Kv.Faktor účiníku 0,9 Údržba světelného toku při 80%: 80000h (L80B10) Sv.tok min 94Lm/W IP66 3000K DALI | ks | 28 | 0 | 0 | 0 | 0
20 | D | Svítidlo sccénické variabilní otočný 360°/90° hliníkovém odlitku. Difuzor: extra-čiré tvrzené sklo sp. 4mm odolné proti tepelnému rázu a nárazu IKmin.08 Reflektor: vysoce kvalitní leštěšný hliník 48° s povrchovnou úprvavou nástřiku + povlak epoxidový odolné proti korozi a solné mlhy + dvousložkové akryl kapaliny, stabilizovaného proti UV záření. Vybavení: vč. stabilizační desky , Kompletní s kabelem s vodovzdorným konektorem IP68 pro rychlou a snadnou instalaci.Spňuící UNI EN ISO 9227 Korozní zkouška v umělém prostředí pro agresivní prostředí. LED: Účiník: ≥0,92. Údržba světelného toku při 80%: 50.000h (L80B20). 3000K ,Sv.tok min. 81Lm/W DALI | ks | 4 | 0 | 0 | 0 | 0
21 | F | Svítidlo scénické v materiálu: Rám: v odlitku z hliníku + v nerezové oceli aisi 316L. Vnější plášť: v černém nylonu vyztuženého skleněnými vlákny. Reflektor: lze nastavit pomocí odstupňovaných konzol max. 0 / + 35 ° eliptická uzkozářící křivka vyzařování , v metalizovaném polykarbonátu. Difuzor: 15mm tvrzené sklo odolné proti tepelnému šoku, nárazům a statickému zatížení až 10t. Lakování: standardní cyklus práškového lakování se skládá z povrchové úpravy povrchu kovu a následného lakování s polyesterovým práškem, odolného vůči korozi, slinování a stabilizaci UV záření. Zařízení: těsnění ze silikonového kaučuku a šrouby z antikorozní oceli.LED: Účiník: ≥0,95. Údržba 70% světelného toku: 50.000h (L70B50). min.sv. tok 72Lm/W 3000K IP68 s možností použití příslušných optik. DALI | ks | 1 | 0 | 0 | 0 | 0
22 | G | Nástěněnné svítidlo z hliníkovém odlitku. s difusorem v tvrzeném skle, odolný vůči tepelnému rázu a nárazu min. IK07 v nástřiku - epoxid odolné proti korozi a solné mlhy, + akryl kapaliny, stabilizovaného proti UV záření. pojistka priti vypadnutí difusoru Těsnění z silikonového kaučuku. Gumová kabelová průchodka. Vodotěsná kabelová průchodka v gumovém průměru. 1/2 palcový (min. Průměr kabelu 9 max. Průměr 12). Kompletní s deskou pro upevnění, možnost montáže na sloupek s příslušenstvím. Vyrobeno v souladu se stávajícími normami EN60598-1 CEI 34-21, jsou chráněny stupněm krytí IP65 IK07 podle EN 60529. Svítidlo s možností instalace na hořlavé povrchy.Údržba světelného toku při 80% 50.000h (L80B20) 3000K Sv.tok min. 60Lm/W DALI | ks | 3 | 0 | 0 | 0 | 0
23 | 5m | Za tepla válcovaný a nesvařovaný ocelový osvětlovací stožár výšky 5000mm .S otvorem pro přívod napájecího kabelu s připojením ø60 pólové hlavy. Rozměry inspekčního okna - 45x186 , kompletní s držákem pojistky, 2 pojistky 16A, vyjímatelná svorkovnice 4 póly / 3 dráhy = 10mmq a větev 2,5mmq. Standardní izolační třída II. Při používání zařízení v izolační třídě I poskytuje připojení pro uzemnění. V povrchové úpravě odpovídající svítidlům | ks | 16 | 0 | 0 | 0 | 0
24 | 6m | Za tepla válcovaný a nesvařovaný ocelový osvětlovací stožár výšky 6000mm .S otvorem pro přívod napájecího kabelu s připojením ø60 pólové hlavy. Rozměry inspekčního okna - 45x186 , kompletní s držákem pojistky, 2 pojistky 16A, vyjímatelná svorkovnice 4 póly / 3 dráhy = 10mmq a větev 2,5mmq. Standardní izolační třída II. Při používání zařízení v izolační třídě I poskytuje připojení pro uzemnění. V povrchové úpravě odpovídající svítidlům | ks | 2 | 0 | 0 | 0 | 0
|  | Zemní práce |  |  |  | 0 |  | 0
25 |  | Vytýčení kabelové trasy v zastavěném prostoru ( koordinace dle stávajících sítí ) | km | 0.4 | 0 | 0 | 0 | 0
26 |  | Sejmutí ornice | m2 | 91 | 0 | 0 | 0 | 0
27 |  | Vytrhání zámkové dlažby | m2 | 38 | 0 | 0 | 0 | 0
28 |  | Odstranění asfaltového povrchu | m2 | 48 | 0 | 0 | 0 | 0
29 |  | Vytrhání obrub komunikace | m | 6 | 0 | 0 | 0 | 0
30 |  | hloubení díry pro stožár včetně stožárového pouzdra | ks | 18 | 0 | 0 | 0 | 0
31 |  | Beronový zálkad pro stožár | m3 | 6.3 | 0 | 0 | 0 | 0
32 |  | řezání asfaltu | m | 192 | 0 | 0 | 0 | 0
33 |  | Výkop kabelové rýhy ( 50/80 ) zemina 3 | m | 182 | 0 | 0 | 0 | 0
34 |  | Výkop kabelové rýhy ( 50/120 ) zemina 3 | m | 170 | 0 | 0 | 0 | 0
35 |  | Kabelové lože z písku se zakrytím plastovými deskami | m | 182 | 0 | 0 | 0 | 0
36 |  | Kabelové lože z betonu se zakrytím plastovými deskami | m | 170 | 0 | 0 | 0 | 0
37 |  | Zához kabelové rýhy ( 50/80 ) zemina 3 | m | 182 | 0 | 0 | 0 | 0
38 |  | Zához kabelové rýhy ( 50/120 ) zemina 3 | m | 170 | 0 | 0 | 0 | 0
39 |  | Odvoz zbylé zeminy a hmot | m3 | 17.6 | 0 | 0 | 0 | 0
40 |  | Úprava terénu - zatravnění | m2 | 91 | 0 | 0 | 0 | 0
41 |  | Oprava vozovky - podklad | m2 | 48 | 0 | 0 | 0 | 0
42 |  | Oprava vozovky - asfalt | m2 | 48 | 0 | 0 | 0 | 0
43 |  | Oprava komunikace - zámková dlažba | m2 | 38 | 0 | 0 | 0 | 0
44 |  | Osazení obrubníků | m | 6 | 0 | 0 | 0 | 0
45 |  | Kabelový prostup do budovy včetně začištění - DN150 | ks | 1 | 0 | 0 | 0 | 0
46 |  | Křížení se stávajícími sítěmi ČEVAK (voda, kanalizace) | ks | 5 | 0 | 0 | 0 | 0
47 |  | Křížení se stávajícími sítěmi E-ON (NN, VN, PLYN) | ks | 3 | 0 | 0 | 0 | 0
|  | Ostatní |  |  |  | 0 |  | 0
48 |  | zprovoznění,oživení,zaškolení obsluhy | kpl | 1 | 0 | 0 | 0 | 0
49 |  | Stavební práce související s mont. | kpl | 1 | 0 | 0 | 0 | 0
50 |  | Revize elektro , zpráva ITI , ostatní dokumentace | kpl | 1 | 0 | 0 | 0 | 0
51 |  | ostatní neuvedené položky k řádnému dokončení díla | kpl | 1 | 0 | 0 | 0 | 0
52 |  | projekt skutečného provedení | kpl | 1 | 0 | 0 | 0 | 0
53 |  | Polohopisné a výškopisné geoditické zaměření | kpl | 1 | 0 | 0 | 0 | 0
|  |  | Celkem |  |  | 0 |  | 0