## List1
Příloha č. 3 výzvy
Objednatel: |  |  | Zhozovitel:
Slatinné lázně Třeboň s.r.o. IČ: 25179896, DIČ: cz 25179896
Lázeňská 1001, 379 01 Třeboň
Výkaz výměr: OPRAVA ANGLICKÝCH DVORKŮ BUDOVY D2 LÁZNÍ AURORA
Pol. Č. | popis | množství | m.j. | jedn cena | celkem
HSV:
1. | Odtstranění ornice s přemístěním do 5 m | 2.976 | m3 |  | 0
(12,4*0,8*0,15)*2
2. | Hloubení rýh ručně v blízkosti objektů s přemístěním výkopku do 3m | 7.44 | m3 |  | 0
(12,4*0,5*0,6)*2
3. | Bourání zdiva z betonových cihel postupným rozebráním | 2.5848 | m3 |  | 0
((12,4+0,98*2)*0,15*0,6)*2
4. | Očištění zvětralého zdiva a mazanin z betonu s ubourání na pevný podklad | 33.458 | m2 |  | 0
((12,4+2*0,98)*0,95+(0,45*2+0,15)*0,98*3)*2
5. | Naložení vybouraných hmot a odvoz na skládku do 20 km | 9.7819 | t |  | 0
(1,29*2,3+16,73*0,05*2,3)*2
6. | Uložení suti na skládku | 9.7819 | t |  | 0
7. | Poplatek za skládku | 9.7819 | t |  | 0
8. | Vlepení kotevních trnů R 14 dl 400 mmdo betonu po cca 20 cm ve dvou řadách | 134 | ks |  | 0
(12,4+1)/0,2*2
9. | D+M Výztuž stěn R 14 svisle ve zdivu z bednících tvárnic a vodorovně propojit s karisíí 6/6- 150/50 v dobetonávce, spojeno jednostřížným třmínkem D 6mm. | 439.8104 | kg |  | 0
((12,4+1,05*2)*1*2*3,03+(12,4/0,25*1,0+12,4*4)*1,21*1,1)*2
10. | Vyrovnání podkladu z betonu C 16/20 pod zdivo | 0.496 | m3 |  | 0
(12,4*0,25*0,08)*2
11. | Zdivo z tvárnic šalovacích přesných 150/250/500 s výplní betonen C25/30 | 3.24 | m3 |  | 0
((1+1+12,4)*0,15*0,75)*2
12. | Zdivo z tvárnic šalovacích přesných 150/200/500 s výplní betonen C25/30 | 0.864 | m3 |  | 0
((1+1+12,4)*0,15*0,2)*2
13. | Bednění z prken nehoblovaných jednostranné | 21.98 | m2 |  | 0
((12,4+0,3*2)*0,75+12,4*0,1)*2
15. | Odstranění bednění z prken nehoblovaných jednostranné | 21.98 | m2 |  | 0
16. | Stěny monolitické z betonu C25/30 do bednění | 6.7 | m3 |  | 0
((12,4+1)*1*0,25)*2
17. | Dodávka a montáž krycích bet. Stříšek PRESBETON 500/800/80 | 32 | KS |  | 0
(12,4/0,8)*2
18. | Doplněníizolace proti zemní vlhkosti nopovou folii 8mm | 29.76 | m2 |  | 0
(12,4*1,2)*2
19. | Terénní úpravy - vyrovnání terénních nerovností do 15 cm zeminou s rozprostřením | 55.6 | m2 |  | 0
(12,4*2+3)*2
20. | Přesun hmot na staveništi | 32.802 | t |  | 0
21. | Založení trávníku s rozprostřením a urovnáním ornice do 10cm | 82.4 | m2 |  | 0
(12,4*3+4)*2
| Součet HSV |  |  |  | 0
PSV:
22. | Demontáž ocelových oken 2,57/,96 trojdílných | 8 | ks |  | 0
23. | Naložení a odvoz vybouraných hmot na skládlu | 8 | ks |  | 0
24. | Poplatek za skládku odpadu | 8 | ks |  | 0
25. | Dodávka a montáž sestav plastových oken . V setavě 2x fix+1x OS, celkový rozměr 2570/930 | 8 | ks |  | 0
26. | D+M sítě proti hmyzu na OS křídlo | 8 | ks |  | 0
27. | D+M vnitřní plastové paralety š 370 mm dl 2700 | 8 | ks |  | 0
| D+M vnější paralety Rr š150 mm dl 2700 | 8 | ks |  | 0
28. | Úprava okenní výplně jedné okenní sestavy pro výdechy VZT - náhrada skla mříží se sítí | 1 | ks |  | 0
29. | Zednické začištění + malba ostění a nadpraží po vybourání oken | 8 | kpl |  | 0
0
30. | Vyčištění a ověření funkčnosti dvorní vpusti | 1 | ks |  | 0
31. | Součet PSV |  |  |  | 0
32. | VRN:
33. | GZS |  |  |  | 0
34. | Územní vlivy |  |  |  | 0
34. | Přesun stavebních kapacit |  |  |  | 0
35. | VRN celkem |  |  |  | 0
36. | Celkem bez DPH |  |  |  | 0
37. | DPH | 21% | % | 0 | 0
38. | Celkem včetně DPH |  |  |  | 0
| Vypracoval: | datum: |  | Podpis: