## Rekapitulace stavby
Export Komplet | [28 empty] | 2.0 | [5 empty] | False | False | {d9fa5027-db91-44b0-9032-611c33238d45}
[20 empty] | >> skryté sloupce << | [13 empty] | 0,01 | 21
[34 empty] | 0,01 | 15
|  | REKAPITULACE STAVBY | [18 empty] | v --- níže se nacházejí doplnkové a pomocné údaje k sestavám --- v | [11 empty] | Návod na vyplnění | 0,001
|  | Kód: |  |  |  |  | 1018 | [25 empty] | Měnit lze pouze buňky se žlutým podbarvením! 1) na prvním listu Rekapitulace stavby vyplňte v sestavě a) Souhrnný list - údaje o Uchazeči (přenesou se do ostatních sestav i v jiných listech) b) Rekapitulace objektů - potřebné Ostatní náklady 2) na vybraných listech vyplňte v sestavě a) Krycí list - údaje o Uchazeči, pokud se liší od údajů o Uchazeči na Souhrnném listu (údaje se přenesou do ostatních sestav v daném listu) b) Rekapitulace rozpočtu - potřebné Ostatní náklady c) Celkové náklady za stavbu - ceny u položek - množství, pokud má žluté podbarvení - a v případě potřeby poznámku (ta je ve skrytém sloupci) | 0,01
|  | Stavba: |  |  |  |  | Stavební úpravy MK v ulici Potoční, Břilice - II. etapa | [26 empty] | 0,01
|  | KSO: | [13 empty] | CC-CZ: | [17 empty] | 0,01
|  | Místo: |  |  |  |  | Třeboň - Břilice | [8 empty] | Datum: |  | 25. 6. 2019 | [15 empty] | 0,01
0,01
|  | Zadavatel: | [13 empty] | IČ: |  | 00247618 | [15 empty] | 0,01
|  |  | Město Třeboň | [12 empty] | DIČ: |  | CZ00247618 | [15 empty] | 0,01
0,01
|  | Uchazeč: | [13 empty] | IČ: |  | Vyplň údaj | [15 empty] | 0,01
|  |  | Vyplň údaj | [12 empty] | DIČ: |  | Vyplň údaj | [15 empty] | 0,01
False
|  | Projektant: | [13 empty] | IČ: |  | 63906601 | [15 empty] | False
|  |  | WAY project s.r.o. | [12 empty] | DIČ: |  | CZ63906601 | [15 empty] | True
0,01
|  | Zpracovatel: | [13 empty] | IČ: | [17 empty] | 0,01
[16 empty] | DIČ: | [17 empty] | False
Poznámka:
Soupis prací je sestaven s využitím Cenové soustavy ÚRS. Položky, které pochází z této cenové soustavy, jsou ve sloupci 'Cenová soustava' označeny popisem 'CS ÚRS' a úrovní příslušného kalendářního pololetí. Veškeré další informace vymezující popis a podmínky použití těchto položek z Cenové soustavy, které nejsou uvedeny přímo v soupisu prací, jsou neomezeně dálkově k dispozici na www.cs-urs.cz, sekce Cenové a technické podmínky.
|  | Cena bez DPH | [13 empty] | 0
[8 empty] | Sazba daně |  |  | Základ daně |  |  |  |  | Výše daně
|  | DPH |  | základní |  |  |  | 21% |  |  | 0 |  |  |  |  | 0
|  |  |  | snížená |  |  |  | 15% |  |  | 0 |  |  |  |  | 0
|  |  |  | zákl. přenesená |  |  |  | 21% |  |  | 0 |  |  |  |  | 0
|  |  |  | sníž. přenesená |  |  |  | 15% |  |  | 0 |  |  |  |  | 0
|  |  |  | nulová |  |  |  | 0% |  |  | 0 |  |  |  |  | 0
|  | Cena s DPH | [6 empty] | v |  |  | CZK |  |  |  | 0
|  | Projektant | [11 empty] | Zpracovatel
|  | Datum a podpis: | [7 empty] | Razítko |  |  |  | Datum a podpis: |  |  | Razítko
|  | Objednavatel | [11 empty] | Uchazeč
|  | Datum a podpis: | [7 empty] | Razítko |  |  |  | Datum a podpis: |  |  | Razítko
REKAPITULACE OBJEKTŮ STAVBY A SOUPISŮ PRACÍ
| Kód: | [6 empty] | 1018
| Stavba: | [6 empty] | Stavební úpravy MK v ulici Potoční, Břilice - II. etapa
| Místo: | [6 empty] | Třeboň - Břilice | [6 empty] | Datum: |  | 25. 6. 2019
| Zadavatel: | [6 empty] | Město Třeboň | [6 empty] | Projektant: |  | WAY project s.r.o. |  |  |  | Informatívní údaje z listů zakázek
| Uchazeč: | [13 empty] | Zpracovatel:
| Kód |  |  |  | Popis | [7 empty] | Cena bez DPH [CZK] |  |  |  |  | Cena s DPH [CZK] | Typ |  | z toho Ostat. náklady [CZK] | DPH [CZK] | Normohodiny [h] | DPH základní [CZK] | DPH snížená [CZK] | DPH základní přenesená [CZK] | DPH snížená přenesená [CZK] | Základna DPH základní | Základna DPH snížená | Základna DPH zákl. přenesená | Základna DPH sníž. přenesená | Základna DPH nulová
| Náklady z rozpočtů | [11 empty] | 0 |  |  |  |  | 0 |  |  | 0 | 0 | 0 | 0 | 0 | 0 | 0 | 0 | 0 | 0 | 0 | 0 |  | D | 0 | ###NOIMPORT### | IMPORT | {d9fa5027-db91-44b0-9032-611c33238d45} | {00000000-0000-0000-0000-000000000000}
/ |  | 02 |  |  |  | Ostatní a vedlejší náklady | [6 empty] | 0 |  |  |  |  | 0 | STA |  | 0 | 0 | 0 | 0 | 0 | 0 | 0 | 0 | 0 | 0 | 0 | 0 |  |  | 1 |  | IMPORT | {0e78ddd2-e62f-4b21-93b6-759fdfa6f71b} | {d9fa5027-db91-44b0-9032-611c33238d45} |  | 2
/ |  | 102 |  |  |  | Vozovka - II.etapa | [6 empty] | 0 |  |  |  |  | 0 | STA |  | 0 | 0 | 0 | 0 | 0 | 0 | 0 | 0 | 0 | 0 | 0 | 0 |  |  | 1 |  | IMPORT | {5459f19a-a169-4f05-b8e0-311381980d42} | {d9fa5027-db91-44b0-9032-611c33238d45} |  | 2
/ |  | 301 |  |  |  | Vodovod | [6 empty] | 0 |  |  |  |  | 0 | STA |  | 0 | 0 | 0 | 0 | 0 | 0 | 0 | 0 | 0 | 0 | 0 | 0 |  |  | 1 |  | IMPORT | {4e66b8a2-f7f4-436a-a473-8b9c8a903914} | {d9fa5027-db91-44b0-9032-611c33238d45} | 827 11 12 | 2
/ |  | 302 |  |  |  | Jednotná kanalizace | [6 empty] | 0 |  |  |  |  | 0 | STA |  | 0 | 0 | 0 | 0 | 0 | 0 | 0 | 0 | 0 | 0 | 0 | 0 |  |  | 1 |  | IMPORT | {f618ef15-a8e6-4825-a442-644d25be201c} | {d9fa5027-db91-44b0-9032-611c33238d45} |  | 2
/ |  | 303 |  |  |  | Vodovodní a kanalizační přípojky | [6 empty] | 0 |  |  |  |  | 0 | STA |  | 0 | 0 | 0 | 0 | 0 | 0 | 0 | 0 | 0 | 0 | 0 | 0 |  |  | 1 |  | IMPORT | {fc1f4166-66c9-4ee3-8cab-e9629c157a02} | {d9fa5027-db91-44b0-9032-611c33238d45} |  | 2
/ |  | 501 |  |  |  | Přeložka STL plynovodu | [6 empty] | 0 |  |  |  |  | 0 | STA |  | 0 | 0 | 0 | 0 | 0 | 0 | 0 | 0 | 0 | 0 | 0 | 0 |  |  | 1 |  | IMPORT | {47dd5235-cf0e-4d2e-bb05-6db3b4be744d} | {d9fa5027-db91-44b0-9032-611c33238d45} | 827 5 | 2
/ |  | 402 |  |  |  | Veřejné osvětlení - II.etapa | [6 empty] | 0 |  |  |  |  | 0 | STA |  | 0 | 0 | 0 | 0 | 0 | 0 | 0 | 0 | 0 | 0 | 0 | 0 |  |  | 1 |  | IMPORT | {856f107e-3478-42d2-be03-eecaf07f7b08} | {d9fa5027-db91-44b0-9032-611c33238d45} |  | 2

## 02 - Ostatní a vedlejší n...
[9 empty] | >> skryté sloupce << | [9 empty] | {0e78ddd2-e62f-4b21-93b6-759fdfa6f71b}
2
| KRYCÍ LIST SOUPISU PRACÍ | [8 empty] | v --- níže se nacházejí doplnkové a pomocné údaje k sestavám --- v | [8 empty] | False
Stavba:
Stavební úpravy MK v ulici Potoční, Břilice - II. etapa
Objekt:
02 - Ostatní a vedlejší náklady
| KSO: |  |  |  |  | CC-CZ:
| Místo: |  | Třeboň - Břilice |  |  | Datum: | 25. 6. 2019
| Zadavatel: |  |  |  |  | IČ: | 00247618
|  | Město Třeboň |  |  |  | DIČ: | CZ00247618
| Uchazeč: |  |  |  |  | IČ: | Vyplň údaj
|  | Vyplň údaj |  |  |  | DIČ: | Vyplň údaj
| Projektant: |  |  |  |  | IČ:
|  | WAY project s.r.o. |  |  |  | DIČ:
| Zpracovatel: |  |  |  |  | IČ:
DIČ:
Poznámka:
| Cena bez DPH | [5 empty] | 0
|  |  | Základ daně |  |  | Sazba daně | Výše daně
| DPH | základní | 0 |  |  | 21% | 0
|  | snížená | 0 |  |  | 15% | 0
|  | zákl. přenesená | 0 |  |  | 21% | 0
|  | sníž. přenesená | 0 |  |  | 15% | 0
|  | nulová | 0 |  |  | 0% | 0
| Cena s DPH |  |  | v | CZK |  | 0
| Projektant |  |  | Zpracovatel
| Datum a podpis: |  | Razítko | Datum a podpis: |  |  | Razítko
| Objednavatel |  |  | Uchazeč
| Datum a podpis: |  | Razítko | Datum a podpis: |  |  | Razítko
REKAPITULACE ČLENĚNÍ SOUPISU PRACÍ
Stavba:
Stavební úpravy MK v ulici Potoční, Břilice - II. etapa
Objekt:
02 - Ostatní a vedlejší náklady
Místo: |  |  | Třeboň - Břilice |  |  | Datum: | 25. 6. 2019
Zadavatel: |  |  | Město Třeboň |  |  | Projektant: | WAY project s.r.o.
Uchazeč: |  |  | Vyplň údaj |  |  | Zpracovatel:
Kód dílu - Popis | [6 empty] | Cena celkem [CZK]
Náklady ze soupisu prací | [6 empty] | 0 | [12 empty] | -1
| OST - Ostatní | [5 empty] | 0
SOUPIS PRACÍ
Stavba:
Stavební úpravy MK v ulici Potoční, Břilice - II. etapa
Objekt:
02 - Ostatní a vedlejší náklady
Místo: |  |  | Třeboň - Břilice |  |  | Datum: | 25. 6. 2019
Zadavatel: |  |  | Město Třeboň |  |  | Projektant: | WAY project s.r.o.
Uchazeč: |  |  | Vyplň údaj |  |  | Zpracovatel:
PČ | Typ | Kód | Popis | MJ | Množství | J.cena [CZK] | Cena celkem [CZK] | Cenová soustava |  |  | DPH | J. Nh [h] | Nh celkem [h] | J. hmotnost [t] | Hmotnost celkem [t] | J. suť [t] | Suť Celkem [t]
Náklady soupisu celkem | [6 empty] | 0 | [5 empty] | 0 |  | 0 |  | 0 |  | D | -1 | [10 empty] | 0
| D | OST | Ostatní |  |  |  | 0 | [5 empty] | 0 |  | 0 |  | 0 | 4 | D | 0 |  |  |  | ROZPOCET | [6 empty] | 0
1 | K | 053002000 | Poplatky | kpl | 1 |  | 0 | CS ÚRS 2018 01 |  |  | základní |  | 0 | 0 | 0 | 0 | 0 | 512 | K | 1 |  |  |  | ROZPOCET | 0 | 0 | 0 | 0 | 0 | 1 | 0 | 512 | -1803026739
| VV |  | "za vytýčení inženýrských sítí pro stavbu jako celek" 1 |  | 1 | [13 empty] | VV | 1 | 2 | True | 1 | ROZPOCET
2 | K | 043103000 | Zkoušky bez rozlišení | … | 1 |  | 0 | CS ÚRS 2019 01 |  |  | základní |  | 0 | 0 | 0 | 0 | 0 | 512 | K | 1 |  |  |  | ROZPOCET | 0 | 0 | 0 | 0 | 0 | 1 | 0 | 512 | -631003639
| VV |  | zajištění všech zkoušek materiálů dle požadavků TKP a ZTKP | [15 empty] | VV | 1 | 1 | True | 0 | ROZPOCET
| VV |  | "Zkoušky materiálů zhotovitelem, pro stavbu jako celek" 1 |  | 1 | [13 empty] | VV | 1 | 2 | True | 1 | ROZPOCET
3 | K | 043103000w1 | Zkoušky bez rozlišení | Kč | 10000 |  | 0 |  |  |  | základní |  | 0 | 0 | 0 | 0 | 0 | 512 | K | 1 |  |  |  | ROZPOCET | 0 | 0 | 0 | 0 | 0 | 1 | 0 | 512 | -828958501
| VV |  | zajištění všech zkoušek materiálů dle požadavků TKP a ZTKP | [15 empty] | VV | 1 | 1 | True | 0 | ROZPOCET
| VV |  | "bere se pro celou stavbu jako celek" 10000 |  | 10000 | [13 empty] | VV | 1 | 2 | True | 1 | ROZPOCET
| VV |  | Čerpat po odsouhlasení TDI. | [15 empty] | VV | 1 | 1 | True | 0 | ROZPOCET
4 | K | 043194000w | Ostatní zkoušky | kpl | 1 |  | 0 |  |  |  | základní |  | 0 | 0 | 0 | 0 | 0 | 512 | K | 1 |  |  |  | ROZPOCET | 0 | 0 | 0 | 0 | 0 | 1 | 0 | 512 | 583666159
| VV |  | zajištění všech zkoušek konstrukcí a prací dle požadavků TKP a ZTKP | [15 empty] | VV | 1 | 1 | True | 0 | ROZPOCET
| VV |  | "Pro stavbu jako celek" 1 |  | 1 | [13 empty] | VV | 1 | 2 | True | 1 | ROZPOCET
5 | K | 043194000w1 | Ostatní zkoušky | Kč | 10000 |  | 0 |  |  |  | základní |  | 0 | 0 | 0 | 0 | 0 | 512 | K | 1 |  |  |  | ROZPOCET | 0 | 0 | 0 | 0 | 0 | 1 | 0 | 512 | -1265643410
| VV |  | zajištění všech zkoušek konstrukcí a prací dle požadavků TKP a ZTKP | [15 empty] | VV | 1 | 1 | True | 0 | ROZPOCET
| VV |  | "bere se pro celou stavbu jako celek" 10000 |  | 10000 | [13 empty] | VV | 1 | 2 | True | 1 | ROZPOCET
| VV |  | Čerpat po odsouhlasení TDI. | [15 empty] | VV | 1 | 1 | True | 0 | ROZPOCET
6 | K | 011403000 | Průzkum výskytu nebezpečných látek bez rozlišení | … | 1 |  | 0 | CS ÚRS 2019 01 |  |  | základní |  | 0 | 0 | 0 | 0 | 0 | 1024 | K | 1 |  |  |  | ROZPOCET | 0 | 0 | 0 | 0 | 0 | 1 | 0 | 1024 | -503004672
| VV |  | zajištění průzkumu stávajících asfaltových směsí získaných na stavbě za účelem zatřídění dle vyhl. č. 130/2019 Sb. | [15 empty] | VV | 1 | 1 | True | 0 | ROZPOCET
| VV |  | "bere se pro celou stavbu jako celek - jedna zkouška za předpokladu dvou asf. vrstev" 1 |  | 1 | [13 empty] | VV | 1 | 2 | True | 1 | ROZPOCET
| VV |  | Čerpat po odsouhlasení TDI. | [15 empty] | VV | 1 | 1 | True | 0 | ROZPOCET
7 | K | 034303000 | Dopravní značení na staveništi | kpl | 1 |  | 0 | CS ÚRS 2018 01 |  |  | základní |  | 0 | 0 | 0 | 0 | 0 | 512 | K | 1 |  |  |  | ROZPOCET | 0 | 0 | 0 | 0 | 0 | 1 | 0 | 512 | -1599670676
| VV |  | dopravně inženýrské opatření | [15 empty] | VV | 1 | 1 | True | 0 | ROZPOCET
| VV |  | označení uzavírky vč. objízdných tras, vč. přeznačování v průběhu stavby | [15 empty] | VV | 1 | 1 | True | 0 | ROZPOCET
| VV |  | "bere se pro celou stavbu jako jedn celek" 1 |  | 1 | [13 empty] | VV | 1 | 2 | True | 1 | ROZPOCET
8 | K | 011103000 | Geologický průzkum bez rozlišení | kpl | 1 |  | 0 | CS ÚRS 2018 01 |  |  | základní |  | 0 | 0 | 0 | 0 | 0 | 512 | K | 1 |  |  |  | ROZPOCET | 0 | 0 | 0 | 0 | 0 | 1 | 0 | 512 | -1680787531
| VV |  | prohlídka a posouzení podloží vozovky, park. zálivů a rýh geotechnikem včetně návrhu opatření | [15 empty] | VV | 1 | 1 | True | 0 | ROZPOCET
| VV |  | "pro stavbu jako celek" 1 |  | 1 | [13 empty] | VV | 1 | 2 | True | 1 | ROZPOCET
9 | K | 034203000 | Opatření na ochranu pozemků sousedních se staveništěm | kpl | 1 |  | 0 | CS ÚRS 2018 01 |  |  | základní |  | 0 | 0 | 0 | 0 | 0 | 512 | K | 1 |  |  |  | ROZPOCET | 0 | 0 | 0 | 0 | 0 | 1 | 0 | 512 | -1431308310
| VV |  | Vypracování pasportu statického stavu přilehlé zástavby, | [15 empty] | VV | 1 | 1 | True | 0 | ROZPOCET
| VV |  | "pro stavbu jako celek" 1 |  | 1 | [13 empty] | VV | 1 | 2 | True | 1 | ROZPOCET
10 | K | 012203000 | Geodetické práce při provádění stavby | kpl | 1 |  | 0 | CS ÚRS 2018 01 |  |  | základní |  | 0 | 0 | 0 | 0 | 0 | 512 | K | 1 |  |  |  | ROZPOCET | 0 | 0 | 0 | 0 | 0 | 1 | 0 | 512 | -519015433
| VV |  | podrobné vytýčení podle vytyčovacích protokolů | [15 empty] | VV | 1 | 1 | True | 0 | ROZPOCET
| VV |  | podrobné vytýčení výšek povrchu podle příčných řezů | [15 empty] | VV | 1 | 1 | True | 0 | ROZPOCET
| VV |  | "pro stavbu jako celek" 1 |  | 1 | [13 empty] | VV | 1 | 2 | True | 1 | ROZPOCET
11 | K | 012303000 | Geodetické práce po výstavbě | kpl | 1 |  | 0 | CS ÚRS 2018 01 |  |  | základní |  | 0 | 0 | 0 | 0 | 0 | 512 | K | 1 |  |  |  | ROZPOCET | 0 | 0 | 0 | 0 | 0 | 1 | 0 | 512 | 2101929908
| VV |  | Zaměření skutečného provedení stavby | [15 empty] | VV | 1 | 1 | True | 0 | ROZPOCET
| VV |  | "pro stavbu jako celek" 1 |  | 1 | [13 empty] | VV | 1 | 2 | True | 1 | ROZPOCET
12 | K | 013254000 | Dokumentace skutečného provedení stavby | kpl | 1 |  | 0 | CS ÚRS 2018 01 |  |  | základní |  | 0 | 0 | 0 | 0 | 0 | 512 | K | 1 |  |  |  | ROZPOCET | 0 | 0 | 0 | 0 | 0 | 1 | 0 | 512 | 773017539
| VV |  | vypracování dokumentace skutečného provedení | [15 empty] | VV | 1 | 1 | True | 0 | ROZPOCET
| VV |  | "bere se jako celek, PD ve 4 vyhotoveních" 1 |  | 1 | [13 empty] | VV | 1 | 2 | True | 1 | ROZPOCET
13 | K | 042503000 | Plán BOZP na staveništi | kpl | 1 |  | 0 | CS ÚRS 2018 01 |  |  | základní |  | 0 | 0 | 0 | 0 | 0 | 512 | K | 1 |  |  |  | ROZPOCET | 0 | 0 | 0 | 0 | 0 | 1 | 0 | 512 | 121459794
| VV |  | opatření pro zajištění BOZP na staveništi | [15 empty] | VV | 1 | 1 | True | 0 | ROZPOCET
| VV |  | oplocení a ohrazení staveniště, vytýčení bezp. koridoru pro pěší a cyklisty | [15 empty] | VV | 1 | 1 | True | 0 | ROZPOCET
| VV |  | "pro stavbu jako celek" 1 |  | 1 | [13 empty] | VV | 1 | 2 | True | 1 | ROZPOCET

## 102 - Vozovka - II.etapa
[9 empty] | >> skryté sloupce << | [9 empty] | {5459f19a-a169-4f05-b8e0-311381980d42}
2
| KRYCÍ LIST SOUPISU PRACÍ | [8 empty] | v --- níže se nacházejí doplnkové a pomocné údaje k sestavám --- v | [8 empty] | False
Stavba:
Stavební úpravy MK v ulici Potoční, Břilice - II. etapa
Objekt:
102 - Vozovka - II.etapa
| KSO: |  |  |  |  | CC-CZ:
| Místo: |  | Třeboň - Břilice |  |  | Datum: | 25. 6. 2019
| Zadavatel: |  |  |  |  | IČ: | 00247618
|  | Město Třeboň |  |  |  | DIČ: | CZ00247618
| Uchazeč: |  |  |  |  | IČ: | Vyplň údaj
|  | Vyplň údaj |  |  |  | DIČ: | Vyplň údaj
| Projektant: |  |  |  |  | IČ: | 63906601
|  | WAY project s.r.o. |  |  |  | DIČ: | CZ63906601
| Zpracovatel: |  |  |  |  | IČ:
DIČ:
Poznámka:
| Cena bez DPH | [5 empty] | 0
|  |  | Základ daně |  |  | Sazba daně | Výše daně
| DPH | základní | 0 |  |  | 21% | 0
|  | snížená | 0 |  |  | 15% | 0
|  | zákl. přenesená | 0 |  |  | 21% | 0
|  | sníž. přenesená | 0 |  |  | 15% | 0
|  | nulová | 0 |  |  | 0% | 0
| Cena s DPH |  |  | v | CZK |  | 0
| Projektant |  |  | Zpracovatel
| Datum a podpis: |  | Razítko | Datum a podpis: |  |  | Razítko
| Objednavatel |  |  | Uchazeč
| Datum a podpis: |  | Razítko | Datum a podpis: |  |  | Razítko
REKAPITULACE ČLENĚNÍ SOUPISU PRACÍ
Stavba:
Stavební úpravy MK v ulici Potoční, Břilice - II. etapa
Objekt:
102 - Vozovka - II.etapa
Místo: |  |  | Třeboň - Břilice |  |  | Datum: | 25. 6. 2019
Zadavatel: |  |  | Město Třeboň |  |  | Projektant: | WAY project s.r.o.
Uchazeč: |  |  | Vyplň údaj |  |  | Zpracovatel:
Kód dílu - Popis | [6 empty] | Cena celkem [CZK]
Náklady ze soupisu prací | [6 empty] | 0 | [12 empty] | -1
| HSV - Práce a dodávky HSV | [5 empty] | 0
| 1 - Zemní práce | [5 empty] | 0
| 2 - Zakládání | [5 empty] | 0
| 4 - Vodorovné konstrukce | [5 empty] | 0
| 5 - Komunikace pozemní | [5 empty] | 0
| 8 - Trubní vedení | [5 empty] | 0
| 9 - Ostatní konstrukce a práce, bourání | [5 empty] | 0
| 997 - Přesun sutě | [5 empty] | 0
| 998 - Přesun hmot | [5 empty] | 0
SOUPIS PRACÍ
Stavba:
Stavební úpravy MK v ulici Potoční, Břilice - II. etapa
Objekt:
102 - Vozovka - II.etapa
Místo: |  |  | Třeboň - Břilice |  |  | Datum: | 25. 6. 2019
Zadavatel: |  |  | Město Třeboň |  |  | Projektant: | WAY project s.r.o.
Uchazeč: |  |  | Vyplň údaj |  |  | Zpracovatel:
PČ | Typ | Kód | Popis | MJ | Množství | J.cena [CZK] | Cena celkem [CZK] | Cenová soustava |  |  | DPH | J. Nh [h] | Nh celkem [h] | J. hmotnost [t] | Hmotnost celkem [t] | J. suť [t] | Suť Celkem [t]
Náklady soupisu celkem | [6 empty] | 0 | [5 empty] | 0 |  | 559.2741 |  | 600.0923 |  | D | -1 | [10 empty] | 0
| D | HSV | Práce a dodávky HSV |  |  |  | 0 | [5 empty] | 0 |  | 559.2741 |  | 600.0923 | 1 | D | 0 |  |  |  | ROZPOCET | [6 empty] | 0
| D | 1 | Zemní práce |  |  |  | 0 | [5 empty] | 0 |  | 410.3081 |  | 599.7923 | 1 | D | 1 |  |  |  | ROZPOCET | [6 empty] | 0
1 | K | 113107121 | Odstranění podkladů nebo krytů ručně s přemístěním hmot na skládku na vzdálenost do 3 m nebo s naložením na dopravní prostředek z kameniva hrubého drceného, o tl. vrstvy do 100 mm | m2 | 4.96 |  | 0 | CS ÚRS 2019 01 |  |  | základní |  | 0 | 0 | 0 | 0.17 | 0.8432 | 4 | K | 2 |  |  |  | ROZPOCET | 0 | 0 | 0 | 0 | 0 | 1 | 0 | 4 | -1586527261
| VV |  | "Odstranění kce chodníku, beton, dle výkazu výměr" 4,96 |  | 4.96 | [13 empty] | VV | 2 | 2 | True | 1 | ROZPOCET
2 | K | 113107130 | Odstranění podkladů nebo krytů ručně s přemístěním hmot na skládku na vzdálenost do 3 m nebo s naložením na dopravní prostředek z betonu prostého, o tl. vrstvy do 100 mm | m2 | 4.96 |  | 0 | CS ÚRS 2019 01 |  |  | základní |  | 0 | 0 | 0 | 0.24 | 1.1904 | 4 | K | 2 |  |  |  | ROZPOCET | 0 | 0 | 0 | 0 | 0 | 1 | 0 | 4 | -511941796
| VV |  | "Odstranění kce chodníku, beton, dle výkazu výměr" 4,96 |  | 4.96 | [13 empty] | VV | 2 | 2 | True | 1 | ROZPOCET
3 | K | 113107161 | Odstranění podkladů nebo krytů strojně plochy jednotlivě přes 50 m2 do 200 m2 s přemístěním hmot na skládku na vzdálenost do 20 m nebo s naložením na dopravní prostředek z kameniva hrubého drceného, o tl. vrstvy do 100 mm | m2 | 139.44 |  | 0 | CS ÚRS 2019 01 |  |  | základní |  | 0 | 0 | 0 | 0.17 | 23.7048 | 4 | K | 2 |  |  |  | ROZPOCET | 0 | 0 | 0 | 0 | 0 | 1 | 0 | 4 | -1373401080
| VV |  | "Odstranění kce chodníku, AB, dle výkazu výměr" 139,44 |  | 139.44 | [13 empty] | VV | 2 | 2 | True | 1 | ROZPOCET
4 | K | 113107222 | Odstranění podkladů nebo krytů strojně plochy jednotlivě přes 200 m2 s přemístěním hmot na skládku na vzdálenost do 20 m nebo s naložením na dopravní prostředek z kameniva hrubého drceného, o tl. vrstvy přes 100 do 200 mm | m2 | 832.21 |  | 0 | CS ÚRS 2019 01 |  |  | základní |  | 0 | 0 | 0 | 0.29 | 241.3409 | 4 | K | 2 |  |  |  | ROZPOCET | 0 | 0 | 0 | 0 | 0 | 1 | 0 | 4 | -1383697168
| VV |  | "Odstranění konstrukce vozovky 150 mm, AB a PM, dle výk. výměr" 457,21+375,0 |  | 832.21 | [13 empty] | VV | 2 | 2 | True | 1 | ROZPOCET
5 | K | 113107182 | Odstranění podkladů nebo krytů strojně plochy jednotlivě přes 50 m2 do 200 m2 s přemístěním hmot na skládku na vzdálenost do 20 m nebo s naložením na dopravní prostředek živičných, o tl. vrstvy přes 50 do 100 mm | m2 | 139.44 |  | 0 | CS ÚRS 2019 01 |  |  | základní |  | 0 | 0 | 0 | 0.22 | 30.6768 | 4 | K | 2 |  |  |  | ROZPOCET | 0 | 0 | 0 | 0 | 0 | 1 | 0 | 4 | -264820638
| VV |  | "Odstranění konstrukce chodníku,AB, dle výk. výměr" 139,44 |  | 139.44 | [13 empty] | VV | 2 | 2 | True | 1 | ROZPOCET
| VV |  | včetně předrcení a rozpojení pro využití do AZ | [15 empty] | VV | 2 | 1 | True | 0 | ROZPOCET
6 | K | 113107341 | Odstranění podkladů nebo krytů strojně plochy jednotlivě do 50 m2 s přemístěním hmot na skládku na vzdálenost do 3 m nebo s naložením na dopravní prostředek živičných, o tl. vrstvy do 50 mm | m2 | 25.62 |  | 0 | CS ÚRS 2019 01 |  |  | základní |  | 0 | 0 | 0 | 0.098 | 2.5108 | 4 | K | 2 |  |  |  | ROZPOCET | 0 | 0 | 0 | 0 | 0 | 1 | 0 | 4 | 492716215
| VV |  | plocha povrch. úpravy podél obrubníků, uvažována v tl. 40 mm | [15 empty] | VV | 2 | 1 | True | 0 | ROZPOCET
| VV |  | "dle výk. výměr" 25,62 |  | 25.62 | [13 empty] | VV | 2 | 2 | True | 1 | ROZPOCET
| VV |  | včetně předrcení a rozpojení pro využití do AZ | [15 empty] | VV | 2 | 1 | True | 0 | ROZPOCET
7 | K | 113107242 | Odstranění podkladů nebo krytů strojně plochy jednotlivě přes 200 m2 s přemístěním hmot na skládku na vzdálenost do 20 m nebo s naložením na dopravní prostředek živičných, o tl. vrstvy přes 50 do 100 mm | m2 | 457.21 |  | 0 | CS ÚRS 2019 01 |  |  | základní |  | 0 | 0 | 0 | 0.22 | 100.5862 | 4 | K | 2 |  |  |  | ROZPOCET | 0 | 0 | 0 | 0 | 0 | 1 | 0 | 4 | -1529294999
| VV |  | "Odstranění konstrukce vozovky, AB, dle výk. výměr" 457,21 |  | 457.21 | [13 empty] | VV | 2 | 2 | True | 1 | ROZPOCET
| VV |  | včetně předrcení a rozpojení pro využití do AZ | [15 empty] | VV | 2 | 1 | True | 0 | ROZPOCET
8 | K | 113107243 | Odstranění podkladů nebo krytů strojně plochy jednotlivě přes 200 m2 s přemístěním hmot na skládku na vzdálenost do 20 m nebo s naložením na dopravní prostředek živičných, o tl. vrstvy přes 100 do 150 mm | m2 | 375 |  | 0 | CS ÚRS 2019 01 |  |  | základní |  | 0 | 0 | 0 | 0.316 | 118.5 | 4 | K | 2 |  |  |  | ROZPOCET | 0 | 0 | 0 | 0 | 0 | 1 | 0 | 4 | 703340835
| VV |  | "Odstranění konstrukce vozovky, PM, dle výk. výměr" 375,0 |  | 375 | [13 empty] | VV | 2 | 2 | True | 1 | ROZPOCET
9 | K | 113154122 | Frézování živičného podkladu nebo krytu s naložením na dopravní prostředek plochy do 500 m2 bez překážek v trase pruhu šířky přes 0,5 m do 1 m, tloušťky vrstvy 40 mm | m2 | 37.88 |  | 0 | CS ÚRS 2019 01 |  |  | základní |  | 0 | 4e-05 | 0.0015152 | 0.103 | 3.9016 | 4 | K | 2 |  |  |  | ROZPOCET | 0 | 0 | 0 | 0 | 0 | 1 | 0 | 4 | 1163936306
| VV |  | "pro povrch. úpravu na mostě dle výk. výměr" 37,88 |  | 37.88 | [13 empty] | VV | 2 | 2 | True | 1 | ROZPOCET
10 | K | 113154253 | Frézování živičného podkladu nebo krytu s naložením na dopravní prostředek plochy přes 500 do 1 000 m2 s překážkami v trase pruhu šířky do 1 m, tloušťky vrstvy 50 mm | m2 | 482.83 |  | 0 | CS ÚRS 2019 01 |  |  | základní |  | 0 | 6e-05 | 0.02897 | 0.128 | 61.8022 | 4 | K | 2 |  |  |  | ROZPOCET | 0 | 0 | 0 | 0 | 0 | 1 | 0 | 4 | -92510228
| VV |  | "Odstranění konstrukce vozovky, AB, dle výk. výměr" 457,21 |  | 457.21 | [13 empty] | VV | 2 | 2 | True | 0 | ROZPOCET
| VV |  | "přičte se plocha povrch. úpravy podél obrubníků dle výk. výměr" 25,62 |  | 25.62 | [13 empty] | VV | 2 | 2 | True | 0 | ROZPOCET
| VV |  | Součet |  | 482.83 | [13 empty] | VV | 2 | 4 | True | 1 | ROZPOCET
11 | K | 113202111 | Vytrhání obrub s vybouráním lože, s přemístěním hmot na skládku na vzdálenost do 3 m nebo s naložením na dopravní prostředek z krajníků nebo obrubníků stojatých | m | 71.88 |  | 0 | CS ÚRS 2019 01 |  |  | základní |  | 0 | 0 | 0 | 0.205 | 14.7354 | 4 | K | 2 |  |  |  | ROZPOCET | 0 | 0 | 0 | 0 | 0 | 1 | 0 | 4 | -1184158234
| VV |  | "Vytrhání betonových silničních obrubníků dle výk. výměr" 71,88 |  | 71.88 | [13 empty] | VV | 2 | 2 | True | 1 | ROZPOCET
12 | K | 120001101 | Příplatek k cenám vykopávek za ztížení vykopávky v blízkosti inženýrských sítí nebo výbušnin v horninách jakékoliv třídy | m3 | 107.094 |  | 0 | CS ÚRS 2019 01 |  |  | základní |  | 0 | 0 | 0 | 0 | 0 | 4 | K | 2 |  |  |  | ROZPOCET | 0 | 0 | 0 | 0 | 0 | 1 | 0 | 4 | 1464730409
| VV |  | "bere se cca 30% odkopávky" 356,98*0,3 |  | 107.094 | [13 empty] | VV | 2 | 2 | True | 1 | ROZPOCET
13 | K | 120901121 | Bourání konstrukcí v odkopávkách a prokopávkách s přemístěním suti na hromady na vzdálenost do 20 m nebo s naložením na dopravní prostředek ručně z betonu prostého neprokládaného | m3 | 0.6 |  | 0 | CS ÚRS 2019 01 |  |  | základní |  | 0 | 0 | 0 | 0 | 0 | 4 | K | 2 |  |  |  | ROZPOCET | 0 | 0 | 0 | 0 | 0 | 1 | 0 | 4 | 187841928
| VV |  | "Bourání rušených uličních vpustí, cca 0,3 m3/1kus, dle výk. výměr" 2*0,3 |  | 0.6 | [13 empty] | VV | 2 | 2 | True | 1 | ROZPOCET
14 | K | 121101101 | Sejmutí ornice nebo lesní půdy s vodorovným přemístěním na hromady v místě upotřebení nebo na dočasné či trvalé skládky se složením, na vzdálenost do 50 m | m3 | 5.615 |  | 0 | CS ÚRS 2019 01 |  |  | základní |  | 0 | 0 | 0 | 0 | 0 | 4 | K | 2 |  |  |  | ROZPOCET | 0 | 0 | 0 | 0 | 0 | 1 | 0 | 4 | -1270500469
| VV |  | "odhumusování dle výk. výměr" 56,15*0,1 |  | 5.615 | [13 empty] | VV | 2 | 2 | True | 1 | ROZPOCET
15 | K | 122202202 | Odkopávky a prokopávky nezapažené pro silnice s přemístěním výkopku v příčných profilech na vzdálenost do 15 m nebo s naložením na dopravní prostředek v hornině tř. 3 přes 100 do 1 000 m3 | m3 | 356.89 |  | 0 | CS ÚRS 2019 01 |  |  | základní |  | 0 | 0 | 0 | 0 | 0 | 4 | K | 2 |  |  |  | ROZPOCET | 0 | 0 | 0 | 0 | 0 | 1 | 0 | 4 | -328410005
| VV |  | "výkop dle výk. výměr" 98,86 |  | 98.86 | [13 empty] | VV | 2 | 2 | True | 0 | ROZPOCET
| VV |  | "výkop pro výměnu zeminy dle výk. výměr" 258,03 |  | 258.03 | [13 empty] | VV | 2 | 2 | True | 0 | ROZPOCET
| VV |  | Součet |  | 356.89 | [13 empty] | VV | 2 | 4 | True | 1 | ROZPOCET
16 | K | 122202209 | Odkopávky a prokopávky nezapažené pro silnice s přemístěním výkopku v příčných profilech na vzdálenost do 15 m nebo s naložením na dopravní prostředek v hornině tř. 3 Příplatek k cenám za lepivost horniny tř. 3 | m3 | 356.89 |  | 0 | CS ÚRS 2019 01 |  |  | základní |  | 0 | 0 | 0 | 0 | 0 | 4 | K | 2 |  |  |  | ROZPOCET | 0 | 0 | 0 | 0 | 0 | 1 | 0 | 4 | 100905614
17 | K | 132201101 | Hloubení zapažených i nezapažených rýh šířky do 600 mm s urovnáním dna do předepsaného profilu a spádu v hornině tř. 3 do 100 m3 | m3 | 21.12 |  | 0 | CS ÚRS 2019 01 |  |  | základní |  | 0 | 0 | 0 | 0 | 0 | 4 | K | 2 |  |  |  | ROZPOCET | 0 | 0 | 0 | 0 | 0 | 1 | 0 | 4 | -866710913
| VV |  | "Uvažuje se pro drenáž š. 0,5, hl. 0,4, délka dle výk. výměr" 0,5*0,4*105,6 |  | 21.12 | [13 empty] | VV | 2 | 2 | True | 1 | ROZPOCET
18 | K | 132201109 | Hloubení zapažených i nezapažených rýh šířky do 600 mm s urovnáním dna do předepsaného profilu a spádu v hornině tř. 3 Příplatek k cenám za lepivost horniny tř. 3 | m3 | 21.12 |  | 0 | CS ÚRS 2019 01 |  |  | základní |  | 0 | 0 | 0 | 0 | 0 | 4 | K | 2 |  |  |  | ROZPOCET | 0 | 0 | 0 | 0 | 0 | 1 | 0 | 4 | 1809800093
19 | K | 132301201 | Hloubení zapažených i nezapažených rýh šířky přes 600 do 2 000 mm s urovnáním dna do předepsaného profilu a spádu v hornině tř. 4 do 100 m3 | m3 | 30.713 |  | 0 | CS ÚRS 2019 01 |  |  | základní |  | 0 | 0 | 0 | 0 | 0 | 4 | K | 2 |  |  |  | ROZPOCET | 0 | 0 | 0 | 0 | 0 | 1 | 0 | 4 | -1599175315
| VV |  | výkop pro přípojky uličních vpustí a žlabů, šířka rýhy 0,9m , hl. prům 1,05 m pod plání | [15 empty] | VV | 2 | 1 | True | 0 | ROZPOCET
| VV |  | "délka dle výkazu výměr" 32,5*0,9*1,05 |  | 30.713 | [13 empty] | VV | 2 | 2 | True | 1 | ROZPOCET
20 | K | 132301209 | Hloubení zapažených i nezapažených rýh šířky přes 600 do 2 000 mm s urovnáním dna do předepsaného profilu a spádu v hornině tř. 4 Příplatek k cenám za lepivost horniny tř. 4 | m3 | 30.713 |  | 0 | CS ÚRS 2019 01 |  |  | základní |  | 0 | 0 | 0 | 0 | 0 | 4 | K | 2 |  |  |  | ROZPOCET | 0 | 0 | 0 | 0 | 0 | 1 | 0 | 4 | 233649569
21 | K | 133301101 | Hloubení zapažených i nezapažených šachet s případným nutným přemístěním výkopku ve výkopišti v hornině tř. 4 do 100 m3 | m3 | 7.056 |  | 0 | CS ÚRS 2019 01 |  |  | základní |  | 0 | 0 | 0 | 0 | 0 | 4 | K | 2 |  |  |  | ROZPOCET | 0 | 0 | 0 | 0 | 0 | 1 | 0 | 4 | 1262779968
| VV |  | "pro jednoduché ul. vpusti, půdor. 1,2x1,2m, cca hl. 1.4 m pod plání " 1,2*1,2*1,4*2 |  | 4.032 | [13 empty] | VV | 2 | 2 | True | 0 | ROZPOCET
| VV |  | "pro dvojité ul. vpusti, půdor. 1,2x1,8m, cca hl. 1.4 m pod plání " 1,2*1,8*1,4*1 |  | 3.024 | [13 empty] | VV | 2 | 2 | True | 0 | ROZPOCET
| VV |  | vpusti uvažovány bez horního dílu | [15 empty] | VV | 2 | 1 | True | 0 | ROZPOCET
| VV |  | Součet |  | 7.056 | [13 empty] | VV | 2 | 4 | True | 1 | ROZPOCET
22 | K | 133301109 | Hloubení zapažených i nezapažených šachet s případným nutným přemístěním výkopku ve výkopišti v hornině tř. 4 Příplatek k cenám za lepivost horniny tř. 4 | m3 | 7.056 |  | 0 | CS ÚRS 2019 01 |  |  | základní |  | 0 | 0 | 0 | 0 | 0 | 4 | K | 2 |  |  |  | ROZPOCET | 0 | 0 | 0 | 0 | 0 | 1 | 0 | 4 | 1370845051
23 | K | 151101102 | Zřízení pažení a rozepření stěn rýh pro podzemní vedení pro všechny šířky rýhy příložné pro jakoukoliv mezerovitost, hloubky do 4 m | m2 | 47.565 |  | 0 | CS ÚRS 2019 01 |  |  | základní |  | 0 | 0.00085 | 0.04043 | 0 | 0 | 4 | K | 2 |  |  |  | ROZPOCET | 0 | 0 | 0 | 0 | 0 | 1 | 0 | 4 | -1558145004
| VV |  | "Pro rýhy přípojek pod plání silniční, uvažováno cca 50%" 24,5*1,05*2*0,5 |  | 25.725 | [13 empty] | VV | 2 | 2 | True | 0 | ROZPOCET
| VV |  | "Pro šachty uličních vpustí pod sil. plání" (1,2*1,4*4*2)+((1,2+1,8)*2*1,4*1) |  | 21.84 | [13 empty] | VV | 2 | 2 | True | 0 | ROZPOCET
| VV |  | Součet |  | 47.565 | [13 empty] | VV | 2 | 4 | True | 1 | ROZPOCET
24 | K | 151101112 | Odstranění pažení a rozepření stěn rýh pro podzemní vedení s uložením materiálu na vzdálenost do 3 m od kraje výkopu příložné, hloubky přes 2 do 4 m | m2 | 47.565 |  | 0 | CS ÚRS 2019 01 |  |  | základní |  | 0 | 0 | 0 | 0 | 0 | 4 | K | 2 |  |  |  | ROZPOCET | 0 | 0 | 0 | 0 | 0 | 1 | 0 | 4 | -411031684
25 | K | 162601101 | Vodorovné přemístění výkopku nebo sypaniny po suchu na obvyklém dopravním prostředku, bez naložení výkopku, avšak se složením bez rozhrnutí z horniny tř. 1 až 4 na vzdálenost přes 3 000 do 4 000 m | m3 | 1.756 |  | 0 | CS ÚRS 2019 01 |  |  | základní |  | 0 | 0 | 0 | 0 | 0 | 4 | K | 2 |  |  |  | ROZPOCET | 0 | 0 | 0 | 0 | 0 | 1 | 0 | 4 | -1781340667
| VV |  | "přebytečná ornice na deponii do 4 km" (56,15-38,59)*0,1 |  | 1.756 | [13 empty] | VV | 2 | 2 | True | 1 | ROZPOCET
26 | K | 162701105 | Vodorovné přemístění výkopku nebo sypaniny po suchu na obvyklém dopravním prostředku, bez naložení výkopku, avšak se složením bez rozhrnutí z horniny tř. 1 až 4 na vzdálenost přes 9 000 do 10 000 m | m3 | 391.119 |  | 0 | CS ÚRS 2019 01 |  |  | základní |  | 0 | 0 | 0 | 0 | 0 | 4 | K | 2 |  |  |  | ROZPOCET | 0 | 0 | 0 | 0 | 0 | 1 | 0 | 4 | -213781254
| VV |  | vodor. přeprava přebyt. zeminy na skládku do 16 km | [15 empty] | VV | 2 | 1 | True | 0 | ROZPOCET
| VV |  | "odkopávka" 356,89 |  | 356.89 | [13 empty] | VV | 2 | 2 | True | 0 | ROZPOCET
| VV |  | "zemina rýh a šachet" 21,12+30,713+7,056 |  | 58.889 | [13 empty] | VV | 2 | 2 | True | 0 | ROZPOCET
| VV |  | "odečte se zemina pro zásyp" -18,050 |  | -18.05 | [13 empty] | VV | 2 | 2 | True | 0 | ROZPOCET
| VV |  | "odečte se zemina pro násypy dle výk. výměr" -1,41-5,2 |  | -6.61 | [13 empty] | VV | 2 | 2 | True | 0 | ROZPOCET
| VV |  | Součet |  | 391.119 | [13 empty] | VV | 2 | 4 | True | 1 | ROZPOCET
27 | K | 162701109 | Vodorovné přemístění výkopku nebo sypaniny po suchu na obvyklém dopravním prostředku, bez naložení výkopku, avšak se složením bez rozhrnutí z horniny tř. 1 až 4 na vzdálenost Příplatek k ceně za každých dalších i započatých 1 000 m | m3 | 2346.714 |  | 0 | CS ÚRS 2019 01 |  |  | základní |  | 0 | 0 | 0 | 0 | 0 | 4 | K | 2 |  |  |  | ROZPOCET | 0 | 0 | 0 | 0 | 0 | 1 | 0 | 4 | 1871314403
| VV |  | na skládku do 16 km | [15 empty] | VV | 2 | 1 | True | 0 | ROZPOCET
| VV |  | "dle vodor. přemístění výkopku tř. 1-4" 391,119*(16-10) |  | 2346.714 | [13 empty] | VV | 2 | 2 | True | 1 | ROZPOCET
28 | K | 171201211 | Poplatek za uložení stavebního odpadu na skládce (skládkovné) zeminy a kameniva zatříděného do Katalogu odpadů pod kódem 170 504 | t | 704.014 |  | 0 | CS ÚRS 2019 01 |  |  | základní |  | 0 | 0 | 0 | 0 | 0 | 4 | K | 2 |  |  |  | ROZPOCET | 0 | 0 | 0 | 0 | 0 | 1 | 0 | 4 | 1097668257
| VV |  | "dle přemístění na skládku" 391,119*1,8 |  | 704.014 | [13 empty] | VV | 2 | 2 | True | 1 | ROZPOCET
29 | K | 162701155 | Vodorovné přemístění výkopku nebo sypaniny po suchu na obvyklém dopravním prostředku, bez naložení výkopku, avšak se složením bez rozhrnutí z horniny tř. 5 až 7 na vzdálenost přes 9 000 do 10 000 m | m3 | 0.6 |  | 0 | CS ÚRS 2019 01 |  |  | základní |  | 0 | 0 | 0 | 0 | 0 | 4 | K | 2 |  |  |  | ROZPOCET | 0 | 0 | 0 | 0 | 0 | 1 | 0 | 4 | -1431988442
| VV |  | "Pro suť z vybouraných vpustí, na skládku do 16 km" 0,6 |  | 0.6 | [13 empty] | VV | 2 | 2 | True | 1 | ROZPOCET
30 | K | 162701159 | Vodorovné přemístění výkopku nebo sypaniny po suchu na obvyklém dopravním prostředku, bez naložení výkopku, avšak se složením bez rozhrnutí z horniny tř. 5 až 7 na vzdálenost Příplatek k ceně za každých dalších i započatých 1 000 m | m3 | 3.6 |  | 0 | CS ÚRS 2019 01 |  |  | základní |  | 0 | 0 | 0 | 0 | 0 | 4 | K | 2 |  |  |  | ROZPOCET | 0 | 0 | 0 | 0 | 0 | 1 | 0 | 4 | -1490913761
| VV |  | na skládku do 16 km | [15 empty] | VV | 2 | 1 | True | 0 | ROZPOCET
| VV |  | "dle vodor. přemístění výkopku tř. 5-7" 0,6*(16-10) |  | 3.6 | [13 empty] | VV | 2 | 2 | True | 1 | ROZPOCET
31 | K | 171101101 | Uložení sypaniny do násypů s rozprostřením sypaniny ve vrstvách a s hrubým urovnáním zhutněných s uzavřením povrchu násypu z hornin soudržných s předepsanou mírou zhutnění v procentech výsledků zkoušek Proctor-Standard (dále jen PS) na 95 % PS | m3 | 5.2 |  | 0 | CS ÚRS 2019 01 |  |  | základní |  | 0 | 0 | 0 | 0 | 0 | 4 | K | 2 |  |  |  | ROZPOCET | 0 | 0 | 0 | 0 | 0 | 1 | 0 | 4 | -1151528357
| VV |  | "pro dodatečný násyp dle výk. výměr" 5,2 |  | 5.2 | [13 empty] | VV | 2 | 2 | True | 1 | ROZPOCET
32 | K | 171101103 | Uložení sypaniny do násypů s rozprostřením sypaniny ve vrstvách a s hrubým urovnáním zhutněných s uzavřením povrchu násypu z hornin soudržných s předepsanou mírou zhutnění v procentech výsledků zkoušek Proctor-Standard (dále jen PS) přes 96 do 100 % PS | m3 | 259.44 |  | 0 | CS ÚRS 2019 01 |  |  | základní |  | 0 | 0 | 0 | 0 | 0 | 4 | K | 2 |  |  |  | ROZPOCET | 0 | 0 | 0 | 0 | 0 | 1 | 0 | 4 | -2142317063
| VV |  | "hutněný násyp dle výk. výměr" 1,41 |  | 1.41 | [13 empty] | VV | 2 | 2 | True | 0 | ROZPOCET
| VV |  | "výměna zeminy tl. 0,3 m dle výk. výměr" 258,03 |  | 258.03 | [13 empty] | VV | 2 | 2 | True | 0 | ROZPOCET
| VV |  | Součet |  | 259.44 | [13 empty] | VV | 2 | 4 | True | 1 | ROZPOCET
33 | M | 583442290 | štěrkodrť frakce 0/125 | t | 382.286 |  | 0 | CS ÚRS 2019 01 |  |  | základní |  | 0 | 1 | 382.286 | 0 | 0 | 8 | M | 2 |  |  |  | ROZPOCET | 0 | 0 | 0 | 0 | 0 | 1 | 0 | 4 | -1482672091
| VV |  | Vhodná nenamrzavá zemina do aktivní zóny dle ČSN 736133 | [15 empty] | VV | 2 | 1 | True | 0 | ROZPOCET
| VV |  | "materiál pro výměnu zeminy dle uložení" 258,03*2,0 |  | 516.06 | [13 empty] | VV | 2 | 2 | True | 0 | ROZPOCET
| VV |  | "odečte se kamenivo penetračního makadamu získané na stavbě využité do AZ dle suti"-30,677-2,511-100,586 |  | -133.774 | [13 empty] | VV | 2 | 2 | True | 0 | ROZPOCET
| VV |  | Součet |  | 382.286 | [13 empty] | VV | 2 | 4 | True | 1 | ROZPOCET
34 | K | 174101101 | Zásyp sypaninou z jakékoliv horniny s uložením výkopku ve vrstvách se zhutněním jam, šachet, rýh nebo kolem objektů v těchto vykopávkách | m3 | 18.05 |  | 0 | CS ÚRS 2019 01 |  |  | základní |  | 0 | 0 | 0 | 0 | 0 | 4 | K | 2 |  |  |  | ROZPOCET | 0 | 0 | 0 | 0 | 0 | 1 | 0 | 4 | 100568210
| VV |  | "výkop rýh do 2 m" 30,713 |  | 30.713 | [13 empty] | VV | 2 | 2 | True | 0 | ROZPOCET
| VV |  | "výkop šachet" 7,056 |  | 7.056 | [13 empty] | VV | 2 | 2 | True | 0 | ROZPOCET
| VV |  | "odečte se obsyp vč. potrubí" -15,211 |  | -15.211 | [13 empty] | VV | 2 | 2 | True | 0 | ROZPOCET
| VV |  | odečte se zemina vytlačená tělesy ul. vpustí | [15 empty] | VV | 2 | 1 | True | 0 | ROZPOCET
| VV |  | -0,3*0,3*3,14*1,4*(2+2) |  | -1.583 | [13 empty] | VV | 2 | 2 | True | 0 | ROZPOCET
| VV |  | odečte se lože přípojek | [15 empty] | VV | 2 | 1 | True | 0 | ROZPOCET
| VV |  | -0,9*32,50*0,1 |  | -2.925 | [13 empty] | VV | 2 | 2 | True | 0 | ROZPOCET
| VV |  | Součet |  | 18.05 | [13 empty] | VV | 2 | 4 | True | 1 | ROZPOCET
35 | K | 175111101 | Obsypání potrubí ručně sypaninou z vhodných hornin tř. 1 až 4 nebo materiálem připraveným podél výkopu ve vzdálenosti do 3 m od jeho kraje, pro jakoukoliv hloubku výkopu a míru zhutnění bez prohození sypaniny sítem | m3 | 13.975 |  | 0 | CS ÚRS 2019 01 |  |  | základní |  | 0 | 0 | 0 | 0 | 0 | 4 | K | 2 |  |  |  | ROZPOCET | 0 | 0 | 0 | 0 | 0 | 1 | 0 | 4 | -472783130
| VV |  | přípojka DN 200 do výšky 0,3 m nad povrch potrubí | [15 empty] | VV | 2 | 1 | True | 0 | ROZPOCET
| VV |  | (0,20+0,02+0,3)*0,9*32,50 |  | 15.21 | [13 empty] | VV | 2 | 2 | True | 0 | ROZPOCET
| VV |  | odečte se zemina vytlačená potrubím DN 200 | [15 empty] | VV | 2 | 1 | True | 0 | ROZPOCET
| VV |  | -(0,11*0,11)*3,14*32,5 |  | -1.235 | [13 empty] | VV | 2 | 2 | True | 0 | ROZPOCET
| VV |  | Součet |  | 13.975 | [13 empty] | VV | 2 | 4 | True | 1 | ROZPOCET
36 | M | 583313450 | kamenivo těžené drobné frakce 0/4 | t | 27.95 |  | 0 | CS ÚRS 2019 01 |  |  | základní |  | 0 | 1 | 27.95 | 0 | 0 | 8 | M | 2 |  |  |  | ROZPOCET | 0 | 0 | 0 | 0 | 0 | 1 | 0 | 4 | 73887226
| VV |  | "pro obsyp, cca 2,0 t/m3" 13,975*2,0 |  | 27.95 | [13 empty] | VV | 2 | 2 | True | 1 | ROZPOCET
37 | K | 181301101 | Rozprostření a urovnání ornice v rovině nebo ve svahu sklonu do 1:5 při souvislé ploše do 500 m2, tl. vrstvy do 100 mm | m2 | 38.59 |  | 0 | CS ÚRS 2019 01 |  |  | základní |  | 0 | 0 | 0 | 0 | 0 | 4 | K | 2 |  |  |  | ROZPOCET | 0 | 0 | 0 | 0 | 0 | 1 | 0 | 4 | 160455051
| VV |  | "ohumusování v rovině dle výk. výměr" 38,59 |  | 38.59 | [13 empty] | VV | 2 | 2 | True | 1 | ROZPOCET
38 | K | 181411131 | Založení trávníku na půdě předem připravené plochy do 1000 m2 výsevem včetně utažení parkového v rovině nebo na svahu do 1:5 | m2 | 38.59 |  | 0 | CS ÚRS 2019 01 |  |  | základní |  | 0 | 0 | 0 | 0 | 0 | 4 | K | 2 |  |  |  | ROZPOCET | 0 | 0 | 0 | 0 | 0 | 1 | 0 | 4 | -788904107
| VV |  | "ohumusování v rovině dle výk. výměr" 38,59 |  | 38.59 | [13 empty] | VV | 2 | 2 | True | 1 | ROZPOCET
39 | M | 00572410 | osivo směs travní parková | kg | 1.158 |  | 0 | CS ÚRS 2019 01 |  |  | základní |  | 0 | 0.001 | 0.001158 | 0 | 0 | 8 | M | 2 |  |  |  | ROZPOCET | 0 | 0 | 0 | 0 | 0 | 1 | 0 | 4 | 1211085951
| VV |  | dle ohumusování dle výk. výměr, cca 0,03 kg/m2 | [15 empty] | VV | 2 | 1 | True | 0 | ROZPOCET
| VV |  | 38,59*0,03 |  | 1.158 | [13 empty] | VV | 2 | 2 | True | 1 | ROZPOCET
40 | K | 185804312 | Zalití rostlin vodou plochy záhonů jednotlivě přes 20 m2 | m3 | 1.93 |  | 0 | CS ÚRS 2019 01 |  |  | základní |  | 0 | 0 | 0 | 0 | 0 | 4 | K | 2 |  |  |  | ROZPOCET | 0 | 0 | 0 | 0 | 0 | 1 | 0 | 4 | -2133174130
| VV |  | uvažuje se 10x po 5l na 1 m2 travnatých ploch | [15 empty] | VV | 2 | 1 | True | 0 | ROZPOCET
| VV |  | 38,59*10*0,005 |  | 1.93 | [13 empty] | VV | 2 | 2 | True | 1 | ROZPOCET
41 | K | 181951101 | Úprava pláně vyrovnáním výškových rozdílů v hornině tř. 1 až 4 bez zhutnění | m2 | 38.59 |  | 0 | CS ÚRS 2019 01 |  |  | základní |  | 0 | 0 | 0 | 0 | 0 | 4 | K | 2 |  |  |  | ROZPOCET | 0 | 0 | 0 | 0 | 0 | 1 | 0 | 4 | 508696017
| VV |  | "na ploše ohumusování v rovině dle výk. výměr" 38,59 |  | 38.59 | [13 empty] | VV | 2 | 2 | True | 1 | ROZPOCET
42 | K | 181951102 | Úprava pláně vyrovnáním výškových rozdílů v hornině tř. 1 až 4 se zhutněním | m2 | 971.53 |  | 0 | CS ÚRS 2019 01 |  |  | základní |  | 0 | 0 | 0 | 0 | 0 | 4 | K | 2 |  |  |  | ROZPOCET | 0 | 0 | 0 | 0 | 0 | 1 | 0 | 4 | -746915973
| VV |  | dle plochy nových vozovek, chodníků a park. stání dle výk. výměr | [15 empty] | VV | 2 | 1 | True | 0 | ROZPOCET
| VV |  | 696,86+216,04+5,06+53,57 |  | 971.53 | [13 empty] | VV | 2 | 2 | True | 1 | ROZPOCET
| D | 2 | Zakládání |  |  |  | 0 | [5 empty] | 0 |  | 35.2165 |  | 0 | 1 | D | 1 |  |  |  | ROZPOCET | [6 empty] | 0
43 | K | 211561111 | Výplň kamenivem do rýh odvodňovacích žeber nebo trativodů bez zhutnění, s úpravou povrchu výplně kamenivem hrubým drceným frakce 4 až 16 mm | m3 | 21.12 |  | 0 | CS ÚRS 2019 01 |  |  | základní |  | 0 | 1.665 | 35.1648 | 0 | 0 | 4 | K | 2 |  |  |  | ROZPOCET | 0 | 0 | 0 | 0 | 0 | 1 | 0 | 4 | 1484869100
| VV |  | "Pro drenáž dle výk. výměr" 0,5*0,4*105,6 |  | 21.12 | [13 empty] | VV | 2 | 2 | True | 1 | ROZPOCET
44 | K | 212755214 | Trativody bez lože z drenážních trubek plastových flexibilních D 100 mm | m | 105.6 |  | 0 | CS ÚRS 2019 01 |  |  | základní |  | 0 | 0.00049 | 0.051744 | 0 | 0 | 4 | K | 2 |  |  |  | ROZPOCET | 0 | 0 | 0 | 0 | 0 | 1 | 0 | 4 | -328652246
| VV |  | "Pro drenáž dle výk. výměr" 105,6 |  | 105.6 | [13 empty] | VV | 2 | 2 | True | 1 | ROZPOCET
| D | 4 | Vodorovné konstrukce |  |  |  | 0 | [5 empty] | 0 |  | 6.2799 |  | 0 | 1 | D | 1 |  |  |  | ROZPOCET | [6 empty] | 0
45 | K | 451572111 | Lože pod potrubí, stoky a drobné objekty v otevřeném výkopu z kameniva drobného těženého 0 až 4 mm | m3 | 2.925 |  | 0 | CS ÚRS 2019 01 |  |  | základní |  | 0 | 1.8908 | 5.5305 | 0 | 0 | 4 | K | 2 |  |  |  | ROZPOCET | 0 | 0 | 0 | 0 | 0 | 1 | 0 | 4 | 1178178458
| VV |  | pod přípojky dle výkazu výměr | [15 empty] | VV | 2 | 1 | True | 0 | ROZPOCET
| VV |  | 0,1*0,9*32,50 |  | 2.925 | [13 empty] | VV | 2 | 2 | True | 1 | ROZPOCET
46 | K | 452112121 | Osazení betonových dílců prstenců nebo rámů pod poklopy a mříže, výšky přes 100 do 200 mm | kus | 8 |  | 0 | CS ÚRS 2019 01 |  |  | základní |  | 0 | 0.0066 | 0.0528 | 0 | 0 | 4 | K | 2 |  |  |  | ROZPOCET | 0 | 0 | 0 | 0 | 0 | 1 | 0 | 4 | 1076914426
| VV |  | pro nové uliční vpusti, 2 ks/vpust | [15 empty] | VV | 2 | 1 | True | 0 | ROZPOCET
| VV |  | "dle výk. výměr" 2*(2+2) |  | 8 | [13 empty] | VV | 2 | 2 | True | 1 | ROZPOCET
47 | M | 59223864 | prstenec pro uliční vpusť vyrovnávací betonový 390x60x130mm | kus | 4 |  | 0 | CS ÚRS 2019 01 |  |  | základní |  | 0 | 0.027 | 0.108 | 0 | 0 | 8 | M | 2 |  |  |  | ROZPOCET | 0 | 0 | 0 | 0 | 0 | 1 | 0 | 4 | -923924228
48 | M | 59223821 | vpusť uliční prstenec betonový 180x660x100mm | kus | 4 |  | 0 | CS ÚRS 2019 01 |  |  | základní |  | 0 | 0.103 | 0.412 | 0 | 0 | 8 | M | 2 |  |  |  | ROZPOCET | 0 | 0 | 0 | 0 | 0 | 1 | 0 | 4 | 1392327799
49 | K | 452386121 | Podkladní a vyrovnávací konstrukce z betonu vyrovnávací prstence z prostého betonu tř. C 25/30 pod poklopy a mříže, výšky přes 100 do 200 mm | kus | 1 |  | 0 | CS ÚRS 2019 01 |  |  | základní |  | 0 | 0.17664 | 0.17664 | 0 | 0 | 4 | K | 2 |  |  |  | ROZPOCET | 0 | 0 | 0 | 0 | 0 | 1 | 0 | 4 | -181176026
| VV |  | "pro vpust předělanoui na šachtu, dle výk. výměr"1 |  | 1 | [13 empty] | VV | 2 | 2 | True | 1 | ROZPOCET
| D | 5 | Komunikace pozemní |  |  |  | 0 | [5 empty] | 0 |  | 55.049 |  | 0 | 1 | D | 1 |  |  |  | ROZPOCET | [6 empty] | 0
50 | K | 564851111 | Podklad ze štěrkodrti ŠD s rozprostřením a zhutněním, po zhutnění tl. 150 mm | m2 | 696.86 |  | 0 | CS ÚRS 2019 01 |  |  | základní |  | 0 | 0 | 0 | 0 | 0 | 4 | K | 2 |  |  |  | ROZPOCET | 0 | 0 | 0 | 0 | 0 | 1 | 0 | 4 | 1739009699
| VV |  | Pro konstrukci vozovky v tl. 150 mm ŠDa 0/32 | [15 empty] | VV | 2 | 1 | True | 0 | ROZPOCET
| VV |  | "dle výk. výměr" 696,86 |  | 696.86 | [13 empty] | VV | 2 | 2 | True | 1 | ROZPOCET
51 | K | 564851113 | Podklad ze štěrkodrti ŠD s rozprostřením a zhutněním, po zhutnění tl. 170 mm | m2 | 912.9 |  | 0 | CS ÚRS 2019 01 |  |  | základní |  | 0 | 0 | 0 | 0 | 0 | 4 | K | 2 |  |  |  | ROZPOCET | 0 | 0 | 0 | 0 | 0 | 1 | 0 | 4 | 1834542968
| VV |  | Pro konstrukci vozovky v tl. min 150 mm, prům 170 mm, ŠDa 0/32, ochranná vrstva | [15 empty] | VV | 2 | 1 | True | 0 | ROZPOCET
| VV |  | "dle výk. výměr" 696,86 |  | 696.86 | [13 empty] | VV | 2 | 2 | True | 0 | ROZPOCET
| VV |  | Pro konstrukci park. zálivů v tl. min 150 mm, prům 170 mm, ŠDa 0/32, ochranná vrstva | [15 empty] | VV | 2 | 1 | True | 0 | ROZPOCET
| VV |  | "dle výk. výměr" 216,04 |  | 216.04 | [13 empty] | VV | 2 | 2 | True | 0 | ROZPOCET
| VV |  | Součet |  | 912.9 | [13 empty] | VV | 2 | 4 | True | 1 | ROZPOCET
52 | K | 564861112 | Podklad ze štěrkodrti ŠD s rozprostřením a zhutněním, po zhutnění tl. 210 mm | m2 | 58.63 |  | 0 | CS ÚRS 2019 01 |  |  | základní |  | 0 | 0 | 0 | 0 | 0 | 4 | K | 2 |  |  |  | ROZPOCET | 0 | 0 | 0 | 0 | 0 | 1 | 0 | 4 | 2122779592
| VV |  | Pro konstrukci chodníků v min. tl. 200 mm, prům. 210 mm, ŠDa 0/32 | [15 empty] | VV | 2 | 1 | True | 0 | ROZPOCET
| VV |  | "dle výk výměr" 5,06+53,57 |  | 58.63 | [13 empty] | VV | 2 | 2 | True | 1 | ROZPOCET
53 | K | 564911411 | Podklad nebo podsyp z asfaltového recyklátu s rozprostřením a zhutněním, po zhutnění tl. 50 mm | m2 | 53.57 |  | 0 | CS ÚRS 2019 01 |  |  | základní |  | 0 | 0 | 0 | 0 | 0 | 4 | K | 2 |  |  |  | ROZPOCET | 0 | 0 | 0 | 0 | 0 | 1 | 0 | 4 | 173320960
| VV |  | Pro konstrukci chodníků, AB, R-mat ŠDRM | [15 empty] | VV | 2 | 1 | True | 0 | ROZPOCET
| VV |  | "nová kce chodníku AB dle výk. výměr" 53,57 |  | 53.57 | [13 empty] | VV | 2 | 2 | True | 1 | ROZPOCET
54 | K | 565135121 | Asfaltový beton vrstva podkladní ACP 16 (obalované kamenivo střednězrnné - OKS) s rozprostřením a zhutněním v pruhu šířky přes 3 m, po zhutnění tl. 50 mm | m2 | 722.48 |  | 0 | CS ÚRS 2019 01 |  |  | základní |  | 0 | 0 | 0 | 0 | 0 | 4 | K | 2 |  |  |  | ROZPOCET | 0 | 0 | 0 | 0 | 0 | 1 | 0 | 4 | -858218913
| VV |  | uvažováno ACP16+, tl 50 mm | [15 empty] | VV | 2 | 1 | True | 0 | ROZPOCET
| VV |  | "nová konstrukce vozovky dle výk. výměr" 696,86 |  | 696.86 | [13 empty] | VV | 2 | 2 | True | 0 | ROZPOCET
| VV |  | "povrch. úpr. vozovky podél obrub dle výk. výměr" 25,62 |  | 25.62 | [13 empty] | VV | 2 | 2 | True | 0 | ROZPOCET
| VV |  | Součet |  | 722.48 | [13 empty] | VV | 2 | 4 | True | 1 | ROZPOCET
55 | K | 567921111 | Podklad z mezerovitého betonu MCB tl. 120 mm | m2 | 216.04 |  | 0 | CS ÚRS 2019 01 |  |  | základní |  | 0 | 0 | 0 | 0 | 0 | 4 | K | 2 |  |  |  | ROZPOCET | 0 | 0 | 0 | 0 | 0 | 1 | 0 | 4 | 1539341823
| VV |  | Pro konstrukci park. zálivů | [15 empty] | VV | 2 | 1 | True | 0 | ROZPOCET
| VV |  | "dle výk. výměr" 216,04 |  | 216.04 | [13 empty] | VV | 2 | 2 | True | 1 | ROZPOCET
56 | K | 573211111 | Postřik spojovací PS bez posypu kamenivem z asfaltu silničního, v množství 0,60 kg/m2 | m2 | 813.93 |  | 0 | CS ÚRS 2019 01 |  |  | základní |  | 0 | 0.00061 | 0.4965 | 0 | 0 | 4 | K | 2 |  |  |  | ROZPOCET | 0 | 0 | 0 | 0 | 0 | 1 | 0 | 4 | 2000717255
| VV |  | PS A, pod ACO v množství 0,2 kg/m2 | [15 empty] | VV | 2 | 1 | True | 0 | ROZPOCET
| VV |  | "nová kce vozovky dle výk. výměr" 696,86 |  | 696.86 | [13 empty] | VV | 2 | 2 | True | 0 | ROZPOCET
| VV |  | "povrch. úpr. vozovky podél obrub dle výk. výměr" 25,62 |  | 25.62 | [13 empty] | VV | 2 | 2 | True | 0 | ROZPOCET
| VV |  | PS A, pod ACO v množství 0,5 kg/m2 | [15 empty] | VV | 2 | 1 | True | 0 | ROZPOCET
| VV |  | "povrch. úpr. vozovky na mostě dle výk. výměr" 37,88 |  | 37.88 | [13 empty] | VV | 2 | 2 | True | 0 | ROZPOCET
| VV |  | "pro konstrukci chodníku s živ. krytem dle výk. výměr"53,57 |  | 53.57 | [13 empty] | VV | 2 | 2 | True | 0 | ROZPOCET
| VV |  | Součet |  | 813.93 | [13 empty] | VV | 2 | 4 | True | 1 | ROZPOCET
57 | K | 577134221 | Asfaltový beton vrstva obrusná ACO 11 (ABS) s rozprostřením a se zhutněním z nemodifikovaného asfaltu v pruhu šířky přes 3 m tř. II, po zhutnění tl. 40 mm | m2 | 760.36 |  | 0 | CS ÚRS 2019 01 |  |  | základní |  | 0 | 0 | 0 | 0 | 0 | 4 | K | 2 |  |  |  | ROZPOCET | 0 | 0 | 0 | 0 | 0 | 1 | 0 | 4 | 1061820776
| VV |  | uvažováno ACO 11, tl 40 mm | [15 empty] | VV | 2 | 1 | True | 0 | ROZPOCET
| VV |  | "nová konstrukce vozovky dle výk. výměr" 696,86 |  | 696.86 | [13 empty] | VV | 2 | 2 | True | 0 | ROZPOCET
| VV |  | "povrch. úpr. vozovky podél obrub dle výk. výměr" 25,62 |  | 25.62 | [13 empty] | VV | 2 | 2 | True | 0 | ROZPOCET
| VV |  | "povrch. úpr. vozovky na mostě dle výk. výměr" 37,88 |  | 37.88 | [13 empty] | VV | 2 | 2 | True | 0 | ROZPOCET
| VV |  | Součet |  | 760.36 | [13 empty] | VV | 2 | 4 | True | 1 | ROZPOCET
58 | K | 577143111 | Asfaltový beton vrstva obrusná ACO 8 (ABJ) s rozprostřením a se zhutněním z nemodifikovaného asfaltu v pruhu šířky do 3 m, po zhutnění tl. 50 mm | m2 | 53.57 |  | 0 | CS ÚRS 2019 01 |  |  | základní |  | 0 | 0 | 0 | 0 | 0 | 4 | K | 2 |  |  |  | ROZPOCET | 0 | 0 | 0 | 0 | 0 | 1 | 0 | 4 | 1244610120
| VV |  | "nová kce chodníku AB dle výk. výměr" 53,57 |  | 53.57 | [13 empty] | VV | 2 | 2 | True | 1 | ROZPOCET
59 | K | 596211110 | Kladení dlažby z betonových zámkových dlaždic komunikací pro pěší s ložem z kameniva těženého nebo drceného tl. do 40 mm, s vyplněním spár s dvojitým hutněním, vibrováním a se smetením přebytečného materiálu na krajnici tl. 60 mm skupiny A, pro plochy do 50 m2 | m2 | 9.48 |  | 0 | CS ÚRS 2019 01 |  |  | základní |  | 0 | 0.08425 | 0.79869 | 0 | 0 | 4 | K | 2 |  |  |  | ROZPOCET | 0 | 0 | 0 | 0 | 0 | 1 | 0 | 4 | -1356769648
| VV |  | "plocha nového chodníku dle výk. výměr" 5,06 |  | 5.06 | [13 empty] | VV | 2 | 2 | True | 0 | ROZPOCET
| VV |  | "var. a sig. pásy v AB chodníku dle výk. výměr" 4,42 |  | 4.42 | [13 empty] | VV | 2 | 2 | True | 0 | ROZPOCET
| VV |  | Součet |  | 9.48 | [13 empty] | VV | 2 | 4 | True | 1 | ROZPOCET
60 | M | 000592453080 | Dlažba skladebná betonová, 200x100x60 mm, přírodní | m2 | 5.212 |  | 0 |  |  |  | základní |  | 0 | 0.13646 | 0.71123 | 0 | 0 | 8 | M | 2 |  |  |  | ROZPOCET | 0 | 0 | 0 | 0 | 0 | 1 | 0 | 4 | -369080398
| VV |  | "plocha nového chodníku dle výk. výměr" 5,06 |  | 5.06 | [13 empty] | VV | 2 | 2 | True | 1 | ROZPOCET
| VV |  | přičteno ztratné 3% | [15 empty] | VV | 2 | 1 | True | 0 | ROZPOCET
| VV |  | 5,06*1,03 'Přepočtené koeficientem množství |  | 5.212 | [13 empty] | VV | 2 | 2 | False | 1 | ROZPOCET
61 | M | 000592452670 | Dlažba skladebná betonová, 200x100x60 mm, barvená, nevid | m2 | 4.553 |  | 0 |  |  |  | základní |  | 0 | 0.13646 | 0.6213 | 0 | 0 | 8 | M | 2 |  |  |  | ROZPOCET | 0 | 0 | 0 | 0 | 0 | 1 | 0 | 4 | 1375511282
| VV |  | "var. a sig. pásy v AB chodníku dle výk. výměr" 4,42 |  | 4.42 | [13 empty] | VV | 2 | 2 | True | 1 | ROZPOCET
| VV |  | přičteno ztratné 3% | [15 empty] | VV | 2 | 1 | True | 0 | ROZPOCET
| VV |  | 4,42*1,03 'Přepočtené koeficientem množství |  | 4.553 | [13 empty] | VV | 2 | 2 | False | 1 | ROZPOCET
62 | K | 596212212 | Kladení dlažby z betonových zámkových dlaždic pozemních komunikací s ložem z kameniva těženého nebo drceného tl. do 50 mm, s vyplněním spár, s dvojitým hutněním vibrováním a se smetením přebytečného materiálu na krajnici tl. 80 mm skupiny A, pro plochy přes 100 do 300 m2 | m2 | 216.04 |  | 0 | CS ÚRS 2019 01 |  |  | základní |  | 0 | 0.10362 | 22.3861 | 0 | 0 | 4 | K | 2 |  |  |  | ROZPOCET | 0 | 0 | 0 | 0 | 0 | 1 | 0 | 4 | -1777638808
| VV |  | "plocha park. zálivu dle výk. výměr" 216,04 |  | 216.04 | [13 empty] | VV | 2 | 2 | True | 0 | ROZPOCET
| VV |  | Součet |  | 216.04 | [13 empty] | VV | 2 | 4 | True | 1 | ROZPOCET
63 | M | 000592275900 | Dlažba zatravňovací, obdélníky s nálisky a širokou sprárou 30 mm, tl. 80 mm, červená | m2 | 220.361 |  | 0 |  |  |  | základní |  | 0 | 0.1363 | 30.0352 | 0 | 0 | 8 | M | 2 |  |  |  | ROZPOCET | 0 | 0 | 0 | 0 | 0 | 1 | 0 | 4 | 820379616
| VV |  | "dle kladení " 216,04 |  | 216.04 | [13 empty] | VV | 2 | 2 | True | 1 | ROZPOCET
| VV |  | přičteno ztratné 2% | [15 empty] | VV | 2 | 1 | True | 0 | ROZPOCET
| VV |  | 216,04*1,02 'Přepočtené koeficientem množství |  | 220.361 | [13 empty] | VV | 2 | 2 | False | 1 | ROZPOCET
| D | 8 | Trubní vedení |  |  |  | 0 | [5 empty] | 0 |  | 3.9211 |  | 0.3 | 1 | D | 1 |  |  |  | ROZPOCET | [6 empty] | 0
64 | K | 871350420 | Montáž kanalizačního potrubí z plastů z polypropylenu PP korugovaného nebo žebrovaného SN 12 DN 200 | m | 32.5 |  | 0 | CS ÚRS 2019 01 |  |  | základní |  | 0 | 1e-05 | 0.000325 | 0 | 0 | 4 | K | 2 |  |  |  | ROZPOCET | 0 | 0 | 0 | 0 | 0 | 1 | 0 | 4 | -1904937693
| VV |  | "potrubí přípojek od vpustí DN200 dle výk. výměr" 32,5 |  | 32.5 | [13 empty] | VV | 2 | 2 | True | 1 | ROZPOCET
65 | M | 28617267 | trubka kanalizační PP korugovaná DN 200x6000 mm SN 12 | m | 32.988 |  | 0 | CS ÚRS 2019 01 |  |  | základní |  | 0 | 0.00243 | 0.080161 | 0 | 0 | 8 | M | 2 |  |  |  | ROZPOCET | 0 | 0 | 0 | 0 | 0 | 1 | 0 | 4 | 1078762370
| VV |  | "uvažovat potrubí PP UR2 SN16, dle montáže" 32,50 |  | 32.5 | [13 empty] | VV | 2 | 2 | True | 1 | ROZPOCET
| VV |  | přičteno ztratné 1.5% | [15 empty] | VV | 2 | 1 | True | 0 | ROZPOCET
| VV |  | 32,5*1,015 'Přepočtené koeficientem množství |  | 32.988 | [13 empty] | VV | 2 | 2 | False | 1 | ROZPOCET
66 | K | 895941311 | Zřízení vpusti kanalizační uliční z betonových dílců typ UVB-50 | kus | 4 |  | 0 | CS ÚRS 2019 01 |  |  | základní |  | 0 | 0.14494 | 0.57976 | 0 | 0 | 4 | K | 2 |  |  |  | ROZPOCET | 0 | 0 | 0 | 0 | 0 | 1 | 0 | 4 | 44054503
| VV |  | "nové uliční vpusti dle výk. výměr" 2+2 |  | 4 | [13 empty] | VV | 2 | 2 | True | 1 | ROZPOCET
| VV |  | s ohledem na mělkou kanalizaci se uvažují UV bez horního dílu | [15 empty] | VV | 2 | 1 | True | 0 | ROZPOCET
67 | M | 59223820 | vpusť uliční skruž betonová 290x500x50mm s osazením na kalový koš pro těžké naplaveniny | kus | 4 |  | 0 | CS ÚRS 2019 01 |  |  | základní |  | 0 | 0.087 | 0.348 | 0 | 0 | 8 | M | 2 |  |  |  | ROZPOCET | 0 | 0 | 0 | 0 | 0 | 1 | 0 | 4 | -1870221982
68 | M | 59223822 | vpusť uliční dno s výtokem betonové 626x495x50mm | kus | 4 |  | 0 | CS ÚRS 2019 01 |  |  | základní |  | 0 | 0.232 | 0.928 | 0 | 0 | 8 | M | 2 |  |  |  | ROZPOCET | 0 | 0 | 0 | 0 | 0 | 1 | 0 | 4 | -592622170
69 | M | 59223824 | vpusť uliční skruž betonová 590x500x50mm s výtokem (bez vložky) | kus | 4 |  | 0 | CS ÚRS 2019 01 |  |  | základní |  | 0 | 0.17 | 0.68 | 0 | 0 | 8 | M | 2 |  |  |  | ROZPOCET | 0 | 0 | 0 | 0 | 0 | 1 | 0 | 4 | 331497305
70 | K | 899104112 | Osazení poklopů litinových a ocelových včetně rámů pro třídu zatížení D400, E600 | kus | 1 |  | 0 | CS ÚRS 2019 01 |  |  | základní |  | 0 | 0.21734 | 0.21734 | 0 | 0 | 4 | K | 2 |  |  |  | ROZPOCET | 0 | 0 | 0 | 0 | 0 | 1 | 0 | 4 | 1424479040
| VV |  | "pro vpust předělanou na šachtu"1 |  | 1 | [13 empty] | VV | 2 | 2 | True | 1 | ROZPOCET
71 | M | 55241014 | poklop šachtový třída D 400, kruhový rám 785, vstup 600 mm, bez ventilace | kus | 1 |  | 0 | CS ÚRS 2019 01 |  |  | základní |  | 0 | 0.0546 | 0.0546 | 0 | 0 | 8 | M | 2 |  |  |  | ROZPOCET | 0 | 0 | 0 | 0 | 0 | 1 | 0 | 4 | -1957166662
| VV |  | "pro vpust předělanou na šachtu"1 |  | 1 | [13 empty] | VV | 2 | 2 | True | 1 | ROZPOCET
72 | K | 899202211 | Demontáž mříží litinových včetně rámů, hmotnosti jednotlivě přes 50 do 100 Kg | kus | 3 |  | 0 | CS ÚRS 2019 01 |  |  | základní |  | 0 | 0 | 0 | 0.1 | 0.3 | 4 | K | 2 |  |  |  | ROZPOCET | 0 | 0 | 0 | 0 | 0 | 1 | 0 | 4 | 1588533668
| VV |  | "pro rušené vpusti" 2 |  | 2 | [13 empty] | VV | 2 | 2 | True | 0 | ROZPOCET
| VV |  | "pro vpustě předělané na šachtu dle výk. výměr"1 |  | 1 | [13 empty] | VV | 2 | 2 | True | 0 | ROZPOCET
| VV |  | Součet |  | 3 | [13 empty] | VV | 2 | 4 | True | 1 | ROZPOCET
73 | K | 899203111 | Osazení mříží litinových včetně rámů a košů na bahno pro třídu zatížení B125, C250 | kus | 4 |  | 0 | CS ÚRS 2019 01 |  |  | základní |  | 0 | 0.21734 | 0.86936 | 0 | 0 | 4 | K | 2 |  |  |  | ROZPOCET | 0 | 0 | 0 | 0 | 0 | 1 | 0 | 4 | 900376448
| VV |  | "Pro nové uliční vpusti dle zřízení"2+2 |  | 4 | [13 empty] | VV | 2 | 2 | True | 1 | ROZPOCET
74 | M | 286618160 | Revizní šachty a dvorní vpusti systém Wavin - kanalizační šachty revizní šachty D 315 koš kalový pro silniční vpusť 315 mm | kus | 4 |  | 0 | CS ÚRS 2016 01 |  |  | základní |  | 0 | 0.001 | 0.004 | 0 | 0 | 8 | M | 2 |  |  |  | ROZPOCET | 0 | 0 | 0 | 0 | 0 | 1 | 0 | 4 | -589425733
| VV |  | "dle osazení" 4 |  | 4 | [13 empty] | VV | 2 | 2 | True | 1 | ROZPOCET
75 | M | 552423250 | Výrobky kanalizační litinové a ocelové vtokové mříže výklopná plochá 500x500mm | kus | 4 |  | 0 | CS ÚRS 2016 01 |  |  | základní |  | 0 | 0.0399 | 0.1596 | 0 | 0 | 8 | M | 2 |  |  |  | ROZPOCET | 0 | 0 | 0 | 0 | 0 | 1 | 0 | 4 | -1449390567
| D | 9 | Ostatní konstrukce a práce, bourání |  |  |  | 0 | [5 empty] | 0 |  | 48.4994 |  | 0 | 1 | D | 1 |  |  |  | ROZPOCET | [6 empty] | 0
76 | K | 916131213 | Osazení silničního obrubníku betonového se zřízením lože, s vyplněním a zatřením spár cementovou maltou stojatého s boční opěrou z betonu prostého, do lože z betonu prostého | m | 74 |  | 0 | CS ÚRS 2019 01 |  |  | základní |  | 0 | 0.1554 | 11.4996 | 0 | 0 | 4 | K | 2 |  |  |  | ROZPOCET | 0 | 0 | 0 | 0 | 0 | 1 | 0 | 4 | 391426279
| VV |  | "osazení bet. silničních obrubníků do z betonu C20/25n XF3 dle výk. výměr" 74 |  | 74 | [13 empty] | VV | 2 | 2 | True | 1 | ROZPOCET
77 | M | 59217031 | obrubník betonový silniční 1000x150x250mm | m | 72.3 |  | 0 | CS ÚRS 2019 01 |  |  | základní |  | 0 | 0.081 | 5.8563 | 0 | 0 | 8 | M | 2 |  |  |  | ROZPOCET | 0 | 0 | 0 | 0 | 0 | 1 | 0 | 4 | -323639300
| VV |  | "bet. silniční obrubníky dle výk. výměr" 74,0 |  | 74 | [13 empty] | VV | 2 | 2 | True | 0 | ROZPOCET
| VV |  | "odečtou se oblouk. obrubníky dle výk. výměr (R=0.5 m)" -1,7 |  | -1.7 | [13 empty] | VV | 2 | 2 | True | 0 | ROZPOCET
| VV |  | Součet |  | 72.3 | [13 empty] | VV | 2 | 4 | True | 1 | ROZPOCET
78 | M | 59217035 | obrubník betonový obloukový vnější 780x150x250mm | m | 3 |  | 0 | CS ÚRS 2019 01 |  |  | základní |  | 0 | 0.0782 | 0.2346 | 0 | 0 | 8 | M | 2 |  |  |  | ROZPOCET | 0 | 0 | 0 | 0 | 0 | 1 | 0 | 4 | 992197485
| VV |  | "oblouk. obrubníky dle výk. výměr, 3 ks" 3 |  | 3 | [13 empty] | VV | 2 | 2 | True | 1 | ROZPOCET
79 | K | 916231213 | Osazení chodníkového obrubníku betonového se zřízením lože, s vyplněním a zatřením spár cementovou maltou stojatého s boční opěrou z betonu prostého, do lože z betonu prostého | m | 102 |  | 0 | CS ÚRS 2019 01 |  |  | základní |  | 0 | 0.1295 | 13.209 | 0 | 0 | 4 | K | 2 |  |  |  | ROZPOCET | 0 | 0 | 0 | 0 | 0 | 1 | 0 | 4 | -1037662370
| VV |  | "osazení bet. chodníkových obrubníků do z betonu C20/25n XF3 dle výk. výměr" 89,8 |  | 89.8 | [13 empty] | VV | 2 | 2 | True | 0 | ROZPOCET
| VV |  | "osazení bet. parkových obrubníků do z betonu C20/25n XF3 dle výk. výměr" 12,2 |  | 12.2 | [13 empty] | VV | 2 | 2 | True | 0 | ROZPOCET
| VV |  | Součet |  | 102 | [13 empty] | VV | 2 | 4 | True | 1 | ROZPOCET
80 | M | 59217017 | obrubník betonový chodníkový 1000x100x250mm | m | 89.8 |  | 0 | CS ÚRS 2019 01 |  |  | základní |  | 0 | 0.058 | 5.2084 | 0 | 0 | 8 | M | 2 |  |  |  | ROZPOCET | 0 | 0 | 0 | 0 | 0 | 1 | 0 | 4 | 265858149
| VV |  | "bet. chodníkové obrubníky dle výk. výměr" 89,8 |  | 89.8 | [13 empty] | VV | 2 | 2 | True | 1 | ROZPOCET
81 | M | 59217016 | obrubník betonový chodníkový 1000x80x250mm | m | 12.2 |  | 0 | CS ÚRS 2019 01 |  |  | základní |  | 0 | 0.045 | 0.549 | 0 | 0 | 8 | M | 2 |  |  |  | ROZPOCET | 0 | 0 | 0 | 0 | 0 | 1 | 0 | 4 | 252019097
| VV |  | "bet. parkové obrubníky dle výk. výměr" 12,2 |  | 12.2 | [13 empty] | VV | 2 | 2 | True | 1 | ROZPOCET
82 | K | 919112213 | Řezání dilatačních spár v živičném krytu vytvoření komůrky pro těsnící zálivku šířky 10 mm, hloubky 25 mm | m | 7.2 |  | 0 | CS ÚRS 2019 01 |  |  | základní |  | 0 | 0 | 0 | 0 | 0 | 4 | K | 2 |  |  |  | ROZPOCET | 0 | 0 | 0 | 0 | 0 | 1 | 0 | 4 | -1298405030
| VV |  | "dle řezání" 7,2 |  | 7.2 | [13 empty] | VV | 2 | 2 | True | 1 | ROZPOCET
83 | K | 919121213 | Utěsnění dilatačních spár zálivkou za studena v cementobetonovém nebo živičném krytu včetně adhezního nátěru bez těsnicího profilu pod zálivkou, pro komůrky šířky 10 mm, hloubky 25 mm | m | 7.2 |  | 0 | CS ÚRS 2019 01 |  |  | základní |  | 0 | 0.00028 | 0.002016 | 0 | 0 | 4 | K | 2 |  |  |  | ROZPOCET | 0 | 0 | 0 | 0 | 0 | 1 | 0 | 4 | 290430297
| VV |  | "dle řezání"7,2 |  | 7.2 | [13 empty] | VV | 2 | 2 | True | 1 | ROZPOCET
84 | K | 919726201 | Geotextilie tkaná pro vyztužení, separaci nebo filtraci z polypropylenu, podélná pevnost v tahu do 15 kN/m | m2 | 1014.132 |  | 0 | CS ÚRS 2019 01 |  |  | základní |  | 0 | 0.00025 | 0.25353 | 0 | 0 | 4 | K | 2 |  |  |  | ROZPOCET | 0 | 0 | 0 | 0 | 0 | 1 | 0 | 4 | -1313175095
| VV |  | separační geotextilie na parapláň vozovky a park. stání | [15 empty] | VV | 2 | 1 | True | 0 | ROZPOCET
| VV |  | "dle plochy vozovky" 696,86 |  | 696.86 | [13 empty] | VV | 2 | 2 | True | 0 | ROZPOCET
| VV |  | "dle plochy park. stání" 216,04 |  | 216.04 | [13 empty] | VV | 2 | 2 | True | 0 | ROZPOCET
| VV |  | "přičte se plocha obrubníků oddělující park. stání" 90*0,1 |  | 9 | [13 empty] | VV | 2 | 2 | True | 0 | ROZPOCET
| VV |  | "přičte se svislá plocha" 115,29*(0,3+0,1)*2 |  | 92.232 | [13 empty] | VV | 2 | 2 | True | 0 | ROZPOCET
| VV |  | Součet |  | 1014.132 | [13 empty] | VV | 2 | 4 | True | 1 | ROZPOCET
85 | K | 919735111 | Řezání stávajícího živičného krytu nebo podkladu hloubky do 50 mm | m | 7.2 |  | 0 | CS ÚRS 2019 01 |  |  | základní |  | 0 | 0 | 0 | 0 | 0 | 4 | K | 2 |  |  |  | ROZPOCET | 0 | 0 | 0 | 0 | 0 | 1 | 0 | 4 | -50280918
| VV |  | "řezání dle výk. výměr" 7,20 |  | 7.2 | [13 empty] | VV | 2 | 2 | True | 1 | ROZPOCET
86 | K | 935932328 | Odvodňovací plastový žlab pro třídu zatížení C 250 vnitřní šířky 200 mm s krycím roštem můstkovým z litiny | m | 13 |  | 0 | CS ÚRS 2019 01 |  |  | základní |  | 0 | 0.35593 | 4.6271 | 0 | 0 | 4 | K | 2 |  |  |  | ROZPOCET | 0 | 0 | 0 | 0 | 0 | 1 | 0 | 4 | -784581017
| VV |  | "uvažovat odvodňovací žlab V200 včetně revizního a vpusťového dílu dle výk. výměr" 13,0 |  | 13 | [13 empty] | VV | 2 | 2 | True | 1 | ROZPOCET
87 | K | 935932422 | Odvodňovací plastový žlab pro třídu zatížení D 400 vnitřní šířky 200 mm s krycím roštem mřížkovým z litiny | m | 12 |  | 0 | CS ÚRS 2019 01 |  |  | základní |  | 0 | 0.51915 | 6.2298 | 0 | 0 | 4 | K | 2 |  |  |  | ROZPOCET | 0 | 0 | 0 | 0 | 0 | 1 | 0 | 4 | 906494773
| VV |  | "uvačovat odvodňovací žlab PD200 dle výk. výměr" 12,0 |  | 12 | [13 empty] | VV | 2 | 2 | True | 1 | ROZPOCET
| VV |  | včetně vpusťového a revizního dílu | [15 empty] | VV | 2 | 1 | True | 0 | ROZPOCET
88 | K | 935932617 | Odvodňovací plastový žlab vpusť s kalovým košem pro žlab vnitřní šířky 200 mm | kus | 3 |  | 0 | CS ÚRS 2019 01 |  |  | základní |  | 0 | 0.2767 | 0.8301 | 0 | 0 | 4 | K | 2 |  |  |  | ROZPOCET | 0 | 0 | 0 | 0 | 0 | 1 | 0 | 4 | 1232444248
| VV |  | "pro odvodňovací žlaby PD200 a V200"1+2 |  | 3 | [13 empty] | VV | 2 | 2 | True | 1 | ROZPOCET
| D | 997 | Přesun sutě |  |  |  | 0 | [5 empty] | 0 |  | 0 |  | 0 | 1 | D | 1 |  |  |  | ROZPOCET | [6 empty] | 0
89 | K | 997221551 | Vodorovná doprava suti bez naložení, ale se složením a s hrubým urovnáním ze sypkých materiálů, na vzdálenost do 1 km | t | 331.593 |  | 0 | CS ÚRS 2019 01 |  |  | základní |  | 0 | 0 | 0 | 0 | 0 | 4 | K | 2 |  |  |  | ROZPOCET | 0 | 0 | 0 | 0 | 0 | 1 | 0 | 4 | 504217502
| VV |  | Na skládku odpadů do 16 km | [15 empty] | VV | 2 | 1 | True | 0 | ROZPOCET
| VV |  | "Kamenivo drcené 100 mm" 0,843+23,705 |  | 24.548 | [13 empty] | VV | 2 | 2 | True | 0 | ROZPOCET
| VV |  | "Kamenivo drcené 200 mm" 241,341 |  | 241.341 | [13 empty] | VV | 2 | 2 | True | 0 | ROZPOCET
| VV |  | Na deponii stavebníka 3 km - následně převezme zhotovitel | [15 empty] | VV | 2 | 1 | True | 0 | ROZPOCET
| VV |  | "Vyfrézovaný materiál" 3,902+61,802 |  | 65.704 | [13 empty] | VV | 2 | 2 | True | 0 | ROZPOCET
| VV |  | Součet |  | 331.593 | [13 empty] | VV | 2 | 4 | True | 1 | ROZPOCET
90 | K | 997221559 | Vodorovná doprava suti bez naložení, ale se složením a s hrubým urovnáním Příplatek k ceně za každý další i započatý 1 km přes 1 km | t | 4119.743 |  | 0 | CS ÚRS 2019 01 |  |  | základní |  | 0 | 0 | 0 | 0 | 0 | 4 | K | 2 |  |  |  | ROZPOCET | 0 | 0 | 0 | 0 | 0 | 1 | 0 | 4 | 1857756818
| VV |  | Na řízenou skládku odpadu do 16 km | [15 empty] | VV | 2 | 1 | True | 0 | ROZPOCET
| VV |  | "Kamenivo drcené 100 mm" (0,843+23,705)*(16-1) |  | 368.22 | [13 empty] | VV | 2 | 2 | True | 0 | ROZPOCET
| VV |  | "Kamenivo drcené 200 mm" 241,341*(16-1) |  | 3620.115 | [13 empty] | VV | 2 | 2 | True | 0 | ROZPOCET
| VV |  | Na deponii stavebníka 4 km | [15 empty] | VV | 2 | 1 | True | 0 | ROZPOCET
| VV |  | "Vyfrézovaný materiál" (3,902+61,802)*(3-1) |  | 131.408 | [13 empty] | VV | 2 | 2 | True | 0 | ROZPOCET
| VV |  | Součet |  | 4119.743 | [13 empty] | VV | 2 | 4 | True | 1 | ROZPOCET
91 | K | 997221561 | Vodorovná doprava suti bez naložení, ale se složením a s hrubým urovnáním z kusových materiálů, na vzdálenost do 1 km | t | 1.19 |  | 0 | CS ÚRS 2019 01 |  |  | základní |  | 0 | 0 | 0 | 0 | 0 | 4 | K | 2 |  |  |  | ROZPOCET | 0 | 0 | 0 | 0 | 0 | 1 | 0 | 4 | -655474892
| VV |  | Na skládku odpadu 16 km | [15 empty] | VV | 2 | 1 | True | 0 | ROZPOCET
| VV |  | "Rozebraný podklad z betonu" 1,19 |  | 1.19 | [13 empty] | VV | 2 | 2 | True | 1 | ROZPOCET
92 | K | 997221569 | Vodorovná doprava suti bez naložení, ale se složením a s hrubým urovnáním Příplatek k ceně za každý další i započatý 1 km přes 1 km | t | 17.85 |  | 0 | CS ÚRS 2019 01 |  |  | základní |  | 0 | 0 | 0 | 0 | 0 | 4 | K | 2 |  |  |  | ROZPOCET | 0 | 0 | 0 | 0 | 0 | 1 | 0 | 4 | -624541160
| VV |  | Na skládku odpadu 16 km | [15 empty] | VV | 2 | 1 | True | 0 | ROZPOCET
| VV |  | "Rozebraný podklad z betonu" 1,19*(16-1) |  | 17.85 | [13 empty] | VV | 2 | 2 | True | 1 | ROZPOCET
93 | K | 997221571 | Vodorovná doprava vybouraných hmot bez naložení, ale se složením a s hrubým urovnáním na vzdálenost do 1 km | t | 15.035 |  | 0 | CS ÚRS 2019 01 |  |  | základní |  | 0 | 0 | 0 | 0 | 0 | 4 | K | 2 |  |  |  | ROZPOCET | 0 | 0 | 0 | 0 | 0 | 1 | 0 | 4 | 1048772981
| VV |  | Na skládku odpadu 16 km | [15 empty] | VV | 2 | 1 | True | 0 | ROZPOCET
| VV |  | "Vytrhané obrubníky betonové" 14,735 |  | 14.735 | [13 empty] | VV | 2 | 2 | True | 0 | ROZPOCET
| VV |  | Na deponii stavebníka 4 km | [15 empty] | VV | 2 | 1 | True | 0 | ROZPOCET
| VV |  | "Odstraněné mříže rušených vpusti" 0,3 |  | 0.3 | [13 empty] | VV | 2 | 2 | True | 0 | ROZPOCET
| VV |  | Součet |  | 15.035 | [13 empty] | VV | 2 | 4 | True | 1 | ROZPOCET
94 | K | 997221579 | Vodorovná doprava vybouraných hmot bez naložení, ale se složením a s hrubým urovnáním na vzdálenost Příplatek k ceně za každý další i započatý 1 km přes 1 km | t | 221.925 |  | 0 | CS ÚRS 2019 01 |  |  | základní |  | 0 | 0 | 0 | 0 | 0 | 4 | K | 2 |  |  |  | ROZPOCET | 0 | 0 | 0 | 0 | 0 | 1 | 0 | 4 | 36611007
| VV |  | Na skládku odpadu 16 km | [15 empty] | VV | 2 | 1 | True | 0 | ROZPOCET
| VV |  | "Vytrhané obrubníky betonové" (14,735)*(16-1) |  | 221.025 | [13 empty] | VV | 2 | 2 | True | 0 | ROZPOCET
| VV |  | Na deponii stavebníka 4 km | [15 empty] | VV | 2 | 1 | True | 0 | ROZPOCET
| VV |  | "Odstraněné mříže rušených vpusti" 0,3*(4-1) |  | 0.9 | [13 empty] | VV | 2 | 2 | True | 0 | ROZPOCET
| VV |  | Součet |  | 221.925 | [13 empty] | VV | 2 | 4 | True | 1 | ROZPOCET
95 | K | 997221815 | Poplatek za uložení stavebního odpadu na skládce (skládkovné) z prostého betonu zatříděného do Katalogu odpadů pod kódem 170 101 | t | 17.245 |  | 0 | CS ÚRS 2019 01 |  |  | základní |  | 0 | 0 | 0 | 0 | 0 | 4 | K | 2 |  |  |  | ROZPOCET | 0 | 0 | 0 | 0 | 0 | 1 | 0 | 4 | 1827979774
| VV |  | "Rozebraný podklad z betonu" 1,19 |  | 1.19 | [13 empty] | VV | 2 | 2 | True | 0 | ROZPOCET
| VV |  | "Vytrhané obrubníky betonové" 14,735 |  | 14.735 | [13 empty] | VV | 2 | 2 | True | 0 | ROZPOCET
| VV |  | "rušené vpusti" 0,6*2,2 |  | 1.32 | [13 empty] | VV | 2 | 2 | True | 0 | ROZPOCET
| VV |  | Součet |  | 17.245 | [13 empty] | VV | 2 | 4 | True | 1 | ROZPOCET
96 | K | 997221845 | Poplatek za uložení stavebního odpadu na skládce (skládkovné) asfaltového bez obsahu dehtu zatříděného do Katalogu odpadů pod kódem 170 302 | t | 65.704 |  | 0 | CS ÚRS 2019 01 |  |  | základní |  | 0 | 0 | 0 | 0 | 0 | 4 | K | 2 |  |  |  | ROZPOCET | 0 | 0 | 0 | 0 | 0 | 1 | 0 | 4 | -540605154
| VV |  | Zhotovitel ocení převzetí vyfrézovaných asf. vrstevev považovaných za znovuzískanou asfaltovou směs kvalitativní třídy ZAS-T3 | [15 empty] | VV | 2 | 1 | True | 0 | ROZPOCET
| VV |  | "Vyfrézovaný materiál" 3,902+61,802 |  | 65.704 | [13 empty] | VV | 2 | 2 | True | 1 | ROZPOCET
97 | K | 997221855 | Poplatek za uložení stavebního odpadu na skládce (skládkovné) zeminy a kameniva zatříděného do Katalogu odpadů pod kódem 170 504 | t | 265.889 |  | 0 | CS ÚRS 2019 01 |  |  | základní |  | 0 | 0 | 0 | 0 | 0 | 4 | K | 2 |  |  |  | ROZPOCET | 0 | 0 | 0 | 0 | 0 | 1 | 0 | 4 | -1918980942
| VV |  | "Kamenivo drcené 100 mm" 0,843+23,705 |  | 24.548 | [13 empty] | VV | 2 | 2 | True | 0 | ROZPOCET
| VV |  | "Kamenivo drcené 200 mm" 241,341 |  | 241.341 | [13 empty] | VV | 2 | 2 | True | 0 | ROZPOCET
| VV |  | Součet |  | 265.889 | [13 empty] | VV | 2 | 4 | True | 1 | ROZPOCET
| D | 998 | Přesun hmot |  |  |  | 0 | [5 empty] | 0 |  | 0 |  | 0 | 1 | D | 1 |  |  |  | ROZPOCET | [6 empty] | 0
98 | K | 998225111 | Přesun hmot pro komunikace s krytem z kameniva, monolitickým betonovým nebo živičným dopravní vzdálenost do 200 m jakékoliv délky objektu | t | 559.274 |  | 0 | CS ÚRS 2019 01 |  |  | základní |  | 0 | 0 | 0 | 0 | 0 | 4 | K | 2 |  |  |  | ROZPOCET | 0 | 0 | 0 | 0 | 0 | 1 | 0 | 4 | -649799546
99 | M | Překl.NN1 | Úprava polohy kabelu NN - zahloubení | m | 78.5 |  | 0 |  |  |  | základní |  | 0 | 0 | 0 | 0 | 0 | 32 | M | 2 |  |  |  | ROZPOCET | 0 | 0 | 0 | 0 | 0 | 1 | 0 | 16 | -1642800297
| VV |  | zahloubení kabelů NN, uvažovat ve společné rýze s VO bez zemních prací | [15 empty] | VV | 2 | 1 | True | 0 | ROZPOCET
| VV |  | "dle výk. výměr" 78,5 |  | 78.5 | [13 empty] | VV | 2 | 2 | True | 1 | ROZPOCET

## 301 - Vodovod
[9 empty] | >> skryté sloupce << | [9 empty] | {4e66b8a2-f7f4-436a-a473-8b9c8a903914}
2
| KRYCÍ LIST SOUPISU PRACÍ | [8 empty] | v --- níže se nacházejí doplnkové a pomocné údaje k sestavám --- v | [8 empty] | False
Stavba:
Stavební úpravy MK v ulici Potoční, Břilice - II. etapa
Objekt:
301 - Vodovod
| KSO: |  | 827 11 12 |  |  | CC-CZ:
| Místo: |  | Třeboň - Břilice |  |  | Datum: | 25. 6. 2019
| Zadavatel: |  |  |  |  | IČ: | 00247618
|  | Město Třeboň |  |  |  | DIČ: | CZ00247618
| Uchazeč: |  |  |  |  | IČ: | Vyplň údaj
|  | Vyplň údaj |  |  |  | DIČ: | Vyplň údaj
| Projektant: |  |  |  |  | IČ: | 63906601
|  | WAY project s.r.o. |  |  |  | DIČ: | CZ63906601
| Zpracovatel: |  |  |  |  | IČ:
DIČ:
Poznámka:
| Cena bez DPH | [5 empty] | 0
|  |  | Základ daně |  |  | Sazba daně | Výše daně
| DPH | základní | 0 |  |  | 21% | 0
|  | snížená | 0 |  |  | 15% | 0
|  | zákl. přenesená | 0 |  |  | 21% | 0
|  | sníž. přenesená | 0 |  |  | 15% | 0
|  | nulová | 0 |  |  | 0% | 0
| Cena s DPH |  |  | v | CZK |  | 0
| Projektant |  |  | Zpracovatel
| Datum a podpis: |  | Razítko | Datum a podpis: |  |  | Razítko
| Objednavatel |  |  | Uchazeč
| Datum a podpis: |  | Razítko | Datum a podpis: |  |  | Razítko
REKAPITULACE ČLENĚNÍ SOUPISU PRACÍ
Stavba:
Stavební úpravy MK v ulici Potoční, Břilice - II. etapa
Objekt:
301 - Vodovod
Místo: |  |  | Třeboň - Břilice |  |  | Datum: | 25. 6. 2019
Zadavatel: |  |  | Město Třeboň |  |  | Projektant: | WAY project s.r.o.
Uchazeč: |  |  | Vyplň údaj |  |  | Zpracovatel:
Kód dílu - Popis | [6 empty] | Cena celkem [CZK]
Náklady ze soupisu prací | [6 empty] | 0 | [12 empty] | -1
| HSV - Práce a dodávky HSV | [5 empty] | 0
| 1 - Zemní práce | [5 empty] | 0
| 4 - Vodorovné konstrukce | [5 empty] | 0
| 5 - Komunikace pozemní | [5 empty] | 0
| 8 - Trubní vedení | [5 empty] | 0
| 9 - Ostatní konstrukce a práce, bourání | [5 empty] | 0
| 997 - Přesun sutě | [5 empty] | 0
| 998 - Přesun hmot | [5 empty] | 0
SOUPIS PRACÍ
Stavba:
Stavební úpravy MK v ulici Potoční, Břilice - II. etapa
Objekt:
301 - Vodovod
Místo: |  |  | Třeboň - Břilice |  |  | Datum: | 25. 6. 2019
Zadavatel: |  |  | Město Třeboň |  |  | Projektant: | WAY project s.r.o.
Uchazeč: |  |  | Vyplň údaj |  |  | Zpracovatel:
PČ | Typ | Kód | Popis | MJ | Množství | J.cena [CZK] | Cena celkem [CZK] | Cenová soustava |  |  | DPH | J. Nh [h] | Nh celkem [h] | J. hmotnost [t] | Hmotnost celkem [t] | J. suť [t] | Suť Celkem [t]
Náklady soupisu celkem | [6 empty] | 0 | [5 empty] | 0 |  | 116.001 |  | 42.5784 |  | D | -1 | [10 empty] | 0
| D | HSV | Práce a dodávky HSV |  |  |  | 0 | [5 empty] | 0 |  | 116.001 |  | 42.5784 | 1 | D | 0 |  |  |  | ROZPOCET | [6 empty] | 0
| D | 1 | Zemní práce |  |  |  | 0 | [5 empty] | 0 |  | 101.7373 |  | 42.5092 | 1 | D | 1 |  |  |  | ROZPOCET | [6 empty] | 0
1 | K | 113106134 | Rozebrání dlažeb komunikací pro pěší s přemístěním hmot na skládku na vzdálenost do 3 m nebo s naložením na dopravní prostředek s ložem z kameniva nebo živice a s jakoukoliv výplní spár strojně plochy jednotlivě do 50 m2 ze zámkové dlažby | m2 | 11.2 |  | 0 | CS ÚRS 2019 01 |  |  | základní |  | 0 | 0 | 0 | 0.26 | 2.912 | 4 | K | 2 |  |  |  | ROZPOCET | 0 | 0 | 0 | 0 | 0 | 1 | 0 | 4 | 211415244
| VV |  | "Odstranění kce chodníků, ZD, dle výk. výměr" 11,2 |  | 11.2 | [13 empty] | VV | 2 | 2 | True | 1 | ROZPOCET
2 | K | 113107322 | Odstranění podkladů nebo krytů strojně plochy jednotlivě do 50 m2 s přemístěním hmot na skládku na vzdálenost do 3 m nebo s naložením na dopravní prostředek z kameniva hrubého drceného, o tl. vrstvy přes 100 do 200 mm | m2 | 11.6 |  | 0 | CS ÚRS 2019 01 |  |  | základní |  | 0 | 0 | 0 | 0.29 | 3.364 | 4 | K | 2 |  |  |  | ROZPOCET | 0 | 0 | 0 | 0 | 0 | 1 | 0 | 4 | -2109183400
| VV |  | "Odstranění konstrukce vozovky, AB, dle výk. výměr" 11,60 |  | 11.6 | [13 empty] | VV | 2 | 2 | True | 1 | ROZPOCET
3 | K | 113107341 | Odstranění podkladů nebo krytů strojně plochy jednotlivě do 50 m2 s přemístěním hmot na skládku na vzdálenost do 3 m nebo s naložením na dopravní prostředek živičných, o tl. vrstvy do 50 mm | m2 | 11.6 |  | 0 | CS ÚRS 2019 01 |  |  | základní |  | 0 | 0 | 0 | 0.098 | 1.1368 | 4 | K | 2 |  |  |  | ROZPOCET | 0 | 0 | 0 | 0 | 0 | 1 | 0 | 4 | 1017014010
| VV |  | "Odstranění konstrukce vozovky, AB, dle výk. výměr" 11,60 |  | 11.6 | [13 empty] | VV | 2 | 2 | True | 1 | ROZPOCET
| VV |  | považováno za znovuzískanou asfaltovou směs kvalitativní třídy ZAS-T3 | [15 empty] | VV | 2 | 1 | True | 0 | ROZPOCET
| VV |  | předá se stavebníkovi na deponii dle jeho určení | [15 empty] | VV | 2 | 1 | True | 0 | ROZPOCET
4 | K | 113107342 | Odstranění podkladů nebo krytů strojně plochy jednotlivě do 50 m2 s přemístěním hmot na skládku na vzdálenost do 3 m nebo s naložením na dopravní prostředek živičných, o tl. vrstvy přes 50 do 100 mm | m2 | 39 |  | 0 | CS ÚRS 2019 01 |  |  | základní |  | 0 | 0 | 0 | 0.22 | 8.58 | 4 | K | 2 |  |  |  | ROZPOCET | 0 | 0 | 0 | 0 | 0 | 1 | 0 | 4 | -133252418
| VV |  | "Odstranění kce chodníku, AB, dle výk. výměr" 39,0 |  | 39 | [13 empty] | VV | 2 | 2 | True | 1 | ROZPOCET
| VV |  | považováno za znovuzískanou asfaltovou směs kvalitativní třídy ZAS-T3 | [15 empty] | VV | 2 | 1 | True | 0 | ROZPOCET
| VV |  | předá se stavebníkovi na deponii dle jeho určení | [15 empty] | VV | 2 | 1 | True | 0 | ROZPOCET
5 | K | 113107321 | Odstranění podkladů nebo krytů strojně plochy jednotlivě do 50 m2 s přemístěním hmot na skládku na vzdálenost do 3 m nebo s naložením na dopravní prostředek z kameniva hrubého drceného, o tl. vrstvy do 100 mm | m2 | 50.2 |  | 0 | CS ÚRS 2019 01 |  |  | základní |  | 0 | 0 | 0 | 0.17 | 8.534 | 4 | K | 2 |  |  |  | ROZPOCET | 0 | 0 | 0 | 0 | 0 | 1 | 0 | 4 | -406111549
| VV |  | "Odstranění kce chodníků živ. kryt, dle výk. výměr" 39,0 |  | 39 | [13 empty] | VV | 2 | 2 | True | 0 | ROZPOCET
| VV |  | "Odstranění kce chodníků, ZD, dle výk. výměr" 11,2 |  | 11.2 | [13 empty] | VV | 2 | 2 | True | 0 | ROZPOCET
| VV |  | Součet |  | 50.2 | [13 empty] | VV | 2 | 4 | True | 1 | ROZPOCET
6 | K | 113154112 | Frézování živičného podkladu nebo krytu s naložením na dopravní prostředek plochy do 500 m2 bez překážek v trase pruhu šířky do 0,5 m, tloušťky vrstvy 40 mm | m2 | 130.8 |  | 0 | CS ÚRS 2019 01 |  |  | základní |  | 0 | 3e-05 | 0.003924 | 0.103 | 13.4724 | 4 | K | 2 |  |  |  | ROZPOCET | 0 | 0 | 0 | 0 | 0 | 1 | 0 | 4 | 1683573196
| VV |  | "pro povrchovou úpravu vozovky s frézováním dle výk. výměr" 130,80 |  | 130.8 | [13 empty] | VV | 2 | 2 | True | 1 | ROZPOCET
| VV |  | považováno za znovuzískanou asfaltovou směs kvalitativní třídy ZAS-T3 | [15 empty] | VV | 2 | 1 | True | 0 | ROZPOCET
| VV |  | předá se stavebníkovi na deponii dle jeho určení | [15 empty] | VV | 2 | 1 | True | 0 | ROZPOCET
7 | K | 113202111 | Vytrhání obrub s vybouráním lože, s přemístěním hmot na skládku na vzdálenost do 3 m nebo s naložením na dopravní prostředek z krajníků nebo obrubníků stojatých | m | 22 |  | 0 | CS ÚRS 2019 01 |  |  | základní |  | 0 | 0 | 0 | 0.205 | 4.51 | 4 | K | 2 |  |  |  | ROZPOCET | 0 | 0 | 0 | 0 | 0 | 1 | 0 | 4 | -166870659
| VV |  | "Vytrhání betonových silničních obrubníků stojatých dle výk. výměr"22,0 |  | 22 | [13 empty] | VV | 2 | 2 | True | 1 | ROZPOCET
8 | K | 115101201 | Čerpání vody na dopravní výšku do 10 m s uvažovaným průměrným přítokem do 500 l/min | hod | 56 |  | 0 | CS ÚRS 2019 01 |  |  | základní |  | 0 | 0 | 0 | 0 | 0 | 4 | K | 2 |  |  |  | ROZPOCET | 0 | 0 | 0 | 0 | 0 | 1 | 0 | 4 | -177567322
| VV |  | pro případ potřeby čerpání spodní vody | [15 empty] | VV | 2 | 1 | True | 0 | ROZPOCET
| VV |  | "uvažuje se 7 prac. dní po 8 hod" 7*8 |  | 56 | [13 empty] | VV | 2 | 2 | True | 1 | ROZPOCET
9 | K | 120001101 | Příplatek k cenám vykopávek za ztížení vykopávky v blízkosti inženýrských sítí nebo výbušnin v horninách jakékoliv třídy | m3 | 14.784 |  | 0 | CS ÚRS 2019 01 |  |  | základní |  | 0 | 0 | 0 | 0 | 0 | 4 | K | 2 |  |  |  | ROZPOCET | 0 | 0 | 0 | 0 | 0 | 1 | 0 | 4 | 1023596338
| VV |  | uvažováno 10% z výkopu všech rýh dle výkazu výměr | [15 empty] | VV | 2 | 1 | True | 0 | ROZPOCET
| VV |  | 147,84*0,10 |  | 14.784 | [13 empty] | VV | 2 | 2 | True | 1 | ROZPOCET
10 | K | 132301202 | Hloubení zapažených i nezapažených rýh šířky přes 600 do 2 000 mm s urovnáním dna do předepsaného profilu a spádu v hornině tř. 4 přes 100 do 1 000 m3 | m3 | 147.84 |  | 0 | CS ÚRS 2019 01 |  |  | základní |  | 0 | 0 | 0 | 0 | 0 | 4 | K | 2 |  |  |  | ROZPOCET | 0 | 0 | 0 | 0 | 0 | 1 | 0 | 4 | -1027642783
| VV |  | "Pro řad A dle výkazu výměr z úrovně silniční pláně" 147,84 |  | 147.84 | [13 empty] | VV | 2 | 2 | True | 1 | ROZPOCET
11 | K | 132301209 | Hloubení zapažených i nezapažených rýh šířky přes 600 do 2 000 mm s urovnáním dna do předepsaného profilu a spádu v hornině tř. 4 Příplatek k cenám za lepivost horniny tř. 4 | m3 | 147.84 |  | 0 | CS ÚRS 2019 01 |  |  | základní |  | 0 | 0 | 0 | 0 | 0 | 4 | K | 2 |  |  |  | ROZPOCET | 0 | 0 | 0 | 0 | 0 | 1 | 0 | 4 | 135227047
12 | K | 151101101 | Zřízení pažení a rozepření stěn rýh pro podzemní vedení pro všechny šířky rýhy příložné pro jakoukoliv mezerovitost, hloubky do 2 m | m2 | 365.31 |  | 0 | CS ÚRS 2019 01 |  |  | základní |  | 0 | 0.00084 | 0.30686 | 0 | 0 | 4 | K | 2 |  |  |  | ROZPOCET | 0 | 0 | 0 | 0 | 0 | 1 | 0 | 4 | 663858719
| VV |  | "dle výk. výměr" 365,31 |  | 365.31 | [13 empty] | VV | 2 | 2 | True | 1 | ROZPOCET
13 | K | 151101111 | Odstranění pažení a rozepření stěn rýh pro podzemní vedení s uložením materiálu na vzdálenost do 3 m od kraje výkopu příložné, hloubky do 2 m | m2 | 365.31 |  | 0 | CS ÚRS 2019 01 |  |  | základní |  | 0 | 0 | 0 | 0 | 0 | 4 | K | 2 |  |  |  | ROZPOCET | 0 | 0 | 0 | 0 | 0 | 1 | 0 | 4 | -1736810607
14 | K | 151101102 | Zřízení pažení a rozepření stěn rýh pro podzemní vedení pro všechny šířky rýhy příložné pro jakoukoliv mezerovitost, hloubky do 4 m | m2 | 49.81 |  | 0 | CS ÚRS 2019 01 |  |  | základní |  | 0 | 0.00085 | 0.042339 | 0 | 0 | 4 | K | 2 |  |  |  | ROZPOCET | 0 | 0 | 0 | 0 | 0 | 1 | 0 | 4 | -949008515
| VV |  | "dle výk. výměr" 49,81 |  | 49.81 | [13 empty] | VV | 2 | 2 | True | 1 | ROZPOCET
15 | K | 151101112 | Odstranění pažení a rozepření stěn rýh pro podzemní vedení s uložením materiálu na vzdálenost do 3 m od kraje výkopu příložné, hloubky přes 2 do 4 m | m2 | 49.81 |  | 0 | CS ÚRS 2019 01 |  |  | základní |  | 0 | 0 | 0 | 0 | 0 | 4 | K | 2 |  |  |  | ROZPOCET | 0 | 0 | 0 | 0 | 0 | 1 | 0 | 4 | -1440387651
16 | K | 161101101 | Svislé přemístění výkopku bez naložení do dopravní nádoby avšak s vyprázdněním dopravní nádoby na hromadu nebo do dopravního prostředku z horniny tř. 1 až 4, při hloubce výkopu přes 1 do 2,5 m | m3 | 73.92 |  | 0 | CS ÚRS 2019 01 |  |  | základní |  | 0 | 0 | 0 | 0 | 0 | 4 | K | 2 |  |  |  | ROZPOCET | 0 | 0 | 0 | 0 | 0 | 1 | 0 | 4 | -729298094
| VV |  | "dle výkazu výměr do 2,5m, zemina tř. těž. 4, 50%" 147,84*0,5 |  | 73.92 | [13 empty] | VV | 2 | 2 | True | 1 | ROZPOCET
17 | K | 162701105 | Vodorovné přemístění výkopku nebo sypaniny po suchu na obvyklém dopravním prostředku, bez naložení výkopku, avšak se složením bez rozhrnutí z horniny tř. 1 až 4 na vzdálenost přes 9 000 do 10 000 m | m3 | 64.86 |  | 0 | CS ÚRS 2019 01 |  |  | základní |  | 0 | 0 | 0 | 0 | 0 | 4 | K | 2 |  |  |  | ROZPOCET | 0 | 0 | 0 | 0 | 0 | 1 | 0 | 4 | 225410101
| VV |  | přebytečná zemina z výkopů na skládku do 16 km | [15 empty] | VV | 2 | 1 | True | 0 | ROZPOCET
| VV |  | "dle výkopu rýh zemina tř. těž. 4" 147,84 |  | 147.84 | [13 empty] | VV | 2 | 2 | True | 0 | ROZPOCET
| VV |  | "odečte se zásyp" -82,98 |  | -82.98 | [13 empty] | VV | 2 | 2 | True | 0 | ROZPOCET
| VV |  | Součet |  | 64.86 | [13 empty] | VV | 2 | 4 | True | 1 | ROZPOCET
18 | K | 162701109 | Vodorovné přemístění výkopku nebo sypaniny po suchu na obvyklém dopravním prostředku, bez naložení výkopku, avšak se složením bez rozhrnutí z horniny tř. 1 až 4 na vzdálenost Příplatek k ceně za každých dalších i započatých 1 000 m | m3 | 389.16 |  | 0 | CS ÚRS 2019 01 |  |  | základní |  | 0 | 0 | 0 | 0 | 0 | 4 | K | 2 |  |  |  | ROZPOCET | 0 | 0 | 0 | 0 | 0 | 1 | 0 | 4 | 718477122
| VV |  | vodor. přeprava přebyt. zeminy na skládku do 16 km | [15 empty] | VV | 2 | 1 | True | 0 | ROZPOCET
| VV |  | 64,86*(16-10) |  | 389.16 | [13 empty] | VV | 2 | 2 | True | 1 | ROZPOCET
19 | K | 171201211 | Poplatek za uložení stavebního odpadu na skládce (skládkovné) zeminy a kameniva zatříděného do Katalogu odpadů pod kódem 170 504 | t | 116.748 |  | 0 | CS ÚRS 2019 01 |  |  | základní |  | 0 | 0 | 0 | 0 | 0 | 4 | K | 2 |  |  |  | ROZPOCET | 0 | 0 | 0 | 0 | 0 | 1 | 0 | 4 | 673272691
| VV |  | přebytečná zemina z výkopu | [15 empty] | VV | 2 | 1 | True | 0 | ROZPOCET
| VV |  | "dle vodorovného přemístění" 64,86*1,8 |  | 116.748 | [13 empty] | VV | 2 | 2 | True | 1 | ROZPOCET
20 | K | 174101101 | Zásyp sypaninou z jakékoliv horniny s uložením výkopku ve vrstvách se zhutněním jam, šachet, rýh nebo kolem objektů v těchto vykopávkách | m3 | 82.98 |  | 0 | CS ÚRS 2019 01 |  |  | základní |  | 0 | 0 | 0 | 0 | 0 | 4 | K | 2 |  |  |  | ROZPOCET | 0 | 0 | 0 | 0 | 0 | 1 | 0 | 4 | -650795464
| VV |  | zásyp uvažován zeminou z výkopu rýh | [15 empty] | VV | 2 | 1 | True | 0 | ROZPOCET
| VV |  | "celkový výkop rýh" 147,84 |  | 147.84 | [13 empty] | VV | 2 | 2 | True | 0 | ROZPOCET
| VV |  | "odečte se obsyp včetně potrubí" -53,278 |  | -53.278 | [13 empty] | VV | 2 | 2 | True | 0 | ROZPOCET
| VV |  | "odečte se lože pod potrubí řadu A" -0,1*0,9*128,69 |  | -11.582 | [13 empty] | VV | 2 | 2 | True | 0 | ROZPOCET
| VV |  | Součet |  | 82.98 | [13 empty] | VV | 2 | 4 | True | 1 | ROZPOCET
21 | K | 175111101 | Obsypání potrubí ručně sypaninou z vhodných hornin tř. 1 až 4 nebo materiálem připraveným podél výkopu ve vzdálenosti do 3 m od jeho kraje, pro jakoukoliv hloubku výkopu a míru zhutnění bez prohození sypaniny sítem | m3 | 50.692 |  | 0 | CS ÚRS 2019 01 |  |  | základní |  | 0 | 0 | 0 | 0 | 0 | 4 | K | 2 |  |  |  | ROZPOCET | 0 | 0 | 0 | 0 | 0 | 1 | 0 | 4 | 761820191
| VV |  | "řad A" 0,90*(0,16+0,3)*128,69 |  | 53.278 | [13 empty] | VV | 2 | 2 | True | 0 | ROZPOCET
| VV |  | odečte se zemina vytlačená potrubím řadu A De 160 | [15 empty] | VV | 2 | 1 | True | 0 | ROZPOCET
| VV |  | -3,14*0,080*0,080*128,69 |  | -2.586 | [13 empty] | VV | 2 | 2 | True | 0 | ROZPOCET
| VV |  | Součet |  | 50.692 | [13 empty] | VV | 2 | 4 | True | 1 | ROZPOCET
22 | M | 58331351 | kamenivo těžené drobné frakce 0/4 | t | 101.384 |  | 0 | CS ÚRS 2019 01 |  |  | základní |  | 0 | 1 | 101.384 | 0 | 0 | 8 | M | 2 |  |  |  | ROZPOCET | 0 | 0 | 0 | 0 | 0 | 1 | 0 | 4 | -1834109991
| VV |  | "pro obsyp" 50,692*2,0 |  | 101.384 | [13 empty] | VV | 2 | 2 | True | 1 | ROZPOCET
23 | K | 181301101 | Rozprostření a urovnání ornice v rovině nebo ve svahu sklonu do 1:5 při souvislé ploše do 500 m2, tl. vrstvy do 100 mm | m2 | 7 |  | 0 | CS ÚRS 2019 01 |  |  | základní |  | 0 | 0 | 0 | 0 | 0 | 4 | K | 2 |  |  |  | ROZPOCET | 0 | 0 | 0 | 0 | 0 | 1 | 0 | 4 | 258450358
| VV |  | "ohumusování v rovině dle výk. výměr" 7,0 |  | 7 | [13 empty] | VV | 2 | 2 | True | 1 | ROZPOCET
| VV |  | včetně dodání ornice | [15 empty] | VV | 2 | 1 | True | 0 | ROZPOCET
24 | K | 181411131 | Založení trávníku na půdě předem připravené plochy do 1000 m2 výsevem včetně utažení parkového v rovině nebo na svahu do 1:5 | m2 | 7 |  | 0 | CS ÚRS 2019 01 |  |  | základní |  | 0 | 0 | 0 | 0 | 0 | 4 | K | 2 |  |  |  | ROZPOCET | 0 | 0 | 0 | 0 | 0 | 1 | 0 | 4 | 29935807
| VV |  | "ohumusování v rovině dle výk. výměr" 7 |  | 7 | [13 empty] | VV | 2 | 2 | True | 1 | ROZPOCET
25 | M | 00572410 | osivo směs travní parková | kg | 0.21 |  | 0 | CS ÚRS 2019 01 |  |  | základní |  | 0 | 0.001 | 0.00021 | 0 | 0 | 8 | M | 2 |  |  |  | ROZPOCET | 0 | 0 | 0 | 0 | 0 | 1 | 0 | 4 | 2146163496
| VV |  | dle ohumusování dle výk. výměr, cca 0,03 kg/m2 | [15 empty] | VV | 2 | 1 | True | 0 | ROZPOCET
| VV |  | 7,0*0,03 |  | 0.21 | [13 empty] | VV | 2 | 2 | True | 1 | ROZPOCET
26 | K | 181951101 | Úprava pláně vyrovnáním výškových rozdílů v hornině tř. 1 až 4 bez zhutnění | m2 | 7 |  | 0 | CS ÚRS 2019 01 |  |  | základní |  | 0 | 0 | 0 | 0 | 0 | 4 | K | 2 |  |  |  | ROZPOCET | 0 | 0 | 0 | 0 | 0 | 1 | 0 | 4 | 499576278
| VV |  | "na ploše ohumusování v rovině dle výk. výměr" 7,0 |  | 7 | [13 empty] | VV | 2 | 2 | True | 1 | ROZPOCET
27 | K | 185804311 | Zalití rostlin vodou plochy záhonů jednotlivě do 20 m2 | m3 | 0.35 |  | 0 | CS ÚRS 2019 01 |  |  | základní |  | 0 | 0 | 0 | 0 | 0 | 4 | K | 2 |  |  |  | ROZPOCET | 0 | 0 | 0 | 0 | 0 | 1 | 0 | 4 | 64624337
| VV |  | uvažuje se 10x po 5l na 1 m2 travnatých ploch | [15 empty] | VV | 2 | 1 | True | 0 | ROZPOCET
| VV |  | 7,0*10*0,005 |  | 0.35 | [13 empty] | VV | 2 | 2 | True | 1 | ROZPOCET
| D | 4 | Vodorovné konstrukce |  |  |  | 0 | [5 empty] | 0 |  | 0.05112 |  | 0 | 1 | D | 1 |  |  |  | ROZPOCET | [6 empty] | 0
28 | K | 451572111 | Lože pod potrubí, stoky a drobné objekty v otevřeném výkopu z kameniva drobného těženého 0 až 4 mm | m3 | 11.582 |  | 0 | CS ÚRS 2019 01 |  |  | základní |  | 0 | 0 | 0 | 0 | 0 | 4 | K | 2 |  |  |  | ROZPOCET | 0 | 0 | 0 | 0 | 0 | 1 | 0 | 4 | -1516010730
| VV |  | "lože pod potrubí řadu A" 0,1*0,9*128,69 |  | 11.582 | [13 empty] | VV | 2 | 2 | True | 1 | ROZPOCET
29 | K | 452313121 | Podkladní a zajišťovací konstrukce z betonu prostého v otevřeném výkopu bloky pro potrubí z betonu tř. C 8/10 | m3 | 0.8 |  | 0 | CS ÚRS 2019 01 |  |  | základní |  | 0 | 0 | 0 | 0 | 0 | 4 | K | 2 |  |  |  | ROZPOCET | 0 | 0 | 0 | 0 | 0 | 1 | 0 | 4 | 246282165
| VV |  | betonové bloky -1 blok cca á 0,1 m3 | [15 empty] | VV | 2 | 1 | True | 0 | ROZPOCET
| VV |  | "dle klad. schéma" 8*0,1 |  | 0.8 | [13 empty] | VV | 2 | 2 | True | 1 | ROZPOCET
30 | K | 452353101 | Bednění podkladních a zajišťovacích konstrukcí v otevřeném výkopu bloků pro potrubí | m2 | 8 |  | 0 | CS ÚRS 2019 01 |  |  | základní |  | 0 | 0.00639 | 0.05112 | 0 | 0 | 4 | K | 2 |  |  |  | ROZPOCET | 0 | 0 | 0 | 0 | 0 | 1 | 0 | 4 | -42838390
| VV |  | "uvažuje se 1 m2/blok" 8*1 |  | 8 | [13 empty] | VV | 2 | 2 | True | 1 | ROZPOCET
| D | 5 | Komunikace pozemní |  |  |  | 0 | [5 empty] | 0 |  | 4.1346 |  | 0 | 1 | D | 1 |  |  |  | ROZPOCET | [6 empty] | 0
31 | K | 564861112 | Podklad ze štěrkodrti ŠD s rozprostřením a zhutněním, po zhutnění tl. 210 mm | m2 | 53.7 |  | 0 | CS ÚRS 2019 01 |  |  | základní |  | 0 | 0 | 0 | 0 | 0 | 4 | K | 2 |  |  |  | ROZPOCET | 0 | 0 | 0 | 0 | 0 | 1 | 0 | 4 | -1799966307
| VV |  | Pro konstrukci chodníků v min. tl. 200 mm, prům. 210 mm, ŠDa 0/32 | [15 empty] | VV | 2 | 1 | True | 0 | ROZPOCET
| VV |  | "nová kce chodníku živičný kryt dle výk výměr" 42,50 |  | 42.5 | [13 empty] | VV | 2 | 2 | True | 0 | ROZPOCET
| VV |  | "nová kce chodníku kryt ZD dle výk výměr" 11,20 |  | 11.2 | [13 empty] | VV | 2 | 2 | True | 0 | ROZPOCET
| VV |  | Součet |  | 53.7 | [13 empty] | VV | 2 | 4 | True | 1 | ROZPOCET
32 | K | 564871116 | Podklad ze štěrkodrti ŠD s rozprostřením a zhutněním, po zhutnění tl. 300 mm | m2 | 11.6 |  | 0 | CS ÚRS 2019 01 |  |  | základní |  | 0 | 0 | 0 | 0 | 0 | 4 | K | 2 |  |  |  | ROZPOCET | 0 | 0 | 0 | 0 | 0 | 1 | 0 | 4 | 697482342
| VV |  | "nová kce vozovky v místě výspravy po vodovodu dle výk. výměr" 11,60 |  | 11.6 | [13 empty] | VV | 2 | 2 | True | 1 | ROZPOCET
33 | K | 564911411 | Podklad nebo podsyp z asfaltového recyklátu s rozprostřením a zhutněním, po zhutnění tl. 50 mm | m2 | 42.5 |  | 0 | CS ÚRS 2019 01 |  |  | základní |  | 0 | 0 | 0 | 0 | 0 | 4 | K | 2 |  |  |  | ROZPOCET | 0 | 0 | 0 | 0 | 0 | 1 | 0 | 4 | 381337573
| VV |  | Pro konstrukci chodníků, AB, R-mat ŠDRM | [15 empty] | VV | 2 | 1 | True | 0 | ROZPOCET
| VV |  | "nová kce chodníku živičný kryt dle výk výměr" 42,50 |  | 42.5 | [13 empty] | VV | 2 | 2 | True | 1 | ROZPOCET
34 | K | 572340111 | Vyspravení krytu komunikací po překopech inženýrských sítí plochy do 15 m2 asfaltovým betonem ACO (AB), po zhutnění tl. přes 30 do 50 mm | m2 | 11.6 |  | 0 | CS ÚRS 2019 01 |  |  | základní |  | 0 | 0.12966 | 1.5041 | 0 | 0 | 4 | K | 2 |  |  |  | ROZPOCET | 0 | 0 | 0 | 0 | 0 | 1 | 0 | 4 | -2056409695
| VV |  | podkladní vrstva z ACP 16+ | [15 empty] | VV | 2 | 1 | True | 0 | ROZPOCET
| VV |  | "nová kce vozovky v místě výspravy po vodovodu dle výk. výměr" 11,60 |  | 11.6 | [13 empty] | VV | 2 | 2 | True | 0 | ROZPOCET
| VV |  | Součet |  | 11.6 | [13 empty] | VV | 2 | 4 | True | 1 | ROZPOCET
35 | K | 573211111 | Postřik spojovací PS bez posypu kamenivem z asfaltu silničního, v množství 0,60 kg/m2 | m2 | 184.9 |  | 0 | CS ÚRS 2019 01 |  |  | základní |  | 0 | 0.00061 | 0.11279 | 0 | 0 | 4 | K | 2 |  |  |  | ROZPOCET | 0 | 0 | 0 | 0 | 0 | 1 | 0 | 4 | -477295252
| VV |  | PS A, pod ACO v množství 0,2 kg/m2 | [15 empty] | VV | 2 | 1 | True | 0 | ROZPOCET
| VV |  | "nová kce vozovky v místě výspravy po vodovodu dle výk. výměr" 11,60 |  | 11.6 | [13 empty] | VV | 2 | 2 | True | 0 | ROZPOCET
| VV |  | PS A, pod ACO v množství 0,5 kg/m2 | [15 empty] | VV | 2 | 1 | True | 0 | ROZPOCET
| VV |  | "povrch. úpr. vozovky dle výk. výměr" 130,8 |  | 130.8 | [13 empty] | VV | 2 | 2 | True | 0 | ROZPOCET
| VV |  | "nová kce chodníku s živičným krytem dle výk. výměr"42,50 |  | 42.5 | [13 empty] | VV | 2 | 2 | True | 0 | ROZPOCET
| VV |  | Součet |  | 184.9 | [13 empty] | VV | 2 | 4 | True | 1 | ROZPOCET
36 | K | 577134221 | Asfaltový beton vrstva obrusná ACO 11 (ABS) s rozprostřením a se zhutněním z nemodifikovaného asfaltu v pruhu šířky přes 3 m tř. II, po zhutnění tl. 40 mm | m2 | 142.4 |  | 0 | CS ÚRS 2019 01 |  |  | základní |  | 0 | 0 | 0 | 0 | 0 | 4 | K | 2 |  |  |  | ROZPOCET | 0 | 0 | 0 | 0 | 0 | 1 | 0 | 4 | 1533690617
| VV |  | uvažováno ACO 11, tl 40 mm | [15 empty] | VV | 2 | 1 | True | 0 | ROZPOCET
| VV |  | "nová konstrukce vozovky dle výk. výměr" 11,60 |  | 11.6 | [13 empty] | VV | 2 | 2 | True | 0 | ROZPOCET
| VV |  | "povrch. úpr. vozovky podél obrub dle výk. výměr" 130,80 |  | 130.8 | [13 empty] | VV | 2 | 2 | True | 0 | ROZPOCET
| VV |  | Součet |  | 142.4 | [13 empty] | VV | 2 | 4 | True | 1 | ROZPOCET
37 | K | 577143111 | Asfaltový beton vrstva obrusná ACO 8 (ABJ) s rozprostřením a se zhutněním z nemodifikovaného asfaltu v pruhu šířky do 3 m, po zhutnění tl. 50 mm | m2 | 42.5 |  | 0 | CS ÚRS 2019 01 |  |  | základní |  | 0 | 0 | 0 | 0 | 0 | 4 | K | 2 |  |  |  | ROZPOCET | 0 | 0 | 0 | 0 | 0 | 1 | 0 | 4 | -681944376
| VV |  | "nová kce chodníku AB dle výk. výměr" 42,50 |  | 42.5 | [13 empty] | VV | 2 | 2 | True | 1 | ROZPOCET
38 | K | 596211110 | Kladení dlažby z betonových zámkových dlaždic komunikací pro pěší s ložem z kameniva těženého nebo drceného tl. do 40 mm, s vyplněním spár s dvojitým hutněním, vibrováním a se smetením přebytečného materiálu na krajnici tl. 60 mm skupiny A, pro plochy do 50 m2 | m2 | 11.2 |  | 0 | CS ÚRS 2019 01 |  |  | základní |  | 0 | 0.08425 | 0.9436 | 0 | 0 | 4 | K | 2 |  |  |  | ROZPOCET | 0 | 0 | 0 | 0 | 0 | 1 | 0 | 4 | -5743381
| VV |  | plocha opravy chodníku ze ZD | [15 empty] | VV | 2 | 1 | True | 0 | ROZPOCET
| VV |  | "kce ZD tl. 290 mm, dle výk. výměr" 11,20 |  | 11.2 | [13 empty] | VV | 2 | 2 | True | 1 | ROZPOCET
39 | M | 000592453080 | Dlažba skladebná betonová, 200x100x60 mm, přírodní | m2 | 7.931 |  | 0 |  |  |  | základní |  | 0 | 0.13646 | 1.0823 | 0 | 0 | 8 | M | 2 |  |  |  | ROZPOCET | 0 | 0 | 0 | 0 | 0 | 1 | 0 | 4 | 1720558054
| VV |  | "plocha opravy chodníku ZD dle výk. výměr" 11,20 |  | 11.2 | [13 empty] | VV | 2 | 2 | True | 0 | ROZPOCET
| VV |  | "odečte se plocha varovných a sign. pásů dle výk.výměr" -3,5 |  | -3.5 | [13 empty] | VV | 2 | 2 | True | 0 | ROZPOCET
| VV |  | přičteno ztratné 3% | [15 empty] | VV | 2 | 1 | True | 0 | ROZPOCET
| VV |  | Součet |  | 7.7 | [13 empty] | VV | 2 | 4 | True | 1 | ROZPOCET
| VV |  | 7,7*1,03 'Přepočtené koeficientem množství |  | 7.931 | [13 empty] | VV | 2 | 2 | False | 1 | ROZPOCET
40 | M | 000592452670 | Dlažba skladebná betonová, 200x100x60 mm, barvená, nevid | m2 | 3.605 |  | 0 |  |  |  | základní |  | 0 | 0.13646 | 0.49194 | 0 | 0 | 8 | M | 2 |  |  |  | ROZPOCET | 0 | 0 | 0 | 0 | 0 | 1 | 0 | 4 | -1579517559
| VV |  | "plocha varovných a sign. pásů v chodnících dle výk. výměr" 3,5 |  | 3.5 | [13 empty] | VV | 2 | 2 | True | 1 | ROZPOCET
| VV |  | přičteno ztratné 3%, barva červená | [15 empty] | VV | 2 | 1 | True | 0 | ROZPOCET
| VV |  | 3,5*1,03 'Přepočtené koeficientem množství |  | 3.605 | [13 empty] | VV | 2 | 2 | False | 1 | ROZPOCET
| D | 8 | Trubní vedení |  |  |  | 0 | [5 empty] | 0 |  | 4.8713 |  | 0.0692 | 1 | D | 1 |  |  |  | ROZPOCET | [6 empty] | 0
41 | M | 0008Provizor | Provizorní zajištění odběratelů pitnou vodou | ks | 1 |  | 0 |  |  |  | základní |  | 0 | 0 | 0 | 0 | 0 | 8 | M | 2 |  |  |  | ROZPOCET | 0 | 0 | 0 | 0 | 0 | 1 | 0 | 4 | -673358011
| VV |  | zajištění zásobování vodou po dobu odstávky veřejného vodovodu | [15 empty] | VV | 2 | 1 | True | 0 | ROZPOCET
| VV |  | "řešeno cisternou, uvažovat po dobu odstavky jako celek v rozsahu 3 odběrných míst" 1 |  | 1 | [13 empty] | VV | 2 | 2 | True | 1 | ROZPOCET
42 | K | 857242122.1 | Montáž litinových tvarovek na potrubí litinovém tlakovém jednoosých na potrubí z trub přírubových v otevřeném výkopu, kanálu nebo v šachtě DN 80 | kus | 1 |  | 0 | CS ÚRS 2019 01 |  |  | základní |  | 0 | 0.00167 | 0.00167 | 0 | 0 | 4 | K | 2 |  |  |  | ROZPOCET | 0 | 0 | 0 | 0 | 0 | 1 | 0 | 4 | -490335595
| VV |  | "přírubové koleno s patkou dle klad. schéma" 1 |  | 1 | [13 empty] | VV | 2 | 2 | True | 1 | ROZPOCET
43 | M | 504908000010 | 4/4 DÍRY KOLENO PATNÍ PŘÍRUBOVÉ 80 - 4/4 DÍRY | kus | 1 |  | 0 |  |  |  | základní |  | 0 | 1e-05 | 1e-05 | 0 | 0 | 8 | M | 2 |  |  |  | ROZPOCET | 0 | 0 | 0 | 0 | 0 | 1 | 0 | 4 | 1416037796
| VV |  | "dle montáže" 1 |  | 1 | [13 empty] | VV | 2 | 2 | True | 1 | ROZPOCET
44 | K | 857311131 | Montáž litinových tvarovek na potrubí litinovém tlakovém jednoosých na potrubí z trub hrdlových v otevřeném výkopu, kanálu nebo v šachtě s integrovaným těsněním DN 150 | kus | 3 |  | 0 | CS ÚRS 2019 01 |  |  | základní |  | 0 | 0 | 0 | 0 | 0 | 4 | K | 2 |  |  |  | ROZPOCET | 0 | 0 | 0 | 0 | 0 | 1 | 0 | 4 | -670750047
| VV |  | "dle kladečského schema" 3 |  | 3 | [13 empty] | VV | 2 | 2 | True | 1 | ROZPOCET
45 | M | 854516000016 | TVAROVKA S2000 OBLOUK 45° 160 | kus | 3 |  | 0 |  |  |  | základní |  | 0 | 2e-05 | 6e-05 | 0 | 0 | 8 | M | 2 |  |  |  | ROZPOCET | 0 | 0 | 0 | 0 | 0 | 1 | 0 | 4 | -906155444
| VV |  | "uvažovat koleno K 45 8545 2000 DN 160 PN 16 dle kl. schema" 3 |  | 3 | [13 empty] | VV | 2 | 2 | True | 1 | ROZPOCET
46 | K | 857312122 | Montáž litinových tvarovek na potrubí litinovém tlakovém jednoosých na potrubí z trub přírubových v otevřeném výkopu, kanálu nebo v šachtě DN 150 | kus | 3 |  | 0 | CS ÚRS 2019 01 |  |  | základní |  | 0 | 0.00296 | 0.00888 | 0 | 0 | 4 | K | 2 |  |  |  | ROZPOCET | 0 | 0 | 0 | 0 | 0 | 1 | 0 | 4 | 1757489769
| VV |  | "dle kladečského schema" 1 |  | 1 | [13 empty] | VV | 2 | 2 | True | 0 | ROZPOCET
| VV |  | "pro redukce na ZU a KU suchovodu"2 |  | 2 | [13 empty] | VV | 2 | 2 | True | 0 | ROZPOCET
| VV |  | Součet |  | 3 | [13 empty] | VV | 2 | 4 | True | 1 | ROZPOCET
47 | M | 55253984 | koleno přírubové z tvárné litiny,práškový epoxid tl 250µm FFK-kus DN 150-22,5° | kus | 1 |  | 0 | CS ÚRS 2019 01 |  |  | základní |  | 0 | 0.0225 | 0.0225 | 0 | 0 | 8 | M | 2 |  |  |  | ROZPOCET | 0 | 0 | 0 | 0 | 0 | 1 | 0 | 4 | 397470255
| VV |  | "uvažovat FFK 8542 22,5°TV. litina DN 150 PN 16 dle kl. schema" 1 |  | 1 | [13 empty] | VV | 2 | 2 | True | 1 | ROZPOCET
48 | M | FFR150E100P16 | Duktus FFR přírubový přechod-redukce DN 150/100, PN 10/16 | kus | 2 |  | 0 |  |  |  | základní |  | 0 | 0.0159 | 0.0318 | 0 | 0 | 8 | M | 2 |  |  |  | ROZPOCET | 0 | 0 | 0 | 0 | 0 | 1 | 0 | 4 | -949668855
| VV |  | "pro redukce na ZU a KU suchovodu"2 |  | 2 | [13 empty] | VV | 2 | 2 | True | 1 | ROZPOCET
49 | K | 857314122 | Montáž litinových tvarovek na potrubí litinovém tlakovém odbočných na potrubí z trub přírubových v otevřeném výkopu, kanálu nebo v šachtě DN 150 | kus | 3 |  | 0 | CS ÚRS 2019 01 |  |  | základní |  | 0 | 0.0038 | 0.0114 | 0 | 0 | 4 | K | 2 |  |  |  | ROZPOCET | 0 | 0 | 0 | 0 | 0 | 1 | 0 | 4 | 1838193728
| VV |  | "T kus DN150/100, dle klad. schema" 1 |  | 1 | [13 empty] | VV | 2 | 2 | True | 0 | ROZPOCET
| VV |  | "A kus DN160/100, dle klad. schema" 1 |  | 1 | [13 empty] | VV | 2 | 2 | True | 0 | ROZPOCET
| VV |  | "A kus DN160/80, dle klad. schema" 1 |  | 1 | [13 empty] | VV | 2 | 2 | True | 0 | ROZPOCET
| VV |  | Součet |  | 3 | [13 empty] | VV | 2 | 4 | True | 1 | ROZPOCET
50 | M | 851015010016 | TVAROVKA T KUS 150-100 | kus | 1 |  | 0 |  |  |  | základní |  | 0 | 3e-05 | 3e-05 | 0 | 0 | 8 | M | 2 |  |  |  | ROZPOCET | 0 | 0 | 0 | 0 | 0 | 1 | 0 | 4 | 380985265
| VV |  | "přírubová tvarovka T kus DN150/100, PN 16dle klad. schema" 1 |  | 1 | [13 empty] | VV | 2 | 2 | True | 1 | ROZPOCET
51 | M | 852516010016 | TVAROVKA S2000 HRDLA / PŘÍRUBA 160-100 | kus | 1 |  | 0 |  |  |  | základní |  | 0 | 2e-05 | 2e-05 | 0 | 0 | 8 | M | 2 |  |  |  | ROZPOCET | 0 | 0 | 0 | 0 | 0 | 1 | 0 | 4 | 1825762025
| VV |  | "A kus DN160/100 PN 16, dle klad. schema" 1 |  | 1 | [13 empty] | VV | 2 | 2 | True | 1 | ROZPOCET
52 | M | 852516008016 | TVAROVKA S2000 HRDLA / PŘÍRUBA 160-80 | kus | 1 |  | 0 |  |  |  | základní |  | 0 | 2e-05 | 2e-05 | 0 | 0 | 8 | M | 2 |  |  |  | ROZPOCET | 0 | 0 | 0 | 0 | 0 | 1 | 0 | 4 | 1411564654
| VV |  | "A kus DN160/80 PN 16, dle klad. schema" 1 |  | 1 | [13 empty] | VV | 2 | 2 | True | 1 | ROZPOCET
53 | K | 871161141.1 | Montáž vodovodního potrubí z plastů v otevřeném výkopu z polyetylenu PE 100 svařovaných na tupo SDR 11/PN16 D 32 x 3,0 mm | m | 24 |  | 0 | CS ÚRS 2019 01 |  |  | základní |  | 0 | 0 | 0 | 0 | 0 | 4 | K | 2 |  |  |  | ROZPOCET | 0 | 0 | 0 | 0 | 0 | 1 | 0 | 4 | 186461067
| VV |  | přípojky suchovodu | [15 empty] | VV | 2 | 1 | True | 0 | ROZPOCET
| VV |  | "bere se cca 6.0m na přípojku" 6,0*4 |  | 24 | [13 empty] | VV | 2 | 2 | True | 1 | ROZPOCET
54 | M | 28613524 | potrubí třívrstvé PE100 RC SDR11 32x3,0 dl 12m | m | 24.36 |  | 0 | CS ÚRS 2019 01 |  |  | základní |  | 0 | 0.00028 | 0.0068208 | 0 | 0 | 8 | M | 2 |  |  |  | ROZPOCET | 0 | 0 | 0 | 0 | 0 | 1 | 0 | 4 | 1283249886
| VV |  | 24*1,015 'Přepočtené koeficientem množství |  | 24.36 | [13 empty] | VV | 2 | 2 | False | 1 | ROZPOCET
55 | K | 871251151 | Montáž vodovodního potrubí z plastů v otevřeném výkopu z polyetylenu PE 100 svařovaných na tupo SDR 17/PN10 D 110 x 6,6 mm | m | 55 |  | 0 | CS ÚRS 2019 01 |  |  | základní |  | 0 | 0 | 0 | 0 | 0 | 4 | K | 2 |  |  |  | ROZPOCET | 0 | 0 | 0 | 0 | 0 | 1 | 0 | 4 | -1438286256
| VV |  | potrubí pro suchovod, min. ve dvou samostatných úsecích | [15 empty] | VV | 2 | 1 | True | 0 | ROZPOCET
| VV |  | včetně dodání potřebných tvarovek pro přepojení | [15 empty] | VV | 2 | 1 | True | 0 | ROZPOCET
| VV |  | "bere se pro úsek km 0,00-0,047 úpravy řadu A" 55,0 |  | 55 | [13 empty] | VV | 2 | 2 | True | 1 | ROZPOCET
56 | M | 28613130 | potrubí vodovodní PE100 PN 10 SDR17 6m 12m 100m 110x6,6mm | m | 55 |  | 0 | CS ÚRS 2019 01 |  |  | základní |  | 0 | 0.00216 | 0.1188 | 0 | 0 | 8 | M | 2 |  |  |  | ROZPOCET | 0 | 0 | 0 | 0 | 0 | 1 | 0 | 4 | 796974126
57 | K | 871321141 | Montáž vodovodního potrubí z plastů v otevřeném výkopu z polyetylenu PE 100 svařovaných na tupo SDR 11/PN16 D 160 x 14,6 mm | m | 125.6 |  | 0 | CS ÚRS 2019 01 |  |  | základní |  | 0 | 0 | 0 | 0 | 0 | 4 | K | 2 |  |  |  | ROZPOCET | 0 | 0 | 0 | 0 | 0 | 1 | 0 | 4 | -621991329
| VV |  | "pro řad A De 160, dle klad. schéma" 125,60 |  | 125.6 | [13 empty] | VV | 2 | 2 | True | 1 | ROZPOCET
| VV |  | včetně montáže přírub a spojek | [15 empty] | VV | 2 | 1 | True | 0 | ROZPOCET
58 | M | 28613534 | potrubí třívrstvé PE100 RC SDR11 160x14,6 dl 12m | m | 127.484 |  | 0 | CS ÚRS 2019 01 |  |  | základní |  | 0 | 0.00674 | 0.85924 | 0 | 0 | 8 | M | 2 |  |  |  | ROZPOCET | 0 | 0 | 0 | 0 | 0 | 1 | 0 | 4 | 265617449
| VV |  | "dle montáže" 125,6 |  | 125.6 | [13 empty] | VV | 2 | 2 | True | 1 | ROZPOCET
| VV |  | přičteno ztratné 1.5% | [15 empty] | VV | 2 | 1 | True | 0 | ROZPOCET
| VV |  | 125,6*1,015 'Přepočtené koeficientem množství |  | 127.484 | [13 empty] | VV | 2 | 2 | False | 1 | ROZPOCET
59 | M | 550015016016 | PŘÍRUBA ISO 150/160 | kus | 2 |  | 0 |  |  |  | základní |  | 0 | 1e-05 | 2e-05 | 0 | 0 | 8 | M | 2 |  |  |  | ROZPOCET | 0 | 0 | 0 | 0 | 0 | 1 | 0 | 4 | -566257605
| VV |  | "dle klad. schéma" 2 |  | 2 | [13 empty] | VV | 2 | 2 | True | 1 | ROZPOCET
60 | M | 550010011016 | PŘÍRUBA ISO 100/110 | kus | 3 |  | 0 |  |  |  | základní |  | 0 | 1e-05 | 3e-05 | 0 | 0 | 8 | M | 2 |  |  |  | ROZPOCET | 0 | 0 | 0 | 0 | 0 | 1 | 0 | 4 | 474833109
| VV |  | "dle klad. schéma" 1 |  | 1 | [13 empty] | VV | 2 | 2 | True | 0 | ROZPOCET
| VV |  | "pro pprovizorní vodovod - suchovod" 2 |  | 2 | [13 empty] | VV | 2 | 2 | True | 0 | ROZPOCET
| VV |  | Součet |  | 3 | [13 empty] | VV | 2 | 4 | True | 1 | ROZPOCET
61 | M | 799415000016 | SYNOFLEX - S PŘÍRUBOU 150 (155-192) | kus | 2 |  | 0 |  |  |  | základní |  | 0 | 2e-05 | 4e-05 | 0 | 0 | 8 | M | 2 |  |  |  | ROZPOCET | 0 | 0 | 0 | 0 | 0 | 1 | 0 | 4 | 1439842998
| VV |  | "spojka pro napojení na ZU a KU dle klad. schéma" 2 |  | 2 | [13 empty] | VV | 2 | 2 | True | 1 | ROZPOCET
62 | M | 799410000016 | SYNOFLEX - S PŘÍRUBOU 100 (104-132) | kus | 1 |  | 0 |  |  |  | základní |  | 0 | 1e-05 | 1e-05 | 0 | 0 | 8 | M | 2 |  |  |  | ROZPOCET | 0 | 0 | 0 | 0 | 0 | 1 | 0 | 4 | 267392251
| VV |  | "spojka pro napojení na KU dle klad. schéma" 1 |  | 1 | [13 empty] | VV | 2 | 2 | True | 1 | ROZPOCET
63 | K | 891173111 | Montáž vodovodních armatur na potrubí ventilů hlavních pro přípojky DN 32 | kus | 4 |  | 0 | CS ÚRS 2019 01 |  |  | základní |  | 0 | 2e-05 | 8e-05 | 0 | 0 | 4 | K | 2 |  |  |  | ROZPOCET | 0 | 0 | 0 | 0 | 0 | 1 | 0 | 4 | 856838570
| VV |  | pro přípojky suchovodu | [15 empty] | VV | 2 | 1 | True | 0 | ROZPOCET
| VV |  | "dle počtu přípojek" 4 |  | 4 | [13 empty] | VV | 2 | 2 | True | 1 | ROZPOCET
64 | M | 286543380 | kohout kulový PPR D 32mm | kus | 4 |  | 0 | CS ÚRS 2019 01 |  |  | základní |  | 0 | 0.0003 | 0.0012 | 0 | 0 | 8 | M | 2 |  |  |  | ROZPOCET | 0 | 0 | 0 | 0 | 0 | 1 | 0 | 4 | -1262478701
65 | K | 891241112 | Montáž vodovodních armatur na potrubí šoupátek nebo klapek uzavíracích v otevřeném výkopu nebo v šachtách s osazením zemní soupravy (bez poklopů) DN 80 | kus | 1 |  | 0 | CS ÚRS 2019 01 |  |  | základní |  | 0 | 0.00162 | 0.00162 | 0 | 0 | 4 | K | 2 |  |  |  | ROZPOCET | 0 | 0 | 0 | 0 | 0 | 1 | 0 | 4 | -1958995748
| VV |  | "šoupě DN80, dle klad. schema" 1 |  | 1 | [13 empty] | VV | 2 | 2 | True | 1 | ROZPOCET
66 | M | 400208000016 | ŠOUPĚ E2 PŘÍRUBOVÉ KRÁTKÉ 80 | kus | 1 |  | 0 | CS ÚRS 2019 01 |  |  | základní |  | 0 | 0.0185 | 0.0185 | 0 | 0 | 8 | M | 2 |  |  |  | ROZPOCET | 0 | 0 | 0 | 0 | 0 | 1 | 0 | 4 | -112248232
| VV |  | "dle montáže dle klad. schéma" 1 |  | 1 | [13 empty] | VV | 2 | 2 | True | 1 | ROZPOCET
67 | K | 891261112 | Montáž vodovodních armatur na potrubí šoupátek nebo klapek uzavíracích v otevřeném výkopu nebo v šachtách s osazením zemní soupravy (bez poklopů) DN 100 | kus | 2 |  | 0 | CS ÚRS 2019 01 |  |  | základní |  | 0 | 0.00165 | 0.0033 | 0 | 0 | 4 | K | 2 |  |  |  | ROZPOCET | 0 | 0 | 0 | 0 | 0 | 1 | 0 | 4 | 2124959360
| VV |  | "šoupě DN100, dle klad. schema" 2 |  | 2 | [13 empty] | VV | 2 | 2 | True | 1 | ROZPOCET
68 | M | 400210000016 | ŠOUPĚ E2 PŘÍRUBOVÉ KRÁTKÉ 100 | kus | 2 |  | 0 | CS ÚRS 2019 01 |  |  | základní |  | 0 | 0.0245 | 0.049 | 0 | 0 | 8 | M | 2 |  |  |  | ROZPOCET | 0 | 0 | 0 | 0 | 0 | 1 | 0 | 4 | 401307533
| VV |  | "dle montáže dle klad. schéma" 2 |  | 2 | [13 empty] | VV | 2 | 2 | True | 1 | ROZPOCET
69 | M | HWL.950205010000 | SOUPRAVA ZEMNÍ TELESKOPICKÁ E2-0,9-1,15 50-100 (0,9-1,1m) | kus | 2 |  | 0 |  |  |  | základní |  | 0 | 0 | 0 | 0 | 0 | 8 | M | 2 |  |  |  | ROZPOCET | 0 | 0 | 0 | 0 | 0 | 1 | 0 | 4 | 1102007548
| VV |  | "pro šoupata DN80 a DN 100 dle klad. schéma" 2 |  | 2 | [13 empty] | VV | 2 | 2 | True | 1 | ROZPOCET
70 | M | HWL.950205010003 | SOUPRAVA ZEMNÍ TELESKOPICKÁ E2-1,3 -1,8 50-100 (1,3-1,8m) | kus | 1 |  | 0 |  |  |  | základní |  | 0 | 1e-05 | 1e-05 | 0 | 0 | 8 | M | 2 |  |  |  | ROZPOCET | 0 | 0 | 0 | 0 | 0 | 1 | 0 | 4 | 1918249908
| VV |  | "pro šoupata DN80 a DN 100 dle klad. schéma" 1 |  | 1 | [13 empty] | VV | 2 | 2 | True | 1 | ROZPOCET
71 | K | 891241811 | Demontáž vodovodních armatur na potrubí šoupátek nebo klapek uzavíracích v otevřeném výkopu nebo v šachtách DN 80 | kus | 4 |  | 0 | CS ÚRS 2019 01 |  |  | základní |  | 0 | 0 | 0 | 0.0173 | 0.0692 | 4 | K | 2 |  |  |  | ROZPOCET | 0 | 0 | 0 | 0 | 0 | 1 | 0 | 4 | -1681358850
| VV |  | "hydrantů dle situace" 2 |  | 2 | [13 empty] | VV | 2 | 2 | True | 0 | ROZPOCET
| VV |  | "šoupata suchovodu" 2 |  | 2 | [13 empty] | VV | 2 | 2 | True | 0 | ROZPOCET
| VV |  | Součet |  | 4 | [13 empty] | VV | 2 | 4 | True | 1 | ROZPOCET
72 | M | 000S2 | Demontáž potrubí suchovodu včetně likvidace | m | 79 |  | 0 |  |  |  | základní |  | 0 | 0 | 0 | 0 | 0 | 8 | M | 2 |  |  |  | ROZPOCET | 0 | 0 | 0 | 0 | 0 | 1 | 0 | 4 | -1358827550
| VV |  | "pro suchovod - přípojky" 24 |  | 24 | [13 empty] | VV | 2 | 2 | True | 0 | ROZPOCET
| VV |  | "pro suchovod - řad" 55 |  | 55 | [13 empty] | VV | 2 | 2 | True | 0 | ROZPOCET
| VV |  | Součet |  | 79 | [13 empty] | VV | 2 | 4 | True | 1 | ROZPOCET
73 | K | 891247111 | Montáž vodovodních armatur na potrubí hydrantů podzemních (bez osazení poklopů) DN 80 | kus | 1 |  | 0 | CS ÚRS 2019 01 |  |  | základní |  | 0 | 0.00034 | 0.00034 | 0 | 0 | 4 | K | 2 |  |  |  | ROZPOCET | 0 | 0 | 0 | 0 | 0 | 1 | 0 | 4 | 444237172
| VV |  | "hydrant dle klad. schema" 1 |  | 1 | [13 empty] | VV | 2 | 2 | True | 1 | ROZPOCET
74 | M | D49008012516 | HYDRANT PODZEMNÍ PLNOPRŮTOKOVÝ 80/1,25 m | KS | 1 |  | 0 |  |  |  | základní |  | 0 | 0.0373 | 0.0373 | 0 | 0 | 8 | M | 2 |  |  |  | ROZPOCET | 0 | 0 | 0 | 0 | 0 | 1 | 0 | 4 | -818534808
75 | K | 891269111 | Montáž vodovodních armatur na potrubí navrtávacích pasů s ventilem Jt 1 MPa, na potrubí z trub litinových, ocelových nebo plastických hmot DN 100 | kus | 4 |  | 0 | CS ÚRS 2019 01 |  |  | základní |  | 0 | 0 | 0 | 0 | 0 | 4 | K | 2 |  |  |  | ROZPOCET | 0 | 0 | 0 | 0 | 0 | 1 | 0 | 4 | -1720874330
| VV |  | "pro přípojky suchovodu na potrubí De 110 mm" 4 |  | 4 | [13 empty] | VV | 2 | 2 | True | 1 | ROZPOCET
76 | M | 42273551 | pás navrtávací se závitovým výstupem z tvárné litiny pro vodovodní PE a PVC potrubí 110-5/4” | kus | 4 |  | 0 | CS ÚRS 2019 01 |  |  | základní |  | 0 | 0.0036 | 0.0144 | 0 | 0 | 8 | M | 2 |  |  |  | ROZPOCET | 0 | 0 | 0 | 0 | 0 | 1 | 0 | 4 | 920732669
77 | K | 891311112 | Montáž vodovodních armatur na potrubí šoupátek nebo klapek uzavíracích v otevřeném výkopu nebo v šachtách s osazením zemní soupravy (bez poklopů) DN 150 | kus | 3 |  | 0 | CS ÚRS 2019 01 |  |  | základní |  | 0 | 0.00296 | 0.00888 | 0 | 0 | 4 | K | 2 |  |  |  | ROZPOCET | 0 | 0 | 0 | 0 | 0 | 1 | 0 | 4 | 1886486442
| VV |  | "šoupě DN160, dle klad. schema" 3 |  | 3 | [13 empty] | VV | 2 | 2 | True | 1 | ROZPOCET
78 | M | 400215000016 | ŠOUPĚ E2 PŘÍRUBOVÉ KRÁTKÉ 150 | kus | 3 |  | 0 | CS ÚRS 2019 01 |  |  | základní |  | 0 | 0.0405 | 0.1215 | 0 | 0 | 8 | M | 2 |  |  |  | ROZPOCET | 0 | 0 | 0 | 0 | 0 | 1 | 0 | 4 | -1665525533
| VV |  | "šoupě DN160, dle klad. schema" 3 |  | 3 | [13 empty] | VV | 2 | 2 | True | 1 | ROZPOCET
79 | M | 950212515003 | SOUPRAVA ZEMNÍ TELESKOPICKÁ E2-1,3 -1,8 125-150 (1,3-1,8m) | kus | 3 |  | 0 |  |  |  | základní |  | 0 | 1e-05 | 3e-05 | 0 | 0 | 8 | M | 2 |  |  |  | ROZPOCET | 0 | 0 | 0 | 0 | 0 | 1 | 0 | 4 | -214898831
| VV |  | "šoupě DN160, dle klad. schema" 3 |  | 3 | [13 empty] | VV | 2 | 2 | True | 1 | ROZPOCET
80 | K | 892233122 | Proplach a dezinfekce vodovodního potrubí DN od 40 do 70 | m | 24 |  | 0 | CS ÚRS 2019 01 |  |  | základní |  | 0 | 0 | 0 | 0 | 0 | 4 | K | 2 |  |  |  | ROZPOCET | 0 | 0 | 0 | 0 | 0 | 1 | 0 | 4 | -156157005
| VV |  | "pro suchovod - přípojky" 24 |  | 24 | [13 empty] | VV | 2 | 2 | True | 1 | ROZPOCET
81 | K | 892273122 | Proplach a dezinfekce vodovodního potrubí DN od 80 do 125 | m | 55 |  | 0 | CS ÚRS 2019 01 |  |  | základní |  | 0 | 0 | 0 | 0 | 0 | 4 | K | 2 |  |  |  | ROZPOCET | 0 | 0 | 0 | 0 | 0 | 1 | 0 | 4 | 1213089359
| VV |  | "pro potrubí suchovodu De 110" 55,0 |  | 55 | [13 empty] | VV | 2 | 2 | True | 1 | ROZPOCET
82 | K | 892271111 | Tlakové zkoušky vodou na potrubí DN 100 nebo 125 | m | 79 |  | 0 | CS ÚRS 2019 01 |  |  | základní |  | 0 | 0 | 0 | 0 | 0 | 4 | K | 2 |  |  |  | ROZPOCET | 0 | 0 | 0 | 0 | 0 | 1 | 0 | 4 | -1330723857
| VV |  | "suchovod včetně přípojek" 24+55 |  | 79 | [13 empty] | VV | 2 | 2 | True | 1 | ROZPOCET
83 | K | 892351111 | Tlakové zkoušky vodou na potrubí DN 150 nebo 200 | m | 128.69 |  | 0 | CS ÚRS 2019 01 |  |  | základní |  | 0 | 0 | 0 | 0 | 0 | 4 | K | 2 |  |  |  | ROZPOCET | 0 | 0 | 0 | 0 | 0 | 1 | 0 | 4 | 409688590
| VV |  | "dle délky řadu A a propojení De 160" 128,69 |  | 128.69 | [13 empty] | VV | 2 | 2 | True | 1 | ROZPOCET
84 | K | 892353122 | Proplach a dezinfekce vodovodního potrubí DN 150 nebo 200 | m | 128.69 |  | 0 | CS ÚRS 2019 01 |  |  | základní |  | 0 | 0 | 0 | 0 | 0 | 4 | K | 2 |  |  |  | ROZPOCET | 0 | 0 | 0 | 0 | 0 | 1 | 0 | 4 | 1570361743
| VV |  | "dle délky řadu A De 160" 128,69 |  | 128.69 | [13 empty] | VV | 2 | 2 | True | 1 | ROZPOCET
85 | K | 892372111 | Tlakové zkoušky vodou zabezpečení konců potrubí při tlakových zkouškách DN do 300 | kus | 5 |  | 0 | CS ÚRS 2019 01 |  |  | základní |  | 0 | 0.46009 | 2.3005 | 0 | 0 | 4 | K | 2 |  |  |  | ROZPOCET | 0 | 0 | 0 | 0 | 0 | 1 | 0 | 4 | -1503562027
| VV |  | "uvažuje se" 3+2 |  | 5 | [13 empty] | VV | 2 | 2 | True | 1 | ROZPOCET
86 | K | 899401112 | Osazení poklopů litinových šoupátkových | kus | 6 |  | 0 | CS ÚRS 2019 01 |  |  | základní |  | 0 | 0.12303 | 0.73818 | 0 | 0 | 4 | K | 2 |  |  |  | ROZPOCET | 0 | 0 | 0 | 0 | 0 | 1 | 0 | 4 | -1451245018
| VV |  | "dle počtu šoupat" 1+3+2 |  | 6 | [13 empty] | VV | 2 | 2 | True | 1 | ROZPOCET
87 | M | 422913520 | poklop litinový šoupátkový pro zemní soupravy osazení do terénu a do vozovky | kus | 6 |  | 0 | CS ÚRS 2019 01 |  |  | základní |  | 0 | 0.0133 | 0.0798 | 0 | 0 | 8 | M | 2 |  |  |  | ROZPOCET | 0 | 0 | 0 | 0 | 0 | 1 | 0 | 4 | -1861131453
88 | M | 00040504 | Betonová deska pod poklop - šoupátková |  | 6 |  | 0 |  |  |  | základní |  | 0 | 0 | 0 | 0 | 0 | 8 | M | 2 |  |  |  | ROZPOCET | 0 | 0 | 0 | 0 | 0 | 1 | 0 | 4 | 1724895167
| VV |  | "dle osazení" 1+3+2 |  | 6 | [13 empty] | VV | 2 | 2 | True | 1 | ROZPOCET
89 | K | 899401113.1 | Osazení poklopů litinových hydrantových | kus | 1 |  | 0 | CS ÚRS 2019 01 |  |  | základní |  | 0 | 0.32906 | 0.32906 | 0 | 0 | 4 | K | 2 |  |  |  | ROZPOCET | 0 | 0 | 0 | 0 | 0 | 1 | 0 | 4 | -2045695426
| VV |  | "dle počtu hydrantů" 1 |  | 1 | [13 empty] | VV | 2 | 2 | True | 1 | ROZPOCET
90 | M | 422914520 | poklop litinový hydrantový DN 80 | kus | 1 |  | 0 | CS ÚRS 2019 01 |  |  | základní |  | 0 | 0.0295 | 0.0295 | 0 | 0 | 8 | M | 2 |  |  |  | ROZPOCET | 0 | 0 | 0 | 0 | 0 | 1 | 0 | 4 | -740662091
91 | M | 000452200 | Betonová deska pod poklop - hydrantová | kus | 1 |  | 0 |  |  |  | základní |  | 0 | 0 | 0 | 0 | 0 | 8 | M | 2 |  |  |  | ROZPOCET | 0 | 0 | 0 | 0 | 0 | 1 | 0 | 4 | 868355498
| VV |  | "dle osazení" 1 |  | 1 | [13 empty] | VV | 2 | 2 | True | 1 | ROZPOCET
92 | K | 899712111 | Orientační tabulky na vodovodních a kanalizačních řadech na zdivu | kus | 7 |  | 0 | CS ÚRS 2019 01 |  |  | základní |  | 0 | 0.00031 | 0.00217 | 0 | 0 | 4 | K | 2 |  |  |  | ROZPOCET | 0 | 0 | 0 | 0 | 0 | 1 | 0 | 4 | -1329024871
| VV |  | pro označení hydrantů a šoupat, montáž na oplocení | [15 empty] | VV | 2 | 1 | True | 0 | ROZPOCET
| VV |  | "dle počtu hydrantů a šoupat" 1+6 |  | 7 | [13 empty] | VV | 2 | 2 | True | 1 | ROZPOCET
93 | K | 899721111 | Signalizační vodič na potrubí DN do 150 mm | m | 128.69 |  | 0 | CS ÚRS 2019 01 |  |  | základní |  | 0 | 0.00019 | 0.024451 | 0 | 0 | 4 | K | 2 |  |  |  | ROZPOCET | 0 | 0 | 0 | 0 | 0 | 1 | 0 | 4 | 705507658
| VV |  | "dle délky řadu A De 160" 128,69 |  | 128.69 | [13 empty] | VV | 2 | 2 | True | 1 | ROZPOCET
| VV |  | dle požadavku správce vodič CY 6 mm2 | [15 empty] | VV | 2 | 1 | True | 0 | ROZPOCET
| VV |  | včetně vyvedení do poklopů šoupat | [15 empty] | VV | 2 | 1 | True | 0 | ROZPOCET
94 | K | 899722113.1 | Krytí potrubí z plastů výstražnou fólií z PVC šířky 34cm | m | 128.69 |  | 0 | CS ÚRS 2019 01 |  |  | základní |  | 0 | 9e-05 | 0.011582 | 0 | 0 | 4 | K | 2 |  |  |  | ROZPOCET | 0 | 0 | 0 | 0 | 0 | 1 | 0 | 4 | -389821343
| VV |  | "dle délky řadu A De 160" 128,69 |  | 128.69 | [13 empty] | VV | 2 | 2 | True | 1 | ROZPOCET
95 | K | 899913151 | Koncové uzavírací manžety chrániček DN potrubí x DN chráničky DN 150 x 200 | kus | 2 |  | 0 | CS ÚRS 2019 01 |  |  | základní |  | 0 | 0.00074 | 0.00148 | 0 | 0 | 4 | K | 2 |  |  |  | ROZPOCET | 0 | 0 | 0 | 0 | 0 | 1 | 0 | 4 | 1819370509
| VV |  | "na začátku a konci chráničky" 2 |  | 2 | [13 empty] | VV | 2 | 2 | True | 1 | ROZPOCET
96 | K | 899914112 | Montáž ocelové chráničky v otevřeném výkopu vnějšího průměru D 219 x 10 mm | m | 4 |  | 0 | CS ÚRS 2019 01 |  |  | základní |  | 0 | 0.00052 | 0.00208 | 0 | 0 | 4 | K | 2 |  |  |  | ROZPOCET | 0 | 0 | 0 | 0 | 0 | 1 | 0 | 4 | -901334324
| VV |  | "pro chráničky z PVC na potrubí vodovodu v místě křížení s kanalem dle výk. výměr" 4 |  | 4 | [13 empty] | VV | 2 | 2 | True | 1 | ROZPOCET
97 | M | 28610006 | trubka tlaková hrdlovaná vodovodní PVC dl 6m DN 200 | m | 4 |  | 0 | CS ÚRS 2019 01 |  |  | základní |  | 0 | 0.00875 | 0.035 | 0 | 0 | 8 | M | 2 |  |  |  | ROZPOCET | 0 | 0 | 0 | 0 | 0 | 1 | 0 | 4 | -107675022
| D | 9 | Ostatní konstrukce a práce, bourání |  |  |  | 0 | [5 empty] | 0 |  | 5.2066 |  | 0 | 1 | D | 1 |  |  |  | ROZPOCET | [6 empty] | 0
98 | K | 916131213 | Osazení silničního obrubníku betonového se zřízením lože, s vyplněním a zatřením spár cementovou maltou stojatého s boční opěrou z betonu prostého, do lože z betonu prostého | m | 22 |  | 0 | CS ÚRS 2019 01 |  |  | základní |  | 0 | 0.1554 | 3.4188 | 0 | 0 | 4 | K | 2 |  |  |  | ROZPOCET | 0 | 0 | 0 | 0 | 0 | 1 | 0 | 4 | -2035442323
| VV |  | "osazení bet. silničních obrubníků do lože z betonu C20/25n XF3 dle výk. výměr" 22,0 |  | 22 | [13 empty] | VV | 2 | 2 | True | 1 | ROZPOCET
99 | M | 59217031 | obrubník betonový silniční 100 x 15 x 25 cm | m | 22 |  | 0 | CS ÚRS 2019 01 |  |  | základní |  | 0 | 0.081 | 1.782 | 0 | 0 | 8 | M | 2 |  |  |  | ROZPOCET | 0 | 0 | 0 | 0 | 0 | 1 | 0 | 4 | -1629069215
100 | K | 919112213 | Řezání dilatačních spár v živičném krytu vytvoření komůrky pro těsnící zálivku šířky 10 mm, hloubky 25 mm | m | 20.8 |  | 0 | CS ÚRS 2019 01 |  |  | základní |  | 0 | 0 | 0 | 0 | 0 | 4 | K | 2 |  |  |  | ROZPOCET | 0 | 0 | 0 | 0 | 0 | 1 | 0 | 4 | -1799609348
| VV |  | "dle řezání asf. krytu" 20,8 |  | 20.8 | [13 empty] | VV | 2 | 2 | True | 1 | ROZPOCET
101 | K | 919121213 | Utěsnění dilatačních spár zálivkou za studena v cementobetonovém nebo živičném krytu včetně adhezního nátěru bez těsnicího profilu pod zálivkou, pro komůrky šířky 10 mm, hloubky 25 mm | m | 20.8 |  | 0 | CS ÚRS 2019 01 |  |  | základní |  | 0 | 0.00028 | 0.005824 | 0 | 0 | 4 | K | 2 |  |  |  | ROZPOCET | 0 | 0 | 0 | 0 | 0 | 1 | 0 | 4 | 2089472286
| VV |  | "dle řezání asf. krytu" 20,8 |  | 20.8 | [13 empty] | VV | 2 | 2 | True | 1 | ROZPOCET
102 | K | 919735111 | Řezání stávajícího živičného krytu nebo podkladu hloubky do 50 mm | m | 20.8 |  | 0 | CS ÚRS 2019 01 |  |  | základní |  | 0 | 0 | 0 | 0 | 0 | 4 | K | 2 |  |  |  | ROZPOCET | 0 | 0 | 0 | 0 | 0 | 1 | 0 | 4 | -742150500
| VV |  | "řezání asf. krytu dle výk. výměr" 20,8 |  | 20.8 | [13 empty] | VV | 2 | 2 | True | 1 | ROZPOCET
| D | 997 | Přesun sutě |  |  |  | 0 | [5 empty] | 0 |  | 0 |  | 0 | 1 | D | 1 |  |  |  | ROZPOCET | [6 empty] | 0
103 | K | 997221551 | Vodorovná doprava suti bez naložení, ale se složením a s hrubým urovnáním ze sypkých materiálů, na vzdálenost do 1 km | t | 25.37 |  | 0 | CS ÚRS 2019 01 |  |  | základní |  | 0 | 0 | 0 | 0 | 0 | 4 | K | 2 |  |  |  | ROZPOCET | 0 | 0 | 0 | 0 | 0 | 1 | 0 | 4 | 2081468838
| VV |  | na skládku odpadů do 16 km | [15 empty] | VV | 2 | 1 | True | 0 | ROZPOCET
| VV |  | "Kamenivo drcené " 3,364+8,534 |  | 11.898 | [13 empty] | VV | 2 | 2 | True | 0 | ROZPOCET
| VV |  | na deponii stavebníka do 3 km | [15 empty] | VV | 2 | 1 | True | 0 | ROZPOCET
| VV |  | "vyhrézovaný asfalt považovaný za znovuzískanou asfaltovou směs kvalitativní třídy ZAS-T3"13,472 |  | 13.472 | [13 empty] | VV | 2 | 2 | True | 0 | ROZPOCET
| VV |  | Součet |  | 25.37 | [13 empty] | VV | 2 | 4 | True | 1 | ROZPOCET
104 | K | 997221559 | Vodorovná doprava suti bez naložení, ale se složením a s hrubým urovnáním Příplatek k ceně za každý další i započatý 1 km přes 1 km | t | 205.414 |  | 0 | CS ÚRS 2019 01 |  |  | základní |  | 0 | 0 | 0 | 0 | 0 | 4 | K | 2 |  |  |  | ROZPOCET | 0 | 0 | 0 | 0 | 0 | 1 | 0 | 4 | 1923726132
| VV |  | na skládku odpadů do 16 km | [15 empty] | VV | 2 | 1 | True | 0 | ROZPOCET
| VV |  | "Kamenivo drcené " 11,898*(16-1) |  | 178.47 | [13 empty] | VV | 2 | 2 | True | 0 | ROZPOCET
| VV |  | na deponii stavebníka do 3 km | [15 empty] | VV | 2 | 1 | True | 0 | ROZPOCET
| VV |  | "vyhrézovaný asfalt považovaný za znovuzískanou asfaltovou směs kvalitativní třídy ZAS-T3"13,472*(3-1) |  | 26.944 | [13 empty] | VV | 2 | 2 | True | 0 | ROZPOCET
| VV |  | Součet |  | 205.414 | [13 empty] | VV | 2 | 4 | True | 1 | ROZPOCET
105 | K | 997221561 | Vodorovná doprava suti bez naložení, ale se složením a s hrubým urovnáním z kusových materiálů, na vzdálenost do 1 km | t | 12.629 |  | 0 | CS ÚRS 2019 01 |  |  | základní |  | 0 | 0 | 0 | 0 | 0 | 4 | K | 2 |  |  |  | ROZPOCET | 0 | 0 | 0 | 0 | 0 | 1 | 0 | 4 | -185117385
| VV |  | na skládku odpadů do 16 km | [15 empty] | VV | 2 | 1 | True | 0 | ROZPOCET
| VV |  | "Rozebraná betonová dlažba ze ZD" 2,912 |  | 2.912 | [13 empty] | VV | 2 | 2 | True | 0 | ROZPOCET
| VV |  | na deponii stavebníka do 3 km | [15 empty] | VV | 2 | 1 | True | 0 | ROZPOCET
| VV |  | "odstraněný asfalt považovaný za znovuzískanou asfaltovou směs kvalitativní třídy ZAS-T3"1,137+8,58 |  | 9.717 | [13 empty] | VV | 2 | 2 | True | 0 | ROZPOCET
| VV |  | Součet |  | 12.629 | [13 empty] | VV | 2 | 4 | True | 1 | ROZPOCET
106 | K | 997221569 | Vodorovná doprava suti bez naložení, ale se složením a s hrubým urovnáním Příplatek k ceně za každý další i započatý 1 km přes 1 km | t | 63.114 |  | 0 | CS ÚRS 2019 01 |  |  | základní |  | 0 | 0 | 0 | 0 | 0 | 4 | K | 2 |  |  |  | ROZPOCET | 0 | 0 | 0 | 0 | 0 | 1 | 0 | 4 | 440892089
| VV |  | na skládku odpadů do 16 km | [15 empty] | VV | 2 | 1 | True | 0 | ROZPOCET
| VV |  | "Rozebraná betonová dlažba ze ZD" 2,912*(16-1) |  | 43.68 | [13 empty] | VV | 2 | 2 | True | 0 | ROZPOCET
| VV |  | na deponii stavebníka do 3 km | [15 empty] | VV | 2 | 1 | True | 0 | ROZPOCET
| VV |  | "odstraněný asfalt považovaný za znovuzískanou asfaltovou směs kvalitativní třídy ZAS-T3"(1,137+8,58)*(3-1) |  | 19.434 | [13 empty] | VV | 2 | 2 | True | 0 | ROZPOCET
| VV |  | Součet |  | 63.114 | [13 empty] | VV | 2 | 4 | True | 1 | ROZPOCET
107 | K | 997221571 | Vodorovná doprava vybouraných hmot bez naložení, ale se složením a s hrubým urovnáním na vzdálenost do 1 km | t | 4.579 |  | 0 | CS ÚRS 2019 01 |  |  | základní |  | 0 | 0 | 0 | 0 | 0 | 4 | K | 2 |  |  |  | ROZPOCET | 0 | 0 | 0 | 0 | 0 | 1 | 0 | 4 | 1455328916
| VV |  | na deponii dle určení stavebníka do 3 km | [15 empty] | VV | 2 | 1 | True | 0 | ROZPOCET
| VV |  | "demontovaná šoupata" 0,069 |  | 0.069 | [13 empty] | VV | 2 | 2 | True | 0 | ROZPOCET
| VV |  | na skládku odpadů do 16 km | [15 empty] | VV | 2 | 1 | True | 0 | ROZPOCET
| VV |  | "vybourané betonové obrubníky"4,51 |  | 4.51 | [13 empty] | VV | 2 | 2 | True | 0 | ROZPOCET
| VV |  | Součet |  | 4.579 | [13 empty] | VV | 2 | 4 | True | 1 | ROZPOCET
108 | K | 997221579 | Vodorovná doprava vybouraných hmot bez naložení, ale se složením a s hrubým urovnáním na vzdálenost Příplatek k ceně za každý další i započatý 1 km přes 1 km | t | 67.788 |  | 0 | CS ÚRS 2019 01 |  |  | základní |  | 0 | 0 | 0 | 0 | 0 | 4 | K | 2 |  |  |  | ROZPOCET | 0 | 0 | 0 | 0 | 0 | 1 | 0 | 4 | -1479606450
| VV |  | na deponii dle určení stavebníka do 3 km | [15 empty] | VV | 2 | 1 | True | 0 | ROZPOCET
| VV |  | "demontovaná šoupata" 0,069*(3-1) |  | 0.138 | [13 empty] | VV | 2 | 2 | True | 0 | ROZPOCET
| VV |  | na skládku odpadů do 16 km | [15 empty] | VV | 2 | 1 | True | 0 | ROZPOCET
| VV |  | "vybourané betonové obrubníky"4,51*(16-1) |  | 67.65 | [13 empty] | VV | 2 | 2 | True | 0 | ROZPOCET
| VV |  | Součet |  | 67.788 | [13 empty] | VV | 2 | 4 | True | 1 | ROZPOCET
109 | K | 997221815 | Poplatek za uložení stavebního odpadu na skládce (skládkovné) z prostého betonu zatříděného do Katalogu odpadů pod kódem 170 101 | t | 4.51 |  | 0 | CS ÚRS 2019 01 |  |  | základní |  | 0 | 0 | 0 | 0 | 0 | 4 | K | 2 |  |  |  | ROZPOCET | 0 | 0 | 0 | 0 | 0 | 1 | 0 | 4 | -2023192709
| VV |  | "Vytrhané obrubníky betonové" 4,51 |  | 4.51 | [13 empty] | VV | 2 | 2 | True | 1 | ROZPOCET
110 | K | 997221845 | Poplatek za uložení stavebního odpadu na skládce (skládkovné) asfaltového bez obsahu dehtu zatříděného do Katalogu odpadů pod kódem 170 302 | t | 13.472 |  | 0 | CS ÚRS 2018 01 |  |  | základní |  | 0 | 0 | 0 | 0 | 0 | 4 | K | 2 |  |  |  | ROZPOCET | 0 | 0 | 0 | 0 | 0 | 1 | 0 | 4 | -521097304
| VV |  | Zhotovitel ocení převzetí vyfrézovaných asf. vrstevev považovaných za znovuzískanou asfaltovou směs kvalitativní třídy ZAS-T3 | [15 empty] | VV | 2 | 1 | True | 0 | ROZPOCET
| VV |  | "Vyfrézovaný materiál" 13,472 |  | 13.472 | [13 empty] | VV | 2 | 2 | True | 1 | ROZPOCET
111 | K | 997221855 | Poplatek za uložení stavebního odpadu na skládce (skládkovné) zeminy a kameniva zatříděného do Katalogu odpadů pod kódem 170 504 | t | 11.898 |  | 0 | CS ÚRS 2019 01 |  |  | základní |  | 0 | 0 | 0 | 0 | 0 | 4 | K | 2 |  |  |  | ROZPOCET | 0 | 0 | 0 | 0 | 0 | 1 | 0 | 4 | 1486575550
| VV |  | "Kamenivo drcené " 3,364+8,534 |  | 11.898 | [13 empty] | VV | 2 | 2 | True | 1 | ROZPOCET
| D | 998 | Přesun hmot |  |  |  | 0 | [5 empty] | 0 |  | 0 |  | 0 | 1 | D | 1 |  |  |  | ROZPOCET | [6 empty] | 0
112 | K | 998276101 | Přesun hmot pro trubní vedení hloubené z trub z plastických hmot nebo sklolaminátových pro vodovody nebo kanalizace v otevřeném výkopu dopravní vzdálenost do 15 m | t | 116.001 |  | 0 | CS ÚRS 2019 01 |  |  | základní |  | 0 | 0 | 0 | 0 | 0 | 4 | K | 2 |  |  |  | ROZPOCET | 0 | 0 | 0 | 0 | 0 | 1 | 0 | 4 | -384745524

## 302 - Jednotná kanalizace
[9 empty] | >> skryté sloupce << | [9 empty] | {f618ef15-a8e6-4825-a442-644d25be201c}
2
| KRYCÍ LIST SOUPISU PRACÍ | [8 empty] | v --- níže se nacházejí doplnkové a pomocné údaje k sestavám --- v | [8 empty] | False
Stavba:
Stavební úpravy MK v ulici Potoční, Břilice - II. etapa
Objekt:
302 - Jednotná kanalizace
| KSO: |  |  |  |  | CC-CZ:
| Místo: |  | Třeboň - Břilice |  |  | Datum: | 25. 6. 2019
| Zadavatel: |  |  |  |  | IČ: | 00247618
|  | Město Třeboň |  |  |  | DIČ: | CZ00247618
| Uchazeč: |  |  |  |  | IČ: | Vyplň údaj
|  | Vyplň údaj |  |  |  | DIČ: | Vyplň údaj
| Projektant: |  |  |  |  | IČ: | 63906601
|  | WAY project s.r.o. |  |  |  | DIČ: | CZ63906601
| Zpracovatel: |  |  |  |  | IČ:
DIČ:
Poznámka:
| Cena bez DPH | [5 empty] | 0
|  |  | Základ daně |  |  | Sazba daně | Výše daně
| DPH | základní | 0 |  |  | 21% | 0
|  | snížená | 0 |  |  | 15% | 0
|  | zákl. přenesená | 0 |  |  | 21% | 0
|  | sníž. přenesená | 0 |  |  | 15% | 0
|  | nulová | 0 |  |  | 0% | 0
| Cena s DPH |  |  | v | CZK |  | 0
| Projektant |  |  | Zpracovatel
| Datum a podpis: |  | Razítko | Datum a podpis: |  |  | Razítko
| Objednavatel |  |  | Uchazeč
| Datum a podpis: |  | Razítko | Datum a podpis: |  |  | Razítko
REKAPITULACE ČLENĚNÍ SOUPISU PRACÍ
Stavba:
Stavební úpravy MK v ulici Potoční, Břilice - II. etapa
Objekt:
302 - Jednotná kanalizace
Místo: |  |  | Třeboň - Břilice |  |  | Datum: | 25. 6. 2019
Zadavatel: |  |  | Město Třeboň |  |  | Projektant: | WAY project s.r.o.
Uchazeč: |  |  | Vyplň údaj |  |  | Zpracovatel:
Kód dílu - Popis | [6 empty] | Cena celkem [CZK]
Náklady ze soupisu prací | [6 empty] | 0 | [12 empty] | -1
| HSV - Práce a dodávky HSV | [5 empty] | 0
| 1 - Zemní práce | [5 empty] | 0
| 3 - Svislé a kompletní konstrukce | [5 empty] | 0
| 4 - Vodorovné konstrukce | [5 empty] | 0
| 5 - Komunikace pozemní | [5 empty] | 0
| 8 - Trubní vedení | [5 empty] | 0
| 997 - Přesun sutě | [5 empty] | 0
| 998 - Přesun hmot | [5 empty] | 0
SOUPIS PRACÍ
Stavba:
Stavební úpravy MK v ulici Potoční, Břilice - II. etapa
Objekt:
302 - Jednotná kanalizace
Místo: |  |  | Třeboň - Břilice |  |  | Datum: | 25. 6. 2019
Zadavatel: |  |  | Město Třeboň |  |  | Projektant: | WAY project s.r.o.
Uchazeč: |  |  | Vyplň údaj |  |  | Zpracovatel:
PČ | Typ | Kód | Popis | MJ | Množství | J.cena [CZK] | Cena celkem [CZK] | Cenová soustava |  |  | DPH | J. Nh [h] | Nh celkem [h] | J. hmotnost [t] | Hmotnost celkem [t] | J. suť [t] | Suť Celkem [t]
Náklady soupisu celkem | [6 empty] | 0 | [5 empty] | 0 |  | 254.891 |  | 18.0236 |  | D | -1 | [10 empty] | 0
| D | HSV | Práce a dodávky HSV |  |  |  | 0 | [5 empty] | 0 |  | 254.891 |  | 18.0236 | 1 | D | 0 |  |  |  | ROZPOCET | [6 empty] | 0
| D | 1 | Zemní práce |  |  |  | 0 | [5 empty] | 0 |  | 219.3958 |  | 0 | 1 | D | 1 |  |  |  | ROZPOCET | [6 empty] | 0
1 | K | 115101201 | Čerpání vody na dopravní výšku do 10 m s uvažovaným průměrným přítokem do 500 l/min | hod | 160 |  | 0 | CS ÚRS 2019 01 |  |  | základní |  | 0 | 0 | 0 | 0 | 0 | 4 | K | 2 |  |  |  | ROZPOCET | 0 | 0 | 0 | 0 | 0 | 1 | 0 | 4 | -177567322
| VV |  | pro přečerpávání splaškových vod a spodní vody | [15 empty] | VV | 2 | 1 | True | 0 | ROZPOCET
| VV |  | "uvažuje se 20 prac. dní po 8 hod" 20*8 |  | 160 | [13 empty] | VV | 2 | 2 | True | 1 | ROZPOCET
2 | K | 120001101 | Příplatek k cenám vykopávek za ztížení vykopávky v blízkosti inženýrských sítí nebo výbušnin v horninách jakékoliv třídy | m3 | 24.664 |  | 0 | CS ÚRS 2019 01 |  |  | základní |  | 0 | 0 | 0 | 0 | 0 | 4 | K | 2 |  |  |  | ROZPOCET | 0 | 0 | 0 | 0 | 0 | 1 | 0 | 4 | 1015579821
| VV |  | uvažováno 10% z výkopu všech rýh dle výkazu výměr | [15 empty] | VV | 2 | 1 | True | 0 | ROZPOCET
| VV |  | 246,643*0,1 |  | 24.664 | [13 empty] | VV | 2 | 2 | True | 1 | ROZPOCET
3 | K | 132301202 | Hloubení zapažených i nezapažených rýh šířky přes 600 do 2 000 mm s urovnáním dna do předepsaného profilu a spádu v hornině tř. 4 přes 100 do 1 000 m3 | m3 | 246.643 |  | 0 | CS ÚRS 2019 01 |  |  | základní |  | 0 | 0 | 0 | 0 | 0 | 4 | K | 2 |  |  |  | ROZPOCET | 0 | 0 | 0 | 0 | 0 | 1 | 0 | 4 | 2012272497
| VV |  | dle výkazu výměr od silniční pláně, včetně rozšíření a prohloubení v místech šachet, uvažuje se v zemině tř. těž. 4 | [15 empty] | VV | 2 | 1 | True | 0 | ROZPOCET
| VV |  | "výkop pro sběrač B" 224,17 |  | 224.17 | [13 empty] | VV | 2 | 2 | True | 0 | ROZPOCET
| VV |  | "výkop pro výměnu potrubí napojení v Š6 v délce 7,8" 1,05*1,69*(7,8-0,3) |  | 13.309 | [13 empty] | VV | 2 | 2 | True | 0 | ROZPOCET
| VV |  | "výkop pro napojení stávajícího sběrače v Š3 v délce 11,04, odečten část výkopu pro sběrač B" 1,05*0,84*(11,04-0,65) |  | 9.164 | [13 empty] | VV | 2 | 2 | True | 0 | ROZPOCET
| VV |  | Součet |  | 246.643 | [13 empty] | VV | 2 | 4 | True | 1 | ROZPOCET
4 | K | 132301209 | Hloubení zapažených i nezapažených rýh šířky přes 600 do 2 000 mm s urovnáním dna do předepsaného profilu a spádu v hornině tř. 4 Příplatek k cenám za lepivost horniny tř. 4 | m3 | 246.643 |  | 0 | CS ÚRS 2019 01 |  |  | základní |  | 0 | 0 | 0 | 0 | 0 | 4 | K | 2 |  |  |  | ROZPOCET | 0 | 0 | 0 | 0 | 0 | 1 | 0 | 4 | 1152412274
5 | K | 151101101 | Zřízení pažení a rozepření stěn rýh pro podzemní vedení pro všechny šířky rýhy příložné pro jakoukoliv mezerovitost, hloubky do 2 m | m2 | 445.05 |  | 0 | CS ÚRS 2019 01 |  |  | základní |  | 0 | 0.00084 | 0.37384 | 0 | 0 | 4 | K | 2 |  |  |  | ROZPOCET | 0 | 0 | 0 | 0 | 0 | 1 | 0 | 4 | 663858719
| VV |  | "dle výk. výměr" 419,70 |  | 419.7 | [13 empty] | VV | 2 | 2 | True | 0 | ROZPOCET
| VV |  | včetně pažení šachet | [15 empty] | VV | 2 | 1 | True | 0 | ROZPOCET
| VV |  | "pro výměnu potrubí od Š6" (7,8-0,3)*1,69*2 |  | 25.35 | [13 empty] | VV | 2 | 2 | True | 0 | ROZPOCET
| VV |  | Součet |  | 445.05 | [13 empty] | VV | 2 | 4 | True | 1 | ROZPOCET
6 | K | 151101111 | Odstranění pažení a rozepření stěn rýh pro podzemní vedení s uložením materiálu na vzdálenost do 3 m od kraje výkopu příložné, hloubky do 2 m | m2 | 445.05 |  | 0 | CS ÚRS 2019 01 |  |  | základní |  | 0 | 0 | 0 | 0 | 0 | 4 | K | 2 |  |  |  | ROZPOCET | 0 | 0 | 0 | 0 | 0 | 1 | 0 | 4 | -1736810607
7 | K | 161101101 | Svislé přemístění výkopku bez naložení do dopravní nádoby avšak s vyprázdněním dopravní nádoby na hromadu nebo do dopravního prostředku z horniny tř. 1 až 4, při hloubce výkopu přes 1 do 2,5 m | m3 | 123.322 |  | 0 | CS ÚRS 2019 01 |  |  | základní |  | 0 | 0 | 0 | 0 | 0 | 4 | K | 2 |  |  |  | ROZPOCET | 0 | 0 | 0 | 0 | 0 | 1 | 0 | 4 | -729298094
| VV |  | "dle výk. výměr do 2,5m, 50% dle pravidel úrs" 246,643*0,5 |  | 123.322 | [13 empty] | VV | 2 | 2 | True | 1 | ROZPOCET
8 | K | 162701105 | Vodorovné přemístění výkopku nebo sypaniny po suchu na obvyklém dopravním prostředku, bez naložení výkopku, avšak se složením bez rozhrnutí z horniny tř. 1 až 4 na vzdálenost přes 9 000 do 10 000 m | m3 | 156.42 |  | 0 | CS ÚRS 2019 01 |  |  | základní |  | 0 | 0 | 0 | 0 | 0 | 4 | K | 2 |  |  |  | ROZPOCET | 0 | 0 | 0 | 0 | 0 | 1 | 0 | 4 | 225410101
| VV |  | vodor. přeprava přebyt. zeminy na skládku do 16 km | [15 empty] | VV | 2 | 1 | True | 0 | ROZPOCET
| VV |  | "rýhy dle hloubení" 246,643 |  | 246.643 | [13 empty] | VV | 2 | 2 | True | 0 | ROZPOCET
| VV |  | "odečte se zásyp" -90,223 |  | -90.223 | [13 empty] | VV | 2 | 2 | True | 0 | ROZPOCET
| VV |  | Součet |  | 156.42 | [13 empty] | VV | 2 | 4 | True | 1 | ROZPOCET
9 | K | 162701109 | Vodorovné přemístění výkopku nebo sypaniny po suchu na obvyklém dopravním prostředku, bez naložení výkopku, avšak se složením bez rozhrnutí z horniny tř. 1 až 4 na vzdálenost Příplatek k ceně za každých dalších i započatých 1 000 m | m3 | 938.52 |  | 0 | CS ÚRS 2019 01 |  |  | základní |  | 0 | 0 | 0 | 0 | 0 | 4 | K | 2 |  |  |  | ROZPOCET | 0 | 0 | 0 | 0 | 0 | 1 | 0 | 4 | -1260814664
| VV |  | vodor. přeprava přebyt. zeminy na skládku do 16 km | [15 empty] | VV | 2 | 1 | True | 0 | ROZPOCET
| VV |  | 156,42*(16-10) |  | 938.52 | [13 empty] | VV | 2 | 2 | True | 1 | ROZPOCET
10 | K | 171201211 | Poplatek za uložení stavebního odpadu na skládce (skládkovné) zeminy a kameniva zatříděného do Katalogu odpadů pod kódem 170 504 | t | 281.556 |  | 0 | CS ÚRS 2019 01 |  |  | základní |  | 0 | 0 | 0 | 0 | 0 | 4 | K | 2 |  |  |  | ROZPOCET | 0 | 0 | 0 | 0 | 0 | 1 | 0 | 4 | 673272691
| VV |  | zemina z výkopu tř. těž. 1 - 4 | [15 empty] | VV | 2 | 1 | True | 0 | ROZPOCET
| VV |  | "dle vodor. přemístění" 156,420*1,8 |  | 281.556 | [13 empty] | VV | 2 | 2 | True | 1 | ROZPOCET
11 | K | 174101101 | Zásyp sypaninou z jakékoliv horniny s uložením výkopku ve vrstvách se zhutněním jam, šachet, rýh nebo kolem objektů v těchto vykopávkách | m3 | 90.223 |  | 0 | CS ÚRS 2019 01 |  |  | základní |  | 0 | 0 | 0 | 0 | 0 | 4 | K | 2 |  |  |  | ROZPOCET | 0 | 0 | 0 | 0 | 0 | 1 | 0 | 4 | -650795464
| VV |  | "rýhy dle hloubení"246,643 |  | 246.643 | [13 empty] | VV | 2 | 2 | True | 0 | ROZPOCET
| VV |  | "odečte se obsyp včetně potrubí" -128,973 |  | -128.973 | [13 empty] | VV | 2 | 2 | True | 0 | ROZPOCET
| VV |  | odečte se lože pod potrubí | [15 empty] | VV | 2 | 1 | True | 0 | ROZPOCET
| VV |  | "DN 400"-0,1*1,35*(103,38-4,0) |  | -13.416 | [13 empty] | VV | 2 | 2 | True | 0 | ROZPOCET
| VV |  | "DN 300"-0,1*1,05*(14,31+12,11+7,8-0,5-0,6-0,3) |  | -3.446 | [13 empty] | VV | 2 | 2 | True | 0 | ROZPOCET
| VV |  | "DN 300"-0,1*1,05*(11,04-0,5-0,5) |  | -1.054 | [13 empty] | VV | 2 | 2 | True | 0 | ROZPOCET
| VV |  | odečtou se tělesa šachet | [15 empty] | VV | 2 | 1 | True | 0 | ROZPOCET
| VV |  | "DN1000" -0,62*0,62*3,14*(1,25+0,25)*5 |  | -9.053 | [13 empty] | VV | 2 | 2 | True | 0 | ROZPOCET
| VV |  | "DN600" -0,3*0,3*3,14*1,69*1 |  | -0.478 | [13 empty] | VV | 2 | 2 | True | 0 | ROZPOCET
| VV |  | Součet |  | 90.223 | [13 empty] | VV | 2 | 4 | True | 1 | ROZPOCET
12 | K | 175111101 | Obsypání potrubí ručně sypaninou z vhodných hornin tř. 1 až 4 nebo materiálem připraveným podél výkopu ve vzdálenosti do 3 m od jeho kraje, pro jakoukoliv hloubku výkopu a míru zhutnění bez prohození sypaniny sítem | m3 | 109.511 |  | 0 | CS ÚRS 2019 01 |  |  | základní |  | 0 | 0 | 0 | 0 | 0 | 4 | K | 2 |  |  |  | ROZPOCET | 0 | 0 | 0 | 0 | 0 | 1 | 0 | 4 | 761820191
| VV |  | 0,3 m nad povrch potrubí DN 400 | [15 empty] | VV | 2 | 1 | True | 0 | ROZPOCET
| VV |  | 1,35*(0,45+0,3)*(103,38-4,0) |  | 100.622 | [13 empty] | VV | 2 | 2 | True | 0 | ROZPOCET
| VV |  | 0,3 m nad povrch potrubí DN 300 | [15 empty] | VV | 2 | 1 | True | 0 | ROZPOCET
| VV |  | 1,05*(0,33+0,3)*(12,11+14,31+7,80-0,5-0,6-0,3) |  | 21.71 | [13 empty] | VV | 2 | 2 | True | 0 | ROZPOCET
| VV |  | 1,05*(0,33+0,3)*(11,04-0,5-0,5) |  | 6.641 | [13 empty] | VV | 2 | 2 | True | 0 | ROZPOCET
| VV |  | Mezisoučet |  | 128.973 | [13 empty] | VV | 2 | 3 | True | 0 | ROZPOCET
| VV |  | odečte se zemina vytlačená potrubím | [15 empty] | VV | 2 | 1 | True | 0 | ROZPOCET
| VV |  | "DN400" -3,14*0,225*0,225*(103,38-4,0) |  | -15.798 | [13 empty] | VV | 2 | 2 | True | 0 | ROZPOCET
| VV |  | "DN300" -3,14*0,165*0,165*(12,11+14,31+7,8-0,5-0,6-0,3) |  | -2.806 | [13 empty] | VV | 2 | 2 | True | 0 | ROZPOCET
| VV |  | "DN300" -3,14*0,165*0,165*(11,04-0,5-0,5) |  | -0.858 | [13 empty] | VV | 2 | 2 | True | 0 | ROZPOCET
| VV |  | Součet |  | 109.511 | [13 empty] | VV | 2 | 4 | True | 1 | ROZPOCET
13 | M | 58331351 | kamenivo těžené drobné frakce 0/4 | t | 219.022 |  | 0 | CS ÚRS 2019 01 |  |  | základní |  | 0 | 1 | 219.022 | 0 | 0 | 8 | M | 2 |  |  |  | ROZPOCET | 0 | 0 | 0 | 0 | 0 | 1 | 0 | 4 | -1834109991
| VV |  | "dle obsypání, 2.0 t/m3" 109,511*2,0 |  | 219.022 | [13 empty] | VV | 2 | 2 | True | 1 | ROZPOCET
| D | 3 | Svislé a kompletní konstrukce |  |  |  | 0 | [5 empty] | 0 |  | 0 |  | 17.5736 | 1 | D | 1 |  |  |  | ROZPOCET | [6 empty] | 0
14 | K | 358315114 | Bourání šachty, stoky kompletní nebo vybourání otvorů průřezové plochy do 4 m2 ve stokách ze zdiva z prostého betonu | m3 | 7.988 |  | 0 | CS ÚRS 2019 01 |  |  | základní |  | 0 | 0 | 0 | 2.2 | 17.5736 | 4 | K | 2 |  |  |  | ROZPOCET | 0 | 0 | 0 | 0 | 0 | 1 | 0 | 4 | -1763133835
| VV |  | pro vybourání potrubí z bet. trub DN300, průřez cca 0,08 m2 | [15 empty] | VV | 2 | 1 | True | 0 | ROZPOCET
| VV |  | "potrubí dle výk. výměr" 43,6*0,08 |  | 3.488 | [13 empty] | VV | 2 | 2 | True | 0 | ROZPOCET
| VV |  | "přičte se šachta, 2ks, cca 1,5 m3" 3*1,5 |  | 4.5 | [13 empty] | VV | 2 | 2 | True | 0 | ROZPOCET
| VV |  | Součet |  | 7.988 | [13 empty] | VV | 2 | 4 | True | 1 | ROZPOCET
15 | K | 359310231 | Výplň za rubem cihelného zdiva stok ve štole prostým betonem tř. C 8/10 | m3 | 2.155 |  | 0 | CS ÚRS 2018 01 |  |  | základní |  | 0 | 0 | 0 | 0 | 0 | 4 | K | 2 |  |  |  | ROZPOCET | 0 | 0 | 0 | 0 | 0 | 1 | 0 | 4 | -211463634
| VV |  | uvažováno pro vyplnění opuštěných úseků stok hubeným řídkým betonem | [15 empty] | VV | 2 | 1 | True | 0 | ROZPOCET
| VV |  | "uvažováno potrubí DN 300 v délce 30,5 m" 3,14*0,15*0,15*30,5 |  | 2.155 | [13 empty] | VV | 2 | 2 | True | 1 | ROZPOCET
16 | K | 359901211 | Monitoring stok (kamerový systém) jakékoli výšky nová kanalizace | m | 137.6 |  | 0 | CS ÚRS 2019 01 |  |  | základní |  | 0 | 0 | 0 | 0 | 0 | 4 | K | 2 |  |  |  | ROZPOCET | 0 | 0 | 0 | 0 | 0 | 1 | 0 | 4 | -1650669494
| VV |  | "kamerová prohlídka nové kanalizace dle délky sběrače" 129,80+7,8 |  | 137.6 | [13 empty] | VV | 2 | 2 | True | 1 | ROZPOCET
| D | 4 | Vodorovné konstrukce |  |  |  | 0 | [5 empty] | 0 |  | 0.2414 |  | 0 | 1 | D | 1 |  |  |  | ROZPOCET | [6 empty] | 0
17 | K | 451572111 | Lože pod potrubí, stoky a drobné objekty v otevřeném výkopu z kameniva drobného těženého 0 až 4 mm | m3 | 17.916 |  | 0 | CS ÚRS 2019 01 |  |  | základní |  | 0 | 0 | 0 | 0 | 0 | 4 | K | 2 |  |  |  | ROZPOCET | 0 | 0 | 0 | 0 | 0 | 1 | 0 | 4 | -1893679246
| VV |  | lože pod potrubí tl. 0.1 m | [15 empty] | VV | 2 | 1 | True | 0 | ROZPOCET
| VV |  | "DN 400" 0,1*1,35*(103,38-4,0) |  | 13.416 | [13 empty] | VV | 2 | 2 | True | 0 | ROZPOCET
| VV |  | "DN 300" 0,1*1,05*(14,31+12,11+7,8-0,5-0,6-0,3) |  | 3.446 | [13 empty] | VV | 2 | 2 | True | 0 | ROZPOCET
| VV |  | "DN 300" 0,1*1,05*(11,04-0,5-0,5) |  | 1.054 | [13 empty] | VV | 2 | 2 | True | 0 | ROZPOCET
| VV |  | Součet |  | 17.916 | [13 empty] | VV | 2 | 4 | True | 1 | ROZPOCET
18 | K | 452112111 | Osazení betonových dílců prstenců nebo rámů pod poklopy a mříže, výšky do 100 mm | kus | 4 |  | 0 | CS ÚRS 2019 01 |  |  | základní |  | 0 | 0.0066 | 0.0264 | 0 | 0 | 4 | K | 2 |  |  |  | ROZPOCET | 0 | 0 | 0 | 0 | 0 | 1 | 0 | 4 | -541026864
| VV |  | "dle tabulky šachet"2+1+1 |  | 4 | [13 empty] | VV | 2 | 2 | True | 1 | ROZPOCET
19 | M | 59224184 | prstenec šachtový vyrovnávací betonový 625x120x40mm | kus | 1 |  | 0 | CS ÚRS 2019 01 |  |  | základní |  | 0 | 0.028 | 0.028 | 0 | 0 | 8 | M | 2 |  |  |  | ROZPOCET | 0 | 0 | 0 | 0 | 0 | 1 | 0 | 4 | -831506997
| VV |  | "dle tabulky šachet" 1 |  | 1 | [13 empty] | VV | 2 | 2 | True | 1 | ROZPOCET
20 | M | 59224176 | prstenec šachtový vyrovnávací betonový 625x120x80mm | kus | 1 |  | 0 | CS ÚRS 2019 01 |  |  | základní |  | 0 | 0.051 | 0.051 | 0 | 0 | 8 | M | 2 |  |  |  | ROZPOCET | 0 | 0 | 0 | 0 | 0 | 1 | 0 | 4 | -619278399
| VV |  | "dle tabulky šachet" 1 |  | 1 | [13 empty] | VV | 2 | 2 | True | 1 | ROZPOCET
21 | M | 59224187 | prstenec šachtový vyrovnávací betonový 625x120x100mm | kus | 2 |  | 0 | CS ÚRS 2019 01 |  |  | základní |  | 0 | 0.068 | 0.136 | 0 | 0 | 8 | M | 2 |  |  |  | ROZPOCET | 0 | 0 | 0 | 0 | 0 | 1 | 0 | 4 | 218153788
| VV |  | "dle tabulky šachet" 2 |  | 2 | [13 empty] | VV | 2 | 2 | True | 1 | ROZPOCET
| D | 5 | Komunikace pozemní |  |  |  | 0 | [5 empty] | 0 |  | 9.4819 |  | 0 | 1 | D | 1 |  |  |  | ROZPOCET | [6 empty] | 0
22 | K | 569831111 | Zpevnění krajnic nebo komunikací pro pěší s rozprostřením a zhutněním, po zhutnění štěrkodrtí tl. 100 mm | m2 | 50.5 |  | 0 | CS ÚRS 2019 01 |  |  | základní |  | 0 | 0.18776 | 9.4819 | 0 | 0 | 4 | K | 2 |  |  |  | ROZPOCET | 0 | 0 | 0 | 0 | 0 | 1 | 0 | 4 | -1599079813
| VV |  | "oprava povrchu výkopu v ploše dle výk. výměr"50,5 |  | 50.5 | [13 empty] | VV | 2 | 2 | True | 1 | ROZPOCET
| D | 8 | Trubní vedení |  |  |  | 0 | [5 empty] | 0 |  | 25.7719 |  | 0.45 | 1 | D | 1 |  |  |  | ROZPOCET | [6 empty] | 0
23 | K | 871370430 | Montáž kanalizačního potrubí z plastů z polypropylenu PP korugovaného nebo žebrovaného SN 16 DN 300 | m | 42.33 |  | 0 | CS ÚRS 2019 01 |  |  | základní |  | 0 | 2e-05 | 0.0008466 | 0 | 0 | 4 | K | 2 |  |  |  | ROZPOCET | 0 | 0 | 0 | 0 | 0 | 1 | 0 | 4 | -481760947
| VV |  | "pro sběrač B, dle výk. výměr"14,31+12,11+7,8-0,5-0,6-0,3 |  | 32.82 | [13 empty] | VV | 2 | 2 | True | 0 | ROZPOCET
| VV |  | "pro napojení stávajícího sběrače v Š3 v délce 11,04"11,04-0,5-0,5 |  | 10.04 | [13 empty] | VV | 2 | 2 | True | 0 | ROZPOCET
| VV |  | "odečte se délka odboček 300/200" -1*0,53 |  | -0.53 | [13 empty] | VV | 2 | 2 | True | 0 | ROZPOCET
| VV |  | uvažovat potrubí s kruhovou tuhostí SN16 | [15 empty] | VV | 2 | 1 | True | 0 | ROZPOCET
| VV |  | Součet |  | 42.33 | [13 empty] | VV | 2 | 4 | True | 1 | ROZPOCET
24 | M | 28617097 | trubka kanalizační PP plnostěnná třívrstvá DN 300x6000 mm SN 16 | m | 42.986 |  | 0 | CS ÚRS 2019 01 |  |  | základní |  | 0 | 0.01274 | 0.54764 | 0 | 0 | 8 | M | 2 |  |  |  | ROZPOCET | 0 | 0 | 0 | 0 | 0 | 1 | 0 | 4 | -1986245876
| VV |  | 42,33*1,0155 'Přepočtené koeficientem množství |  | 42.986 | [13 empty] | VV | 2 | 2 | False | 1 | ROZPOCET
25 | K | 871390430 | Montáž kanalizačního potrubí z plastů z polypropylenu PP korugovaného nebo žebrovaného SN 16 DN 400 | m | 94.08 |  | 0 | CS ÚRS 2019 01 |  |  | základní |  | 0 | 3e-05 | 0.0028224 | 0 | 0 | 4 | K | 2 |  |  |  | ROZPOCET | 0 | 0 | 0 | 0 | 0 | 1 | 0 | 4 | -501636303
| VV |  | "pro sběrač B, dle výk. výměr" 103,38-4,0 |  | 99.38 | [13 empty] | VV | 2 | 2 | True | 0 | ROZPOCET
| VV |  | "odečte se délka odboček 400/150" -6*0,502 |  | -3.012 | [13 empty] | VV | 2 | 2 | True | 0 | ROZPOCET
| VV |  | "odečte se délka odboček 400/200" -4*0,572 |  | -2.288 | [13 empty] | VV | 2 | 2 | True | 0 | ROZPOCET
| VV |  | uvažovat potrubí s kruhovou tuhostí SN16 | [15 empty] | VV | 2 | 1 | True | 0 | ROZPOCET
| VV |  | Součet |  | 94.08 | [13 empty] | VV | 2 | 4 | True | 1 | ROZPOCET
26 | M | 28617098 | trubka kanalizační PP plnostěnná třívrstvá DN 400x6000 mm SN 16 | m | 95.491 |  | 0 | CS ÚRS 2019 01 |  |  | základní |  | 0 | 0.02043 | 1.9509 | 0 | 0 | 8 | M | 2 |  |  |  | ROZPOCET | 0 | 0 | 0 | 0 | 0 | 1 | 0 | 4 | -1425614297
| VV |  | "uvažovat potrubí PP UR2 SN16, dle montáže" 94,08 |  | 94.08 | [13 empty] | VV | 2 | 2 | True | 1 | ROZPOCET
| VV |  | přičteno ztratné 1.5% | [15 empty] | VV | 2 | 1 | True | 0 | ROZPOCET
| VV |  | 94,08*1,015 'Přepočtené koeficientem množství |  | 95.491 | [13 empty] | VV | 2 | 2 | False | 1 | ROZPOCET
27 | K | 877370420 | Montáž tvarovek na kanalizačním plastovém potrubí z polypropylenu PP korugovaného odboček DN 300 | kus | 1 |  | 0 | CS ÚRS 2019 01 |  |  | základní |  | 0 | 0.0001 | 0.0001 | 0 | 0 | 4 | K | 2 |  |  |  | ROZPOCET | 0 | 0 | 0 | 0 | 0 | 1 | 0 | 4 | -895430181
| VV |  | "odbočky 300/200 (UR/UR) dle výk. výměr" 1 |  | 1 | [13 empty] | VV | 2 | 2 | True | 1 | ROZPOCET
28 | M | 28617215 | odbočka kanalizační PP SN 16 45° DN 300/DN200 | kus | 1 |  | 0 | CS ÚRS 2019 01 |  |  | základní |  | 0 | 0.0092 | 0.0092 | 0 | 0 | 8 | M | 2 |  |  |  | ROZPOCET | 0 | 0 | 0 | 0 | 0 | 1 | 0 | 4 | 1069054329
| VV |  | "uvažovat odbočku 300/200 dle montáže" 1 |  | 1 | [13 empty] | VV | 2 | 2 | True | 1 | ROZPOCET
29 | K | 877370430 | Montáž tvarovek na kanalizačním plastovém potrubí z polypropylenu PP korugovaného spojek, redukcí nebo navrtávacích sedel DN 300 | kus | 1 |  | 0 | CS ÚRS 2019 01 |  |  | základní |  | 0 | 0.0001 | 0.0001 | 0 | 0 | 4 | K | 2 |  |  |  | ROZPOCET | 0 | 0 | 0 | 0 | 0 | 1 | 0 | 4 | 631535289
| VV |  | "uvažuje se pro přechod bet. trub na UR2 v napojení na stávající sběrač, dle výk. výměr" 1 |  | 1 | [13 empty] | VV | 2 | 2 | True | 1 | ROZPOCET
30 | M | 28617423 | spojka přesuvná kanalizace PP korugované DN 300 | kus | 1 |  | 0 | CS ÚRS 2019 01 |  |  | základní |  | 0 | 0.0012 | 0.0012 | 0 | 0 | 8 | M | 2 |  |  |  | ROZPOCET | 0 | 0 | 0 | 0 | 0 | 1 | 0 | 4 | -2047944494
| VV |  | "dle montáže" 1 |  | 1 | [13 empty] | VV | 2 | 2 | True | 1 | ROZPOCET
31 | K | 877390420 | Montáž tvarovek na kanalizačním plastovém potrubí z polypropylenu PP korugovaného odboček DN 400 | kus | 11 |  | 0 | CS ÚRS 2019 01 |  |  | základní |  | 0 | 0.0001 | 0.0011 | 0 | 0 | 4 | K | 2 |  |  |  | ROZPOCET | 0 | 0 | 0 | 0 | 0 | 1 | 0 | 4 | -1557226317
| VV |  | "odbočky 400/150 (UR/UR) dle výk. výměr" 6 |  | 6 | [13 empty] | VV | 2 | 2 | True | 0 | ROZPOCET
| VV |  | "odbočky 400/200 (UR/UR) dle výk. výměr" 4 |  | 4 | [13 empty] | VV | 2 | 2 | True | 0 | ROZPOCET
| VV |  | "odbočka pro dodatečně požadovaný žlab v km 0,053 vlevo 400/200"1 |  | 1 | [13 empty] | VV | 2 | 2 | True | 0 | ROZPOCET
| VV |  | Součet |  | 11 | [13 empty] | VV | 2 | 4 | True | 1 | ROZPOCET
32 | M | 28617219 | odbočka kanalizační PP SN 16 45° DN 400/DN150 | kus | 6 |  | 0 | CS ÚRS 2019 01 |  |  | základní |  | 0 | 0.0167 | 0.1002 | 0 | 0 | 8 | M | 2 |  |  |  | ROZPOCET | 0 | 0 | 0 | 0 | 0 | 1 | 0 | 4 | 1254616253
| VV |  | "uvažovat odbočku 400/150, PP UR2, dle montáže" 6 |  | 6 | [13 empty] | VV | 2 | 2 | True | 1 | ROZPOCET
33 | M | 28617220 | odbočka kanalizační PP SN 16 45° DN 400/DN200 | kus | 5 |  | 0 | CS ÚRS 2019 01 |  |  | základní |  | 0 | 0.0171 | 0.0855 | 0 | 0 | 8 | M | 2 |  |  |  | ROZPOCET | 0 | 0 | 0 | 0 | 0 | 1 | 0 | 4 | -247912831
| VV |  | "uvažovat odbočku 400/200, PP UR2, dle montáže" 4+1 |  | 5 | [13 empty] | VV | 2 | 2 | True | 1 | ROZPOCET
34 | K | 892372121 | Tlakové zkoušky vzduchem těsnícími vaky ucpávkovými DN 300 | úsek | 4 |  | 0 | CS ÚRS 2019 01 |  |  | základní |  | 0 | 0.00031 | 0.00124 | 0 | 0 | 4 | K | 2 |  |  |  | ROZPOCET | 0 | 0 | 0 | 0 | 0 | 1 | 0 | 4 | 665572196
| VV |  | "včetně ucpávek přípojek" 4 |  | 4 | [13 empty] | VV | 2 | 2 | True | 1 | ROZPOCET
35 | K | 892392121 | Tlakové zkoušky vzduchem těsnícími vaky ucpávkovými DN 400 | úsek | 4 |  | 0 | CS ÚRS 2019 01 |  |  | základní |  | 0 | 0.00025 | 0.001 | 0 | 0 | 4 | K | 2 |  |  |  | ROZPOCET | 0 | 0 | 0 | 0 | 0 | 1 | 0 | 4 | 115499826
| VV |  | "včetně ucpávek přípojek" 4 |  | 4 | [13 empty] | VV | 2 | 2 | True | 1 | ROZPOCET
36 | K | 894812327 | Revizní a čistící šachta z polypropylenu PP pro hladké trouby DN 600 šachtové dno (DN šachty / DN trubního vedení) DN 600/315 s přítokem tvaru T | kus | 1 |  | 0 | CS ÚRS 2019 01 |  |  | základní |  | 0 | 0.11338 | 0.11338 | 0 | 0 | 4 | K | 2 |  |  |  | ROZPOCET | 0 | 0 | 0 | 0 | 0 | 1 | 0 | 4 | 292474144
| VV |  | "šachta na potrubí DN 300" 1 |  | 1 | [13 empty] | VV | 2 | 2 | True | 1 | ROZPOCET
| VV |  | dno na žebrované potrubí UR2 | [15 empty] | VV | 2 | 1 | True | 0 | ROZPOCET
37 | K | 894812332 | Revizní a čistící šachta z polypropylenu PP pro hladké trouby DN 600 roura šachtová korugovaná, světlé hloubky 2 000 mm | kus | 1 |  | 0 | CS ÚRS 2019 01 |  |  | základní |  | 0 | 0.02424 | 0.02424 | 0 | 0 | 4 | K | 2 |  |  |  | ROZPOCET | 0 | 0 | 0 | 0 | 0 | 1 | 0 | 4 | -1263310230
| VV |  | "pro šachty DN 600" 1 |  | 1 | [13 empty] | VV | 2 | 2 | True | 1 | ROZPOCET
38 | K | 894812339 | Revizní a čistící šachta z polypropylenu PP pro hladké trouby DN 600 Příplatek k cenám 2331 - 2334 za uříznutí šachtové roury | kus | 1 |  | 0 | CS ÚRS 2019 01 |  |  | základní |  | 0 | 0 | 0 | 0 | 0 | 4 | K | 2 |  |  |  | ROZPOCET | 0 | 0 | 0 | 0 | 0 | 1 | 0 | 4 | 1550054432
| VV |  | "pro šachty DN 600" 1 |  | 1 | [13 empty] | VV | 2 | 2 | True | 1 | ROZPOCET
39 | K | 894812357 | Revizní a čistící šachta z polypropylenu PP pro hladké trouby DN 600 poklop (mříž) litinový pro třídu zatížení B125 s teleskopickým adaptérem | kus | 1 |  | 0 | CS ÚRS 2019 01 |  |  | základní |  | 0 | 0.11514 | 0.11514 | 0 | 0 | 4 | K | 2 |  |  |  | ROZPOCET | 0 | 0 | 0 | 0 | 0 | 1 | 0 | 4 | 1875520818
| VV |  | "pro šachtu Š6 DN 600" 1 |  | 1 | [13 empty] | VV | 2 | 2 | True | 1 | ROZPOCET
40 | K | 894211131 | Šachty kanalizační z prostého betonu výšky vstupu do 1,50 m kruhové s obložením dna betonem tř. C 25/30, na potrubí DN 350 nebo 400 | kus | 2 |  | 0 | CS ÚRS 2019 01 |  |  | základní |  | 0 | 2.1523 | 4.3046 | 0 | 0 | 4 | K | 2 |  |  |  | ROZPOCET | 0 | 0 | 0 | 0 | 0 | 1 | 0 | 4 | -1626761625
| VV |  | pro šachtu ŠS1 a Š5 na potrubí DN400 v provedení monolitického dna | [15 empty] | VV | 2 | 1 | True | 0 | ROZPOCET
| VV |  | "dle tab. šachet" 2 |  | 2 | [13 empty] | VV | 2 | 2 | True | 1 | ROZPOCET
41 | K | 894411131 | Zřízení šachet kanalizačních z betonových dílců výšky vstupu do 1,50 m s obložením dna betonem tř. C 25/30, na potrubí DN přes 300 do 400 | kus | 3 |  | 0 | CS ÚRS 2019 01 |  |  | základní |  | 0 | 2.2569 | 6.7707 | 0 | 0 | 4 | K | 2 |  |  |  | ROZPOCET | 0 | 0 | 0 | 0 | 0 | 1 | 0 | 4 | -857973243
| VV |  | pro šachtu Š2-Š4 na potrubí DN400 | [15 empty] | VV | 2 | 1 | True | 0 | ROZPOCET
| VV |  | "dle tab. šachet" 3 |  | 3 | [13 empty] | VV | 2 | 2 | True | 1 | ROZPOCET
42 | M | 59224056 | kónus pro kanalizační šachty s kapsovým stupadlem 100/62,5 x 67 x 12 cm | kus | 3 |  | 0 | CS ÚRS 2019 01 |  |  | základní |  | 0 | 0.57 | 1.71 | 0 | 0 | 8 | M | 2 |  |  |  | ROZPOCET | 0 | 0 | 0 | 0 | 0 | 1 | 0 | 4 | -1342720986
| VV |  | "dle tab. šachet" 3 |  | 3 | [13 empty] | VV | 2 | 2 | True | 1 | ROZPOCET
43 | M | 000592241300 | Přechod. desky tl. 90+120mm AP-M 1000/625x270Z | ks | 2 |  | 0 |  |  |  | základní |  | 0 | 0.453 | 0.906 | 0 | 0 | 8 | M | 2 |  |  |  | ROZPOCET | 0 | 0 | 0 | 0 | 0 | 1 | 0 | 4 | 1798973355
| VV |  | "dle tab. šachet" 2 |  | 2 | [13 empty] | VV | 2 | 2 | True | 1 | ROZPOCET
44 | M | 59224066 | skruž betonová DN 1000x250 PS, 100x25x12 cm | kus | 2 |  | 0 | CS ÚRS 2018 01 |  |  | základní |  | 0 | 0.262 | 0.524 | 0 | 0 | 8 | M | 2 |  |  |  | ROZPOCET | 0 | 0 | 0 | 0 | 0 | 1 | 0 | 4 | 2127839014
| VV |  | "dle tab. šachet" 2 |  | 2 | [13 empty] | VV | 2 | 2 | True | 1 | ROZPOCET
45 | M | 59224038 | dno betonové šachtové DN 400 betonový žlab i nástupnice 100 x 88,5 x 23 cm | kus | 3 |  | 0 | CS ÚRS 2018 01 |  |  | základní |  | 0 | 2.417 | 7.251 | 0 | 0 | 8 | M | 2 |  |  |  | ROZPOCET | 0 | 0 | 0 | 0 | 0 | 1 | 0 | 4 | 1178374613
| VV |  | uvažovat dno SU-M 1000x885 | [15 empty] | VV | 2 | 1 | True | 0 | ROZPOCET
| VV |  | "dle tabulky šachet" 3 |  | 3 | [13 empty] | VV | 2 | 2 | True | 1 | ROZPOCET
46 | K | 899103112 | Osazení poklopů litinových a ocelových včetně rámů pro třídu zatížení B125, C250 | kus | 1 |  | 0 | CS ÚRS 2019 01 |  |  | základní |  | 0 | 0.21734 | 0.21734 | 0 | 0 | 4 | K | 2 |  |  |  | ROZPOCET | 0 | 0 | 0 | 0 | 0 | 1 | 0 | 4 | 1840508863
| VV |  | "poklopy revizních šachet zat. B dle tabulky poklopů" 1 |  | 1 | [13 empty] | VV | 2 | 2 | True | 1 | ROZPOCET
47 | M | 55241011 | poklop třída B 125, kruhový rám, vstup 600 mm bez ventilace | kus | 1 |  | 0 | CS ÚRS 2019 01 |  |  | základní |  | 0 | 0.046 | 0.046 | 0 | 0 | 8 | M | 2 |  |  |  | ROZPOCET | 0 | 0 | 0 | 0 | 0 | 1 | 0 | 4 | -2068941484
| VV |  | "dle osazení a tabulky poklopů" 1 |  | 1 | [13 empty] | VV | 2 | 2 | True | 1 | ROZPOCET
48 | K | 899103211 | Demontáž poklopů litinových a ocelových včetně rámů, hmotnosti jednotlivě přes 100 do 150 Kg | kus | 3 |  | 0 | CS ÚRS 2019 01 |  |  | základní |  | 0 | 0 | 0 | 0.15 | 0.45 | 4 | K | 2 |  |  |  | ROZPOCET | 0 | 0 | 0 | 0 | 0 | 1 | 0 | 4 | 509463519
| VV |  | "poklopy bouraných st. šachet" 3 |  | 3 | [13 empty] | VV | 2 | 2 | True | 1 | ROZPOCET
49 | K | 899104111 | Osazení poklopů litinových a ocelových včetně rámů pro třídu zatížení D400, E600 | kus | 4 |  | 0 | CS ÚRS 2019 01 |  |  | základní |  | 0 | 0.21734 | 0.86936 | 0 | 0 | 4 | K | 2 |  |  |  | ROZPOCET | 0 | 0 | 0 | 0 | 0 | 1 | 0 | 4 | -1451245018
| VV |  | "poklopy revizních šachet zat. D dle tabulky poklopů" 4 |  | 4 | [13 empty] | VV | 2 | 2 | True | 1 | ROZPOCET
50 | M | 55241014 | poklop šachtový třída D 400, kruhový rám 785, vstup 600 mm, bez ventilace | kus | 4 |  | 0 | CS ÚRS 2018 01 |  |  | základní |  | 0 | 0.0546 | 0.2184 | 0 | 0 | 8 | M | 2 |  |  |  | ROZPOCET | 0 | 0 | 0 | 0 | 0 | 1 | 0 | 4 | -1554405037
| D | 997 | Přesun sutě |  |  |  | 0 | [5 empty] | 0 |  | 0 |  | 0 | 1 | D | 1 |  |  |  | ROZPOCET | [6 empty] | 0
51 | K | 997221561 | Vodorovná doprava suti bez naložení, ale se složením a s hrubým urovnáním z kusových materiálů, na vzdálenost do 1 km | t | 17.574 |  | 0 | CS ÚRS 2019 01 |  |  | základní |  | 0 | 0 | 0 | 0 | 0 | 4 | K | 2 |  |  |  | ROZPOCET | 0 | 0 | 0 | 0 | 0 | 1 | 0 | 4 | -1706936183
| VV |  | Na skládku odpadů 16 km | [15 empty] | VV | 2 | 1 | True | 0 | ROZPOCET
| VV |  | "vybouraná bet. kanalizace" 17,574 |  | 17.574 | [13 empty] | VV | 2 | 2 | True | 1 | ROZPOCET
52 | K | 997221569 | Vodorovná doprava suti bez naložení, ale se složením a s hrubým urovnáním Příplatek k ceně za každý další i započatý 1 km přes 1 km | t | 263.61 |  | 0 | CS ÚRS 2019 01 |  |  | základní |  | 0 | 0 | 0 | 0 | 0 | 4 | K | 2 |  |  |  | ROZPOCET | 0 | 0 | 0 | 0 | 0 | 1 | 0 | 4 | -491134938
| VV |  | Na skládku odpadů 16 km | [15 empty] | VV | 2 | 1 | True | 0 | ROZPOCET
| VV |  | "vybouraná bet. kanalizace" 17,574*(16-1) |  | 263.61 | [13 empty] | VV | 2 | 2 | True | 1 | ROZPOCET
53 | K | 997221571 | Vodorovná doprava vybouraných hmot bez naložení, ale se složením a s hrubým urovnáním na vzdálenost do 1 km | t | 0.45 |  | 0 | CS ÚRS 2019 01 |  |  | základní |  | 0 | 0 | 0 | 0 | 0 | 4 | K | 2 |  |  |  | ROZPOCET | 0 | 0 | 0 | 0 | 0 | 1 | 0 | 4 | -1765084839
| VV |  | na deponii dle určení stavebníka do 3 km | [15 empty] | VV | 2 | 1 | True | 0 | ROZPOCET
| VV |  | "demont. poklopy" 0,45 |  | 0.45 | [13 empty] | VV | 2 | 2 | True | 1 | ROZPOCET
54 | K | 997221579 | Vodorovná doprava vybouraných hmot bez naložení, ale se složením a s hrubým urovnáním na vzdálenost Příplatek k ceně za každý další i započatý 1 km přes 1 km | t | 0.9 |  | 0 | CS ÚRS 2019 01 |  |  | základní |  | 0 | 0 | 0 | 0 | 0 | 4 | K | 2 |  |  |  | ROZPOCET | 0 | 0 | 0 | 0 | 0 | 1 | 0 | 4 | 678746575
| VV |  | na deponii dle určení stavebníka do 3 km | [15 empty] | VV | 2 | 1 | True | 0 | ROZPOCET
| VV |  | "demont. poklopy" 0,45*(3-1) |  | 0.9 | [13 empty] | VV | 2 | 2 | True | 1 | ROZPOCET
55 | K | 997221815 | Poplatek za uložení stavebního odpadu na skládce (skládkovné) z prostého betonu zatříděného do Katalogu odpadů pod kódem 170 101 | t | 17.574 |  | 0 | CS ÚRS 2019 01 |  |  | základní |  | 0 | 0 | 0 | 0 | 0 | 4 | K | 2 |  |  |  | ROZPOCET | 0 | 0 | 0 | 0 | 0 | 1 | 0 | 4 | 385549578
| VV |  | "vybouraná bet. kanalizace" 17,574 |  | 17.574 | [13 empty] | VV | 2 | 2 | True | 1 | ROZPOCET
| D | 998 | Přesun hmot |  |  |  | 0 | [5 empty] | 0 |  | 0 |  | 0 | 1 | D | 1 |  |  |  | ROZPOCET | [6 empty] | 0
56 | K | 998276101 | Přesun hmot pro trubní vedení hloubené z trub z plastických hmot nebo sklolaminátových pro vodovody nebo kanalizace v otevřeném výkopu dopravní vzdálenost do 15 m | t | 254.891 |  | 0 | CS ÚRS 2019 01 |  |  | základní |  | 0 | 0 | 0 | 0 | 0 | 4 | K | 2 |  |  |  | ROZPOCET | 0 | 0 | 0 | 0 | 0 | 1 | 0 | 4 | -384745524
57 | M | 000Překl 16 | Překládka plynovodu, demontáž a montáž | m | 24 |  | 0 |  |  |  | základní |  | 0 | 0 | 0 | 0 | 0 | 8 | M | 2 |  |  |  | ROZPOCET | 0 | 0 | 0 | 0 | 0 | 1 | 0 | 4 | 1901107823
| VV |  | "úprava plynovodních přípojek v místě křížení s kanalizací"3*8,0 |  | 24 | [13 empty] | VV | 2 | 2 | True | 1 | ROZPOCET
| VV |  | včetně zemních prací. obsypu, folie a potřebného materiálu | [15 empty] | VV | 2 | 1 | True | 0 | ROZPOCET

## 303 - Vodovodní a kanaliz...
[9 empty] | >> skryté sloupce << | [9 empty] | {fc1f4166-66c9-4ee3-8cab-e9629c157a02}
2
| KRYCÍ LIST SOUPISU PRACÍ | [8 empty] | v --- níže se nacházejí doplnkové a pomocné údaje k sestavám --- v | [8 empty] | False
Stavba:
Stavební úpravy MK v ulici Potoční, Břilice - II. etapa
Objekt:
303 - Vodovodní a kanalizační přípojky
| KSO: |  |  |  |  | CC-CZ:
| Místo: |  | Třeboň - Břilice |  |  | Datum: | 25. 6. 2019
| Zadavatel: |  |  |  |  | IČ: | 00247618
|  | Město Třeboň |  |  |  | DIČ: | CZ00247618
| Uchazeč: |  |  |  |  | IČ: | Vyplň údaj
|  | Vyplň údaj |  |  |  | DIČ: | Vyplň údaj
| Projektant: |  |  |  |  | IČ: | 63906601
|  | WAY project s.r.o. |  |  |  | DIČ: | CZ63906601
| Zpracovatel: |  |  |  |  | IČ:
DIČ:
Poznámka:
| Cena bez DPH | [5 empty] | 0
|  |  | Základ daně |  |  | Sazba daně | Výše daně
| DPH | základní | 0 |  |  | 21% | 0
|  | snížená | 0 |  |  | 15% | 0
|  | zákl. přenesená | 0 |  |  | 21% | 0
|  | sníž. přenesená | 0 |  |  | 15% | 0
|  | nulová | 0 |  |  | 0% | 0
| Cena s DPH |  |  | v | CZK |  | 0
| Projektant |  |  | Zpracovatel
| Datum a podpis: |  | Razítko | Datum a podpis: |  |  | Razítko
| Objednavatel |  |  | Uchazeč
| Datum a podpis: |  | Razítko | Datum a podpis: |  |  | Razítko
REKAPITULACE ČLENĚNÍ SOUPISU PRACÍ
Stavba:
Stavební úpravy MK v ulici Potoční, Břilice - II. etapa
Objekt:
303 - Vodovodní a kanalizační přípojky
Místo: |  |  | Třeboň - Břilice |  |  | Datum: | 25. 6. 2019
Zadavatel: |  |  | Město Třeboň |  |  | Projektant: | WAY project s.r.o.
Uchazeč: |  |  | Vyplň údaj |  |  | Zpracovatel:
Kód dílu - Popis | [6 empty] | Cena celkem [CZK]
Náklady ze soupisu prací | [6 empty] | 0 | [12 empty] | -1
| HSV - Práce a dodávky HSV | [5 empty] | 0
| 1 - Zemní práce | [5 empty] | 0
| 4 - Vodorovné konstrukce | [5 empty] | 0
| 8 - Trubní vedení | [5 empty] | 0
| 998 - Přesun hmot | [5 empty] | 0
SOUPIS PRACÍ
Stavba:
Stavební úpravy MK v ulici Potoční, Břilice - II. etapa
Objekt:
303 - Vodovodní a kanalizační přípojky
Místo: |  |  | Třeboň - Břilice |  |  | Datum: | 25. 6. 2019
Zadavatel: |  |  | Město Třeboň |  |  | Projektant: | WAY project s.r.o.
Uchazeč: |  |  | Vyplň údaj |  |  | Zpracovatel:
PČ | Typ | Kód | Popis | MJ | Množství | J.cena [CZK] | Cena celkem [CZK] | Cenová soustava |  |  | DPH | J. Nh [h] | Nh celkem [h] | J. hmotnost [t] | Hmotnost celkem [t] | J. suť [t] | Suť Celkem [t]
Náklady soupisu celkem | [6 empty] | 0 | [5 empty] | 0 |  | 55.6534 |  | 0 |  | D | -1 | [10 empty] | 0
| D | HSV | Práce a dodávky HSV |  |  |  | 0 | [5 empty] | 0 |  | 55.6534 |  | 0 | 1 | D | 0 |  |  |  | ROZPOCET | [6 empty] | 0
| D | 1 | Zemní práce |  |  |  | 0 | [5 empty] | 0 |  | 54.5976 |  | 0 | 1 | D | 1 |  |  |  | ROZPOCET | [6 empty] | 0
1 | K | 132301201 | Hloubení zapažených i nezapažených rýh šířky přes 600 do 2 000 mm s urovnáním dna do předepsaného profilu a spádu v hornině tř. 4 do 100 m3 | m3 | 90 |  | 0 | CS ÚRS 2019 01 |  |  | základní |  | 0 | 0 | 0 | 0 | 0 | 4 | K | 2 |  |  |  | ROZPOCET | 0 | 0 | 0 | 0 | 0 | 1 | 0 | 4 | 839389653
| VV |  | "Pro vodovodní přípojky dle výkazu výměr z úrovně silniční pláně" 48,20 |  | 48.2 | [13 empty] | VV | 2 | 2 | True | 0 | ROZPOCET
| VV |  | "Pro kanalizační přípojky dle výkazu výměr z úrovně silniční pláně" 41,80 |  | 41.8 | [13 empty] | VV | 2 | 2 | True | 0 | ROZPOCET
| VV |  | Součet |  | 90 | [13 empty] | VV | 2 | 4 | True | 1 | ROZPOCET
2 | K | 132301209 | Hloubení zapažených i nezapažených rýh šířky přes 600 do 2 000 mm s urovnáním dna do předepsaného profilu a spádu v hornině tř. 4 Příplatek k cenám za lepivost horniny tř. 4 | m3 | 90 |  | 0 | CS ÚRS 2019 01 |  |  | základní |  | 0 | 0 | 0 | 0 | 0 | 4 | K | 2 |  |  |  | ROZPOCET | 0 | 0 | 0 | 0 | 0 | 1 | 0 | 4 | -123407823
3 | K | 151101101 | Zřízení pažení a rozepření stěn rýh pro podzemní vedení pro všechny šířky rýhy příložné pro jakoukoliv mezerovitost, hloubky do 2 m | m2 | 222.99 |  | 0 | CS ÚRS 2019 01 |  |  | základní |  | 0 | 0.00084 | 0.18731 | 0 | 0 | 4 | K | 2 |  |  |  | ROZPOCET | 0 | 0 | 0 | 0 | 0 | 1 | 0 | 4 | -1360357044
| VV |  | plocha pažení rýh vodovodních přípojek | [15 empty] | VV | 2 | 1 | True | 0 | ROZPOCET
| VV |  | "dle výk. výměr dle výkopu" 120,51 |  | 120.51 | [13 empty] | VV | 2 | 2 | True | 0 | ROZPOCET
| VV |  | plocha pažení rýh kanalizačních přípojek | [15 empty] | VV | 2 | 1 | True | 0 | ROZPOCET
| VV |  | "dle výk. výměr dle výkopu" 102,48 |  | 102.48 | [13 empty] | VV | 2 | 2 | True | 0 | ROZPOCET
| VV |  | Součet |  | 222.99 | [13 empty] | VV | 2 | 4 | True | 1 | ROZPOCET
4 | K | 151101111 | Odstranění pažení a rozepření stěn rýh pro podzemní vedení s uložením materiálu na vzdálenost do 3 m od kraje výkopu příložné, hloubky do 2 m | m2 | 222.99 |  | 0 | CS ÚRS 2019 01 |  |  | základní |  | 0 | 0 | 0 | 0 | 0 | 4 | K | 2 |  |  |  | ROZPOCET | 0 | 0 | 0 | 0 | 0 | 1 | 0 | 4 | -1471698305
5 | K | 161101101 | Svislé přemístění výkopku bez naložení do dopravní nádoby avšak s vyprázdněním dopravní nádoby na hromadu nebo do dopravního prostředku z horniny tř. 1 až 4, při hloubce výkopu přes 1 do 2,5 m | m3 | 90 |  | 0 | CS ÚRS 2019 01 |  |  | základní |  | 0 | 0 | 0 | 0 | 0 | 4 | K | 2 |  |  |  | ROZPOCET | 0 | 0 | 0 | 0 | 0 | 1 | 0 | 4 | -99353377
| VV |  | "dle položky hloubení rýh, uvažuje se 100% výkopku" 90,0 |  | 90 | [13 empty] | VV | 2 | 2 | True | 1 | ROZPOCET
6 | K | 162701105 | Vodorovné přemístění výkopku nebo sypaniny po suchu na obvyklém dopravním prostředku, bez naložení výkopku, avšak se složením bez rozhrnutí z horniny tř. 1 až 4 na vzdálenost přes 9 000 do 10 000 m | m3 | 35.713 |  | 0 | CS ÚRS 2019 01 |  |  | základní |  | 0 | 0 | 0 | 0 | 0 | 4 | K | 2 |  |  |  | ROZPOCET | 0 | 0 | 0 | 0 | 0 | 1 | 0 | 4 | 1430335804
| VV |  | přebyrečná zemina z výkopů na skládku do 16 km | [15 empty] | VV | 2 | 1 | True | 0 | ROZPOCET
| VV |  | "výkop rýh" 90,0 |  | 90 | [13 empty] | VV | 2 | 2 | True | 0 | ROZPOCET
| VV |  | "odečte se zásyp" -54,287 |  | -54.287 | [13 empty] | VV | 2 | 2 | True | 0 | ROZPOCET
| VV |  | Součet |  | 35.713 | [13 empty] | VV | 2 | 4 | True | 1 | ROZPOCET
7 | K | 162701109 | Vodorovné přemístění výkopku nebo sypaniny po suchu na obvyklém dopravním prostředku, bez naložení výkopku, avšak se složením bez rozhrnutí z horniny tř. 1 až 4 na vzdálenost Příplatek k ceně za každých dalších i započatých 1 000 m | m3 | 214.278 |  | 0 | CS ÚRS 2019 01 |  |  | základní |  | 0 | 0 | 0 | 0 | 0 | 4 | K | 2 |  |  |  | ROZPOCET | 0 | 0 | 0 | 0 | 0 | 1 | 0 | 4 | -1976757722
| VV |  | přebyrečná zemina z výkopů na skládku do 16 km | [15 empty] | VV | 2 | 1 | True | 0 | ROZPOCET
| VV |  | "dle vodor. přemístění" 35,713*(16-10) |  | 214.278 | [13 empty] | VV | 2 | 2 | True | 1 | ROZPOCET
8 | K | 171201211 | Poplatek za uložení stavebního odpadu na skládce (skládkovné) zeminy a kameniva zatříděného do Katalogu odpadů pod kódem 170 504 | t | 64.283 |  | 0 | CS ÚRS 2019 01 |  |  | základní |  | 0 | 0 | 0 | 0 | 0 | 4 | K | 2 |  |  |  | ROZPOCET | 0 | 0 | 0 | 0 | 0 | 1 | 0 | 4 | -2133070963
| VV |  | "dle vodor. přemístění" 35,713*1,8 |  | 64.283 | [13 empty] | VV | 2 | 2 | True | 1 | ROZPOCET
9 | K | 174101101 | Zásyp sypaninou z jakékoliv horniny s uložením výkopku ve vrstvách se zhutněním jam, šachet, rýh nebo kolem objektů v těchto vykopávkách | m3 | 54.287 |  | 0 | CS ÚRS 2019 01 |  |  | základní |  | 0 | 0 | 0 | 0 | 0 | 4 | K | 2 |  |  |  | ROZPOCET | 0 | 0 | 0 | 0 | 0 | 1 | 0 | 4 | 965969141
| VV |  | "výkop rýh" 90,0 |  | 90 | [13 empty] | VV | 2 | 2 | True | 0 | ROZPOCET
| VV |  | "odečte se obsyp včetně potrubí" -28,552 |  | -28.552 | [13 empty] | VV | 2 | 2 | True | 0 | ROZPOCET
| VV |  | odečte se lože pod potrubí vodovodních přípojek | [15 empty] | VV | 2 | 1 | True | 0 | ROZPOCET
| VV |  | -0,1*0,8*49,5 |  | -3.96 | [13 empty] | VV | 2 | 2 | True | 0 | ROZPOCET
| VV |  | odečte se lože pod potrubí kanalizačních přípojek | [15 empty] | VV | 2 | 1 | True | 0 | ROZPOCET
| VV |  | -(0,1*0,90*32,5)-(0,1*1,05*(3,30-0,675)) |  | -3.201 | [13 empty] | VV | 2 | 2 | True | 0 | ROZPOCET
| VV |  | Součet |  | 54.287 | [13 empty] | VV | 2 | 4 | True | 1 | ROZPOCET
10 | K | 175111101 | Obsypání potrubí ručně sypaninou z vhodných hornin tř. 1 až 4 nebo materiálem připraveným podél výkopu ve vzdálenosti do 3 m od jeho kraje, pro jakoukoliv hloubku výkopu a míru zhutnění bez prohození sypaniny sítem | m3 | 27.205 |  | 0 | CS ÚRS 2019 01 |  |  | základní |  | 0 | 0 | 0 | 0 | 0 | 4 | K | 2 |  |  |  | ROZPOCET | 0 | 0 | 0 | 0 | 0 | 1 | 0 | 4 | -2068067809
| VV |  | 0,3 m nad povrch potrubí vodovodních přípojek | [15 empty] | VV | 2 | 1 | True | 0 | ROZPOCET
| VV |  | 0,8*0,33*49,5 |  | 13.068 | [13 empty] | VV | 2 | 2 | True | 0 | ROZPOCET
| VV |  | 0,3 m nad povrch potrubí kanalizačních přípojek | [15 empty] | VV | 2 | 1 | True | 0 | ROZPOCET
| VV |  | "DN150" 0,9*0,47*32,5 |  | 13.748 | [13 empty] | VV | 2 | 2 | True | 0 | ROZPOCET
| VV |  | "DN 300" 1,05*(3,30-0,675)*0,63 |  | 1.736 | [13 empty] | VV | 2 | 2 | True | 0 | ROZPOCET
| VV |  | Mezisoučet |  | 28.552 | [13 empty] | VV | 2 | 3 | True | 0 | ROZPOCET
| VV |  | odečte se zemina vytlačená potrubím | [15 empty] | VV | 2 | 1 | True | 0 | ROZPOCET
| VV |  | "DN150" -3,14*0,085*0,085*49,5 |  | -1.123 | [13 empty] | VV | 2 | 2 | True | 0 | ROZPOCET
| VV |  | "DN300" -3,14*0,165*0,165*(3,30-0,675) |  | -0.224 | [13 empty] | VV | 2 | 2 | True | 0 | ROZPOCET
| VV |  | Součet |  | 27.205 | [13 empty] | VV | 2 | 4 | True | 1 | ROZPOCET
11 | M | 58331351 | kamenivo těžené drobné frakce 0/4 | t | 54.41 |  | 0 | CS ÚRS 2019 01 |  |  | základní |  | 0 | 1 | 54.41 | 0 | 0 | 8 | M | 2 |  |  |  | ROZPOCET | 0 | 0 | 0 | 0 | 0 | 1 | 0 | 4 | 1575933097
| VV |  | "pro obsyp" 27,205*2,0 |  | 54.41 | [13 empty] | VV | 2 | 2 | True | 1 | ROZPOCET
12 | K | 181301101 | Rozprostření a urovnání ornice v rovině nebo ve svahu sklonu do 1:5 při souvislé ploše do 500 m2, tl. vrstvy do 100 mm | m2 | 9 |  | 0 | CS ÚRS 2016 01 |  |  | základní |  | 0 | 0 | 0 | 0 | 0 | 4 | K | 2 |  |  |  | ROZPOCET | 0 | 0 | 0 | 0 | 0 | 1 | 0 | 4 | 1541382079
| VV |  | "ohumusování v rovině dle výk. výměr" 9,0 |  | 9 | [13 empty] | VV | 2 | 2 | True | 1 | ROZPOCET
| VV |  | včetně dodání ornice | [15 empty] | VV | 2 | 1 | True | 0 | ROZPOCET
13 | K | 181411131 | Založení trávníku na půdě předem připravené plochy do 1000 m2 výsevem včetně utažení parkového v rovině nebo na svahu do 1:5 | m2 | 9 |  | 0 | CS ÚRS 2016 01 |  |  | základní |  | 0 | 0 | 0 | 0 | 0 | 4 | K | 2 |  |  |  | ROZPOCET | 0 | 0 | 0 | 0 | 0 | 1 | 0 | 4 | -1826471091
| VV |  | "ohumusování v rovině dle výk. výměr" 9 |  | 9 | [13 empty] | VV | 2 | 2 | True | 1 | ROZPOCET
14 | M | 00572410 | osivo směs travní parková | kg | 0.27 |  | 0 | CS ÚRS 2019 01 |  |  | základní |  | 0 | 0.001 | 0.00027 | 0 | 0 | 8 | M | 2 |  |  |  | ROZPOCET | 0 | 0 | 0 | 0 | 0 | 1 | 0 | 4 | -627328945
| VV |  | dle ohumusování dle výk. výměr, cca 0,03 kg/m2 | [15 empty] | VV | 2 | 1 | True | 0 | ROZPOCET
| VV |  | 9,0*0,03 |  | 0.27 | [13 empty] | VV | 2 | 2 | True | 1 | ROZPOCET
15 | K | 181951101 | Úprava pláně vyrovnáním výškových rozdílů v hornině tř. 1 až 4 bez zhutnění | m2 | 9 |  | 0 | CS ÚRS 2016 01 |  |  | základní |  | 0 | 0 | 0 | 0 | 0 | 4 | K | 2 |  |  |  | ROZPOCET | 0 | 0 | 0 | 0 | 0 | 1 | 0 | 4 | 873801190
| VV |  | "na ploše ohumusování v rovině dle výk. výměr" 9,0 |  | 9 | [13 empty] | VV | 2 | 2 | True | 1 | ROZPOCET
16 | K | 185804311 | Zalití rostlin vodou plochy záhonů jednotlivě do 20 m2 | m3 | 0.45 |  | 0 | CS ÚRS 2019 01 |  |  | základní |  | 0 | 0 | 0 | 0 | 0 | 4 | K | 2 |  |  |  | ROZPOCET | 0 | 0 | 0 | 0 | 0 | 1 | 0 | 4 | 893522140
| VV |  | uvažuje se 10x po 5l na 1 m2 travnatých ploch | [15 empty] | VV | 2 | 1 | True | 0 | ROZPOCET
| VV |  | 9,0*10*0,005 |  | 0.45 | [13 empty] | VV | 2 | 2 | True | 1 | ROZPOCET
| D | 4 | Vodorovné konstrukce |  |  |  | 0 | [5 empty] | 0 |  | 0 |  | 0 | 1 | D | 1 |  |  |  | ROZPOCET | [6 empty] | 0
17 | K | 451572111 | Lože pod potrubí, stoky a drobné objekty v otevřeném výkopu z kameniva drobného těženého 0 až 4 mm | m3 | 7.161 |  | 0 | CS ÚRS 2019 01 |  |  | základní |  | 0 | 0 | 0 | 0 | 0 | 4 | K | 2 |  |  |  | ROZPOCET | 0 | 0 | 0 | 0 | 0 | 1 | 0 | 4 | 1881853034
| VV |  | lože pod potrubí vodovodních přípojek | [15 empty] | VV | 2 | 1 | True | 0 | ROZPOCET
| VV |  | 0,1*0,8*49,5 |  | 3.96 | [13 empty] | VV | 2 | 2 | True | 0 | ROZPOCET
| VV |  | lože pod potrubí kanalizačních přípojek | [15 empty] | VV | 2 | 1 | True | 0 | ROZPOCET
| VV |  | (0,1*0,90*32,5)+(0,1*1,05*(3,30-0,675)) |  | 3.201 | [13 empty] | VV | 2 | 2 | True | 0 | ROZPOCET
| VV |  | Součet |  | 7.161 | [13 empty] | VV | 2 | 4 | True | 1 | ROZPOCET
| D | 8 | Trubní vedení |  |  |  | 0 | [5 empty] | 0 |  | 1.0558 |  | 0 | 1 | D | 1 |  |  |  | ROZPOCET | [6 empty] | 0
18 | K | 871161141 | Montáž vodovodního potrubí z plastů v otevřeném výkopu z polyetylenu PE 100 svařovaných na tupo SDR 11/PN16 D 32 x 3,0 mm | m | 49.5 |  | 0 | CS ÚRS 2019 01 |  |  | základní |  | 0 | 0 | 0 | 0 | 0 | 4 | K | 2 |  |  |  | ROZPOCET | 0 | 0 | 0 | 0 | 0 | 1 | 0 | 4 | 1347876920
| VV |  | "dle výkazu kubatur" 49,50 |  | 49.5 | [13 empty] | VV | 2 | 2 | True | 1 | ROZPOCET
19 | M | 28613524 | potrubí třívrstvé PE100 RC SDR11 32x3,0 dl 12m | m | 50.243 |  | 0 | CS ÚRS 2019 01 |  |  | základní |  | 0 | 0.00028 | 0.014068 | 0 | 0 | 8 | M | 2 |  |  |  | ROZPOCET | 0 | 0 | 0 | 0 | 0 | 1 | 0 | 4 | -1100640635
| VV |  | "dle montáže, přičteno ztratné 1.5%" 49,50 |  | 49.5 | [13 empty] | VV | 2 | 2 | True | 1 | ROZPOCET
| VV |  | 49,5*1,015 'Přepočtené koeficientem množství |  | 50.243 | [13 empty] | VV | 2 | 2 | False | 1 | ROZPOCET
20 | K | 871370430 | Montáž kanalizačního potrubí z plastů z polypropylenu PP korugovaného nebo žebrovaného SN 16 DN 300 | m | 2.8 |  | 0 | CS ÚRS 2019 01 |  |  | základní |  | 0 | 2e-05 | 5.6e-05 | 0 | 0 | 4 | K | 2 |  |  |  | ROZPOCET | 0 | 0 | 0 | 0 | 0 | 1 | 0 | 4 | -256378986
| VV |  | "pro potrubí přípojek DN300 dle výk. výměr"3,30-0,5 |  | 2.8 | [13 empty] | VV | 2 | 2 | True | 1 | ROZPOCET
21 | M | 28617097 | trubka kanalizační PP plnostěnná třívrstvá DN 300x6000 mm SN 16 | m | 2.842 |  | 0 | CS ÚRS 2019 01 |  |  | základní |  | 0 | 0.01274 | 0.036207 | 0 | 0 | 8 | M | 2 |  |  |  | ROZPOCET | 0 | 0 | 0 | 0 | 0 | 1 | 0 | 4 | 376231610
| VV |  | 2,8*1,015 'Přepočtené koeficientem množství |  | 2.842 | [13 empty] | VV | 2 | 2 | False | 1 | ROZPOCET
22 | K | 871350420 | Montáž kanalizačního potrubí z plastů z polypropylenu PP korugovaného nebo žebrovaného SN 12 DN 200 | m | 32.5 |  | 0 | CS ÚRS 2019 01 |  |  | základní |  | 0 | 1e-05 | 0.000325 | 0 | 0 | 4 | K | 2 |  |  |  | ROZPOCET | 0 | 0 | 0 | 0 | 0 | 1 | 0 | 4 | 905773598
| VV |  | "pro potrubí přípojek DN150 dle výk. výměr"32,50 |  | 32.5 | [13 empty] | VV | 2 | 2 | True | 1 | ROZPOCET
23 | M | 28617037 | trubka kanalizační PP plnostěnná třívrstvá DN 150x6000 mm SN 12 | m | 32.988 |  | 0 | CS ÚRS 2019 01 |  |  | základní |  | 0 | 0.00361 | 0.11909 | 0 | 0 | 8 | M | 2 |  |  |  | ROZPOCET | 0 | 0 | 0 | 0 | 0 | 1 | 0 | 4 | -953698518
| VV |  | "podle montáže, přičteno ztratné 1.5%" 32,50 |  | 32.5 | [13 empty] | VV | 2 | 2 | True | 1 | ROZPOCET
| VV |  | potrubí z PP, UR2, SN12 | [15 empty] | VV | 2 | 1 | True | 0 | ROZPOCET
| VV |  | 32,5*1,015 'Přepočtené koeficientem množství |  | 32.988 | [13 empty] | VV | 2 | 2 | False | 1 | ROZPOCET
24 | K | 877310410 | Montáž tvarovek na kanalizačním plastovém potrubí z polypropylenu PP korugovaného nebo žebrovaného kolen DN 150 | kus | 6 |  | 0 | CS ÚRS 2019 01 |  |  | základní |  | 0 | 8e-05 | 0.00048 | 0 | 0 | 4 | K | 2 |  |  |  | ROZPOCET | 0 | 0 | 0 | 0 | 0 | 1 | 0 | 4 | -1710378136
| VV |  | "pro připojení na odbočky stoky, dle počtu přípojek" 6 |  | 6 | [13 empty] | VV | 2 | 2 | True | 1 | ROZPOCET
25 | M | 28617182 | koleno kanalizační PP SN 16 45 ° DN 150 | kus | 6 |  | 0 | CS ÚRS 2019 01 |  |  | základní |  | 0 | 0.0008 | 0.0048 | 0 | 0 | 8 | M | 2 |  |  |  | ROZPOCET | 0 | 0 | 0 | 0 | 0 | 1 | 0 | 4 | 982388237
| VV |  | "dle montáže" 6 |  | 6 | [13 empty] | VV | 2 | 2 | True | 1 | ROZPOCET
26 | K | 879171111 | Montáž napojení vodovodní přípojky v otevřeném výkopu ve sklonu přes 20 % DN 32 | kus | 7 |  | 0 | CS ÚRS 2016 02 |  |  | základní |  | 0 | 0.00038 | 0.00266 | 0 | 0 | 4 | K | 2 |  |  |  | ROZPOCET | 0 | 0 | 0 | 0 | 0 | 1 | 0 | 4 | -256433466
| VV |  | uvažuje se pro napojení přípojek na stávající potrubí | [15 empty] | VV | 2 | 1 | True | 0 | ROZPOCET
| VV |  | včetně dodání tvarovek pro napojení - ISO spojka | [15 empty] | VV | 2 | 1 | True | 0 | ROZPOCET
| VV |  | "dle počtu přípojek" 7,0 |  | 7 | [13 empty] | VV | 2 | 2 | True | 1 | ROZPOCET
27 | K | 891319111 | Montáž vodovodních armatur na potrubí navrtávacích pasů s ventilem Jt 1 MPa, na potrubí z trub litinových, ocelových nebo plastických hmot DN 150 | kus | 7 |  | 0 | CS ÚRS 2019 01 |  |  | základní |  | 0 | 0 | 0 | 0 | 0 | 4 | K | 2 |  |  |  | ROZPOCET | 0 | 0 | 0 | 0 | 0 | 1 | 0 | 4 | -1662283106
| VV |  | "dle počtu přípojek dle výk. výměr na potrubí PE, De 160" 7 |  | 7 | [13 empty] | VV | 2 | 2 | True | 1 | ROZPOCET
28 | M | 532016003400 | PAS NAVRTÁVACÍ UZAVÍRACÍ - HAKU ZAK 160/34 | kus | 7 |  | 0 |  |  |  | základní |  | 0 | 1e-05 | 7e-05 | 0 | 0 | 8 | M | 2 |  |  |  | ROZPOCET | 0 | 0 | 0 | 0 | 0 | 1 | 0 | 4 | -1220987293
| VV |  | "dle počtu přípojek dle výk. výměr" 7 |  | 7 | [13 empty] | VV | 2 | 2 | True | 1 | ROZPOCET
29 | M | 281003203416 | ŠOUPÁTKO ISO-ZAK GGG 32/34 | kus | 7 |  | 0 |  |  |  | základní |  | 0 | 0 | 0 | 0 | 0 | 8 | M | 2 |  |  |  | ROZPOCET | 0 | 0 | 0 | 0 | 0 | 1 | 0 | 4 | 1911789129
| VV |  | "dle počtu přípojek dle výk. výměr" 7 |  | 7 | [13 empty] | VV | 2 | 2 | True | 1 | ROZPOCET
30 | M | 960113018004 | SOUPRAVA ZEMNÍ TELESKOPICKÁ DOM. ŠOUPÁTKA-1,3-1,8 3/4"-2" (1,3-1,8m) | kus | 7 |  | 0 |  |  |  | základní |  | 0 | 0 | 0 | 0 | 0 | 8 | M | 2 |  |  |  | ROZPOCET | 0 | 0 | 0 | 0 | 0 | 1 | 0 | 4 | 694083702
| VV |  | "dle počtu přípojek dle výk. výměr" 7 |  | 7 | [13 empty] | VV | 2 | 2 | True | 1 | ROZPOCET
31 | K | 892233122 | Proplach a dezinfekce vodovodního potrubí DN od 40 do 70 | m | 49.5 |  | 0 | CS ÚRS 2019 01 |  |  | základní |  | 0 | 0 | 0 | 0 | 0 | 4 | K | 2 |  |  |  | ROZPOCET | 0 | 0 | 0 | 0 | 0 | 1 | 0 | 4 | -560370471
| VV |  | "dle výkazu výměr" 49,50 |  | 49.5 | [13 empty] | VV | 2 | 2 | True | 1 | ROZPOCET
32 | K | 892241111 | Tlakové zkoušky vodou na potrubí DN do 80 | m | 49.5 |  | 0 | CS ÚRS 2019 01 |  |  | základní |  | 0 | 0 | 0 | 0 | 0 | 4 | K | 2 |  |  |  | ROZPOCET | 0 | 0 | 0 | 0 | 0 | 1 | 0 | 4 | -1965602793
| VV |  | "dle výkazu výměr" 49,50 |  | 49.5 | [13 empty] | VV | 2 | 2 | True | 1 | ROZPOCET
33 | K | 894812326 | Revizní a čistící šachta z polypropylenu PP pro hladké trouby DN 600 šachtové dno (DN šachty / DN trubního vedení) DN 600/315 průtočné 30°,60°,90° | kus | 1 |  | 0 | CS ÚRS 2019 01 |  |  | základní |  | 0 | 0.11045 | 0.11045 | 0 | 0 | 4 | K | 2 |  |  |  | ROZPOCET | 0 | 0 | 0 | 0 | 0 | 1 | 0 | 4 | 392544964
| VV |  | "šachta Š7na potrubí přípojky DN 300" 1 |  | 1 | [13 empty] | VV | 2 | 2 | True | 1 | ROZPOCET
| VV |  | dno na žebrované potrubí UR2 | [15 empty] | VV | 2 | 1 | True | 0 | ROZPOCET
34 | K | 894812332 | Revizní a čistící šachta z polypropylenu PP pro hladké trouby DN 600 roura šachtová korugovaná, světlé hloubky 2 000 mm | kus | 1 |  | 0 | CS ÚRS 2019 01 |  |  | základní |  | 0 | 0.02424 | 0.02424 | 0 | 0 | 4 | K | 2 |  |  |  | ROZPOCET | 0 | 0 | 0 | 0 | 0 | 1 | 0 | 4 | -1559150288
| VV |  | "pro šachtu Š7 DN 600" 1 |  | 1 | [13 empty] | VV | 2 | 2 | True | 1 | ROZPOCET
35 | K | 894812339 | Revizní a čistící šachta z polypropylenu PP pro hladké trouby DN 600 Příplatek k cenám 2331 - 2334 za uříznutí šachtové roury | kus | 1 |  | 0 | CS ÚRS 2019 01 |  |  | základní |  | 0 | 0 | 0 | 0 | 0 | 4 | K | 2 |  |  |  | ROZPOCET | 0 | 0 | 0 | 0 | 0 | 1 | 0 | 4 | -1471813201
| VV |  | "pro šachtu Š7 DN 600" 1 |  | 1 | [13 empty] | VV | 2 | 2 | True | 1 | ROZPOCET
36 | K | 894812377 | Revizní a čistící šachta z polypropylenu PP pro hladké trouby DN 600 poklop (mříž) litinový pro třídu zatížení D400 s teleskopickým adaptérem | kus | 1 |  | 0 | CS ÚRS 2019 01 |  |  | základní |  | 0 | 0.21008 | 0.21008 | 0 | 0 | 4 | K | 2 |  |  |  | ROZPOCET | 0 | 0 | 0 | 0 | 0 | 1 | 0 | 4 | 2002135000
| VV |  | "pro šachtu Š7 DN 600" 1 |  | 1 | [13 empty] | VV | 2 | 2 | True | 1 | ROZPOCET
37 | K | 899401111 | Osazení poklopů litinových ventilových | kus | 7 |  | 0 | CS ÚRS 2019 01 |  |  | základní |  | 0 | 0.06383 | 0.44681 | 0 | 0 | 4 | K | 2 |  |  |  | ROZPOCET | 0 | 0 | 0 | 0 | 0 | 1 | 0 | 4 | 353461410
| VV |  | "dle počtu přípojek dle výk. výměr" 7 |  | 7 | [13 empty] | VV | 2 | 2 | True | 1 | ROZPOCET
38 | M | 42291402 | poklop litinový ventilový | kus | 7 |  | 0 | CS ÚRS 2019 01 |  |  | základní |  | 0 | 0.0073 | 0.0511 | 0 | 0 | 8 | M | 2 |  |  |  | ROZPOCET | 0 | 0 | 0 | 0 | 0 | 1 | 0 | 4 | 682111216
| VV |  | "dle osazení" 7 |  | 7 | [13 empty] | VV | 2 | 2 | True | 1 | ROZPOCET
39 | M | 56230636 | deska podkladová uličního poklopu plastového ventilkového a šoupatového | kus | 7 |  | 0 | CS ÚRS 2019 01 |  |  | základní |  | 0 | 0.0009 | 0.0063 | 0 | 0 | 8 | M | 2 |  |  |  | ROZPOCET | 0 | 0 | 0 | 0 | 0 | 1 | 0 | 4 | -1685871812
| VV |  | "dle osazení" 7 |  | 7 | [13 empty] | VV | 2 | 2 | True | 1 | ROZPOCET
40 | K | 899913104 | Koncové uzavírací manžety chrániček DN potrubí x DN chráničky DN 32 x 80 | kus | 8 |  | 0 | CS ÚRS 2019 01 |  |  | základní |  | 0 | 0.00018 | 0.00144 | 0 | 0 | 4 | K | 2 |  |  |  | ROZPOCET | 0 | 0 | 0 | 0 | 0 | 1 | 0 | 4 | -1700526497
| VV |  | "na začátku a konci chráničky" 2*4 |  | 8 | [13 empty] | VV | 2 | 2 | True | 1 | ROZPOCET
41 | K | 899914111 | Montáž ocelové chráničky v otevřeném výkopu vnějšího průměru D 159 x 10 mm | m | 12.5 |  | 0 | CS ÚRS 2019 01 |  |  | základní |  | 0 | 0.00047 | 0.005875 | 0 | 0 | 4 | K | 2 |  |  |  | ROZPOCET | 0 | 0 | 0 | 0 | 0 | 1 | 0 | 4 | -1096402899
| VV |  | "pro chráničky z PVC na potrubí přípojek vodovodu dle výk. výměr" 12,5 |  | 12.5 | [13 empty] | VV | 2 | 2 | True | 1 | ROZPOCET
42 | M | 28610001 | trubka tlaková hrdlovaná vodovodní PVC dl 6m DN 80 | m | 12.5 |  | 0 | CS ÚRS 2019 01 |  |  | základní |  | 0 | 0.00174 | 0.02175 | 0 | 0 | 8 | M | 2 |  |  |  | ROZPOCET | 0 | 0 | 0 | 0 | 0 | 1 | 0 | 4 | 1389454862
| VV |  | "dle montáře" 12,5 |  | 12.5 | [13 empty] | VV | 2 | 2 | True | 1 | ROZPOCET
| D | 998 | Přesun hmot |  |  |  | 0 | [5 empty] | 0 |  | 0 |  | 0 | 1 | D | 1 |  |  |  | ROZPOCET | [6 empty] | 0
43 | K | 998276101 | Přesun hmot pro trubní vedení hloubené z trub z plastických hmot nebo sklolaminátových pro vodovody nebo kanalizace v otevřeném výkopu dopravní vzdálenost do 15 m | t | 55.653 |  | 0 | CS ÚRS 2019 01 |  |  | základní |  | 0 | 0 | 0 | 0 | 0 | 4 | K | 2 |  |  |  | ROZPOCET | 0 | 0 | 0 | 0 | 0 | 1 | 0 | 4 | 2064036089

## 501 - Přeložka STL plynovodu
[9 empty] | >> skryté sloupce << | [9 empty] | {47dd5235-cf0e-4d2e-bb05-6db3b4be744d}
2
| KRYCÍ LIST SOUPISU PRACÍ | [8 empty] | v --- níže se nacházejí doplnkové a pomocné údaje k sestavám --- v | [8 empty] | False
Stavba:
Stavební úpravy MK v ulici Potoční, Břilice - II. etapa
Objekt:
501 - Přeložka STL plynovodu
| KSO: |  | 827 5 |  |  | CC-CZ:
| Místo: |  | Třeboň - Břilice |  |  | Datum: | 25. 6. 2019
| Zadavatel: |  |  |  |  | IČ: | 00247618
|  | Město Třeboň |  |  |  | DIČ: | CZ00247618
| Uchazeč: |  |  |  |  | IČ: | Vyplň údaj
|  | Vyplň údaj |  |  |  | DIČ: | Vyplň údaj
| Projektant: |  |  |  |  | IČ:
|  | Radka Bambulová, Žižkova 66, 373 72 Lišov |  |  |  | DIČ:
| Zpracovatel: |  |  |  |  | IČ:
|  | Němcová Dagmar |  |  |  | DIČ:
Poznámka:
| Cena bez DPH | [5 empty] | 0
|  |  | Základ daně |  |  | Sazba daně | Výše daně
| DPH | základní | 0 |  |  | 21% | 0
|  | snížená | 0 |  |  | 15% | 0
|  | zákl. přenesená | 0 |  |  | 21% | 0
|  | sníž. přenesená | 0 |  |  | 15% | 0
|  | nulová | 0 |  |  | 0% | 0
| Cena s DPH |  |  | v | CZK |  | 0
| Projektant |  |  | Zpracovatel
| Datum a podpis: |  | Razítko | Datum a podpis: |  |  | Razítko
| Objednavatel |  |  | Uchazeč
| Datum a podpis: |  | Razítko | Datum a podpis: |  |  | Razítko
REKAPITULACE ČLENĚNÍ SOUPISU PRACÍ
Stavba:
Stavební úpravy MK v ulici Potoční, Břilice - II. etapa
Objekt:
501 - Přeložka STL plynovodu
Místo: |  |  | Třeboň - Břilice |  |  | Datum: | 25. 6. 2019
Zadavatel: |  |  | Město Třeboň |  |  | Projektant: | Radka Bambulová, Žižkova 66, 373 72 Lišov
Uchazeč: |  |  | Vyplň údaj |  |  | Zpracovatel: | Němcová Dagmar
Kód dílu - Popis | [6 empty] | Cena celkem [CZK]
Náklady ze soupisu prací | [6 empty] | 0 | [12 empty] | -1
| HSV - Práce a dodávky HSV | [5 empty] | 0
| 1 - Zemní práce | [5 empty] | 0
| 13 - Zemní práce - hloubené vykopávky | [5 empty] | 0
| 16 - Zemní práce - přemístění výkopku | [5 empty] | 0
| 17 - Zemní práce - konstrukce ze zemin | [5 empty] | 0
| 4 - Vodorovné konstrukce | [5 empty] | 0
| 9 - Ostatní konstrukce a práce-bourání | [5 empty] | 0
| 96 - Bourání konstrukcí | [5 empty] | 0
| 99 - Přesun hmot | [5 empty] | 0
| 997 - Přesun sutě | [5 empty] | 0
| M - Práce a dodávky M | [5 empty] | 0
| 23-M - Montáže potrubí | [5 empty] | 0
| 23.1-M - Odpoj a propoj - přeložka - LB 1 + LB 2 | [5 empty] | 0
| 23.1.1 - 2x odpoj PE D 160/PE D 160 - propoj PE D 160/propoj PE D 160 | [5 empty] | 0
| 23.1.2 - By-pass PE D 160/PE D 160 | [5 empty] | 0
| 46-M - Zemní práce při extr.mont.pracích | [5 empty] | 0
| HZS - Hodinové zúčtovací sazby | [5 empty] | 0
| VRN - Vedlejší rozpočtové náklady | [5 empty] | 0
| VRN1 - Průzkumné, geodetické a projektové práce | [5 empty] | 0
| VRN3 - Zařízení staveniště | [5 empty] | 0
| VRN4 - Inženýrská činnost | [5 empty] | 0
SOUPIS PRACÍ
Stavba:
Stavební úpravy MK v ulici Potoční, Břilice - II. etapa
Objekt:
501 - Přeložka STL plynovodu
Místo: |  |  | Třeboň - Břilice |  |  | Datum: | 25. 6. 2019
Zadavatel: |  |  | Město Třeboň |  |  | Projektant: | Radka Bambulová, Žižkova 66, 373 72 Lišov
Uchazeč: |  |  | Vyplň údaj |  |  | Zpracovatel: | Němcová Dagmar
PČ | Typ | Kód | Popis | MJ | Množství | J.cena [CZK] | Cena celkem [CZK] | Cenová soustava |  |  | DPH | J. Nh [h] | Nh celkem [h] | J. hmotnost [t] | Hmotnost celkem [t] | J. suť [t] | Suť Celkem [t]
Náklady soupisu celkem | [6 empty] | 0 | [5 empty] | 0 |  | 7.2597 |  | 0 |  | D | -1 | [10 empty] | 0
| D | HSV | Práce a dodávky HSV |  |  |  | 0 | [5 empty] | 0 |  | 7.1436 |  | 0 | 1 | D | 0 |  |  |  | ROZPOCET | [6 empty] | 0
| D | 1 | Zemní práce |  |  |  | 0 | [5 empty] | 0 |  | 5.63 |  | 0 | 1 | D | 1 |  |  |  | ROZPOCET | [6 empty] | 0
| D | 13 | Zemní práce - hloubené vykopávky |  |  |  | 0 | [5 empty] | 0 |  | 0 |  | 0 | 1 | D | 2 |  |  |  | ROZPOCET | [6 empty] | 0
1 | K | 132201201 | Hloubení zapažených i nezapažených rýh šířky přes 600 do 2 000 mm s urovnáním dna do předepsaného profilu a spádu v hornině tř. 3 do 100 m3 | m3 | 13.366 |  | 0 | CS ÚRS 2019 01 |  |  | základní |  | 0 | 0 | 0 | 0 | 0 | 4 | K | 3 |  |  |  | ROZPOCET | 0 | 0 | 0 | 0 | 0 | 1 | 0 | 4 | 476280865
| VV |  | pokládka nového úseku potrubí D 160 | [15 empty] | VV | 3 | 1 | True | 0 | ROZPOCET
| VV |  | 10,0*0,80*0,76 |  | 6.08 | [13 empty] | VV | 3 | 2 | True | 0 | ROZPOCET
| VV |  | vynětí úseku vyřezeného potrubí D 160 | [15 empty] | VV | 3 | 1 | True | 0 | ROZPOCET
| VV |  | 13,80*0,80*0,66 |  | 7.286 | [13 empty] | VV | 3 | 2 | True | 0 | ROZPOCET
| VV |  | Součet |  | 13.366 | [13 empty] | VV | 3 | 4 | True | 1 | ROZPOCET
2 | K | 132201209 | Hloubení zapažených i nezapažených rýh šířky přes 600 do 2 000 mm s urovnáním dna do předepsaného profilu a spádu v hornině tř. 3 Příplatek k cenám za lepivost horniny tř. 3 | m3 | 13.366 |  | 0 | CS ÚRS 2018 01 |  |  | základní |  | 0 | 0 | 0 | 0 | 0 | 4 | K | 3 |  |  |  | ROZPOCET | 0 | 0 | 0 | 0 | 0 | 1 | 0 | 4 | -1855313831
| D | 16 | Zemní práce - přemístění výkopku |  |  |  | 0 | [5 empty] | 0 |  | 0 |  | 0 | 1 | D | 2 |  |  |  | ROZPOCET | [6 empty] | 0
3 | K | 162701105 | Vodorovné přemístění výkopku nebo sypaniny po suchu na obvyklém dopravním prostředku, bez naložení výkopku, avšak se složením bez rozhrnutí z horniny tř. 1 až 4 na vzdálenost přes 9 000 do 10 000 m | m3 | 3.68 |  | 0 | CS ÚRS 2019 01 |  |  | základní |  | 0 | 0 | 0 | 0 | 0 | 4 | K | 3 |  |  |  | ROZPOCET | 0 | 0 | 0 | 0 | 0 | 1 | 0 | 4 | -1813915426
| VV |  | přebytečná zemina - skládka LUMOS, s. r. o., Jivno (18,60 km) | [15 empty] | VV | 3 | 1 | True | 0 | ROZPOCET
| VV |  | "celkem výkop" 13,366 |  | 13.366 | [13 empty] | VV | 3 | 2 | True | 0 | ROZPOCET
| VV |  | "odpočet zeminy na zásyp" -9,686 |  | -9.686 | [13 empty] | VV | 3 | 2 | True | 0 | ROZPOCET
| VV |  | Součet |  | 3.68 | [13 empty] | VV | 3 | 4 | True | 1 | ROZPOCET
4 | K | 162701109 | Vodorovné přemístění výkopku nebo sypaniny po suchu na obvyklém dopravním prostředku, bez naložení výkopku, avšak se složením bez rozhrnutí z horniny tř. 1 až 4 na vzdálenost Příplatek k ceně za každých dalších i započatých 1 000 m | m3 | 33.12 |  | 0 | CS ÚRS 2019 01 |  |  | základní |  | 0 | 0 | 0 | 0 | 0 | 4 | K | 3 |  |  |  | ROZPOCET | 0 | 0 | 0 | 0 | 0 | 1 | 0 | 4 | -311327362
| VV |  | skládka LUMOS, s. r. o., Jivno (18,6 km) | [15 empty] | VV | 3 | 1 | True | 0 | ROZPOCET
| VV |  | 3,68*9 |  | 33.12 | [13 empty] | VV | 3 | 2 | True | 1 | ROZPOCET
5 | K | 167101101 | Nakládání, skládání a překládání neulehlého výkopku nebo sypaniny nakládání, množství do 100 m3, z hornin tř. 1 až 4 | m3 | 3.68 |  | 0 | CS ÚRS 2018 01 |  |  | základní |  | 0 | 0 | 0 | 0 | 0 | 4 | K | 3 |  |  |  | ROZPOCET | 0 | 0 | 0 | 0 | 0 | 1 | 0 | 4 | -1393707848
| VV |  | "přebytečná zemina" 3,68 |  | 3.68 | [13 empty] | VV | 3 | 2 | True | 1 | ROZPOCET
| D | 17 | Zemní práce - konstrukce ze zemin |  |  |  | 0 | [5 empty] | 0 |  | 5.63 |  | 0 | 1 | D | 2 |  |  |  | ROZPOCET | [6 empty] | 0
6 | K | 171201201 | Uložení sypaniny na skládky | m3 | 3.68 |  | 0 | CS ÚRS 2019 01 |  |  | základní |  | 0 | 0 | 0 | 0 | 0 | 4 | K | 3 |  |  |  | ROZPOCET | 0 | 0 | 0 | 0 | 0 | 1 | 0 | 4 | 1414282880
7 | K | 171201211 | Poplatek za uložení odpadu ze sypaniny na skládce (skládkovné) | t | 6.256 |  | 0 | CS ÚRS 2014 01 |  |  | základní |  | 0 | 0 | 0 | 0 | 0 | 4 | K | 3 |  |  |  | ROZPOCET | 0 | 0 | 0 | 0 | 0 | 1 | 0 | 4 | 1366343712
| VV |  | přebytečná zemina | [15 empty] | VV | 3 | 1 | True | 0 | ROZPOCET
| VV |  | 3,68*1,7 |  | 6.256 | [13 empty] | VV | 3 | 2 | True | 1 | ROZPOCET
8 | K | 174101101 | Zásyp sypaninou z jakékoliv horniny s uložením výkopku ve vrstvách se zhutněním jam, šachet, rýh nebo kolem objektů v těchto vykopávkách | m3 | 9.686 |  | 0 | CS ÚRS 2018 01 |  |  | základní |  | 0 | 0 | 0 | 0 | 0 | 4 | K | 3 |  |  |  | ROZPOCET | 0 | 0 | 0 | 0 | 0 | 1 | 0 | 4 | -1226126605
| VV |  | "celkem výkop" 13,366 |  | 13.366 | [13 empty] | VV | 3 | 2 | True | 0 | ROZPOCET
| VV |  | "odpočet obsypu" -2,880 |  | -2.88 | [13 empty] | VV | 3 | 2 | True | 0 | ROZPOCET
| VV |  | "odpočet lože" -0,800 |  | -0.8 | [13 empty] | VV | 3 | 2 | True | 0 | ROZPOCET
| VV |  | Součet |  | 9.686 | [13 empty] | VV | 3 | 4 | True | 1 | ROZPOCET
9 | K | 175111101 | Obsypání potrubí ručně sypaninou z vhodných hornin tř. 1 až 4 nebo materiálem připraveným podél výkopu ve vzdálenosti do 3 m od jeho kraje, pro jakoukoliv hloubku výkopu a míru zhutnění bez prohození sypaniny sítem | m3 | 2.88 |  | 0 | CS ÚRS 2018 01 |  |  | základní |  | 0 | 0 | 0 | 0 | 0 | 4 | K | 3 |  |  |  | ROZPOCET | 0 | 0 | 0 | 0 | 0 | 1 | 0 | 4 | -1500338038
| VV |  | obsyp potrubí 200 mm nad horní hranu potrubí | [15 empty] | VV | 3 | 1 | True | 0 | ROZPOCET
| VV |  | potrubí D 160 | [15 empty] | VV | 3 | 1 | True | 0 | ROZPOCET
| VV |  | 10,0*0,80*0,360 |  | 2.88 | [13 empty] | VV | 3 | 2 | True | 1 | ROZPOCET
10 | M | 58337303 | štěrkopísek frakce 0-8 | t | 5.63 |  | 0 | CS ÚRS 2018 01 |  |  | základní |  | 0 | 1 | 5.63 | 0 | 0 | 8 | M | 3 |  |  |  | ROZPOCET | 0 | 0 | 0 | 0 | 0 | 1 | 0 | 4 | 1510110323
| VV |  | 15% na hutnění | [15 empty] | VV | 3 | 1 | True | 0 | ROZPOCET
| VV |  | 2,880*1,7*1,15 |  | 5.63 | [13 empty] | VV | 3 | 2 | True | 1 | ROZPOCET
| D | 4 | Vodorovné konstrukce |  |  |  | 0 | [5 empty] | 0 |  | 1.5126 |  | 0 | 1 | D | 1 |  |  |  | ROZPOCET | [6 empty] | 0
11 | K | 451573111 | Lože pod potrubí, stoky a drobné objekty v otevřeném výkopu z písku a štěrkopísku do 63 mm | m3 | 0.8 |  | 0 | CS ÚRS 2018 01 |  |  | základní |  | 0 | 1.8908 | 1.5126 | 0 | 0 | 4 | K | 2 |  |  |  | ROZPOCET | 0 | 0 | 0 | 0 | 0 | 1 | 0 | 4 | -1878475964
| VV |  | lože pod potrubí tl. 100 mm | [15 empty] | VV | 2 | 1 | True | 0 | ROZPOCET
| VV |  | 10,0*0,80*0,10 |  | 0.8 | [13 empty] | VV | 2 | 2 | True | 1 | ROZPOCET
| D | 9 | Ostatní konstrukce a práce-bourání |  |  |  | 0 | [5 empty] | 0 |  | 0.00099 |  | 0 | 1 | D | 1 |  |  |  | ROZPOCET | [6 empty] | 0
| D | 96 | Bourání konstrukcí |  |  |  | 0 | [5 empty] | 0 |  | 0.00099 |  | 0 | 1 | D | 2 |  |  |  | ROZPOCET | [6 empty] | 0
12 | K | 230081087 | Demontáž ocelového potrubí do šrotu hmotnosti do 10 kg připojovací rozměr Ø 159 tl. 4,5 mm | kus | 9 |  | 0 | CS ÚRS 2019 01 |  |  | základní |  | 0 | 0.00011 | 0.00099 | 0 | 0 | 64 | K | 3 |  |  |  | ROZPOCET | 0 | 0 | 0 | 0 | 0 | 1 | 0 | 64 | 1988683314
| VV |  | potrubí bude rozřezáno na kusy po 1,5 m (0,28 kg/kus) | [15 empty] | VV | 3 | 1 | True | 0 | ROZPOCET
| VV |  | "potrubí D 160 - 13,8 m" 13,8/1,5 |  | 9.2 | [13 empty] | VV | 3 | 2 | True | 0 | ROZPOCET
| VV |  | "zaokrouhleno" 9 |  | 9 | [13 empty] | VV | 3 | 2 | True | 1 | ROZPOCET
13 | K | 230230076 | Čištění potrubí DN 200 | m | 375.6 |  | 0 | CS ÚRS 2017 01 |  |  | základní |  | 0 | 0 | 0 | 0 | 0 | 64 | K | 3 |  |  |  | ROZPOCET | 0 | 0 | 0 | 0 | 0 | 1 | 0 | 64 | -1867502624
| VV |  | "potrubí ocel DN 80" 163,40 |  | 163.4 | [13 empty] | VV | 3 | 2 | True | 0 | ROZPOCET
| VV |  | "potrubí ocel DN 50" 212,20 |  | 212.2 | [13 empty] | VV | 3 | 2 | True | 0 | ROZPOCET
| VV |  | Součet |  | 375.6 | [13 empty] | VV | 3 | 4 | True | 1 | ROZPOCET
| D | 99 | Přesun hmot |  |  |  | 0 | [5 empty] | 0 |  | 0 |  | 0 | 1 | D | 2 |  |  |  | ROZPOCET | [6 empty] | 0
14 | K | 998276101 | Přesun hmot pro trubní vedení z trub z plastických hmot otevřený výkop | t | 7.143 |  | 0 |  |  |  | základní |  | 0 | 0 | 0 | 0 | 0 | 4 | K | 3 |  |  |  | ROZPOCET | 0 | 0 | 0 | 0 | 0 | 1 | 0 | 4 | -157751633
| D | 997 | Přesun sutě |  |  |  | 0 | [5 empty] | 0 |  | 0 |  | 0 | 1 | D | 2 |  |  |  | ROZPOCET | [6 empty] | 0
15 | K | 997221561 | Vodorovná doprava suti bez naložení, ale se složením a s hrubým urovnáním z kusových materiálů, na vzdálenost do 1 km | t | 0.003 |  | 0 | CS ÚRS 2017 01 |  |  | základní |  | 0 | 0 | 0 | 0 | 0 | 4 | K | 3 |  |  |  | ROZPOCET | 0 | 0 | 0 | 0 | 0 | 1 | 0 | 4 | -985459813
| VV |  | skládka LUMOS, s. r. o., Jivno (18,6 km) | [15 empty] | VV | 3 | 1 | True | 0 | ROZPOCET
| VV |  | "potrubí D 160 - 13,8 m" 13,8*0,000186 |  | 0.003 | [13 empty] | VV | 3 | 2 | True | 1 | ROZPOCET
16 | K | 997221569 | Vodorovná doprava suti bez naložení, ale se složením a s hrubým urovnáním Příplatek k ceně za každý další i započatý 1 km přes 1 km | t | 0.054 |  | 0 | CS ÚRS 2017 01 |  |  | základní |  | 0 | 0 | 0 | 0 | 0 | 4 | K | 3 |  |  |  | ROZPOCET | 0 | 0 | 0 | 0 | 0 | 1 | 0 | 4 | 2142076072
| VV |  | skládka LUMOS, s. r. o., Jivno (18,6 km) | [15 empty] | VV | 3 | 1 | True | 0 | ROZPOCET
| VV |  | 0,003*18 |  | 0.054 | [13 empty] | VV | 3 | 2 | True | 1 | ROZPOCET
| D | M | Práce a dodávky M |  |  |  | 0 | [5 empty] | 0 |  | 0.11614 |  | 0 | 3 | D | 0 |  |  |  | ROZPOCET | [6 empty] | 0
| D | 23-M | Montáže potrubí |  |  |  | 0 | [5 empty] | 0 |  | 0.11478 |  | 0 | 3 | D | 1 |  |  |  | ROZPOCET | [6 empty] | 0
17 | K | 230205125 | Montáž potrubí PE průměru přes 110 mm Ø 160, tl. stěny 9,1 mm | m | 10 |  | 0 | CS ÚRS 2019 01 |  |  | základní |  | 0 | 0 | 0 | 0 | 0 | 64 | K | 2 |  |  |  | ROZPOCET | 0 | 0 | 0 | 0 | 0 | 1 | 0 | 64 | 425250338
| VV |  | "potrubí plynovodu" 10,0 |  | 10 | [13 empty] | VV | 2 | 2 | True | 1 | ROZPOCET
18 | M | 28613904 | potrubí plynovodní PE 100RC SDR 17,6 PN 0,1MPa tyče 12m 160x9,1mm | m | 10.5 |  | 0 | CS ÚRS 2019 01 |  |  | základní |  | 0 | 0.00434 | 0.04557 | 0 | 0 | 128 | M | 2 |  |  |  | ROZPOCET | 0 | 0 | 0 | 0 | 0 | 1 | 0 | 128 | 1207208993
| VV |  | ztratné 5% | [15 empty] | VV | 2 | 1 | True | 0 | ROZPOCET
| VV |  | 10,0*1,05 |  | 10.5 | [13 empty] | VV | 2 | 2 | True | 1 | ROZPOCET
19 | K | 230120048 | Čištění potrubí profukováním nebo proplachováním DN 150 | m | 10 |  | 0 | CS ÚRS 2019 01 |  |  | základní |  | 0 | 0 | 0 | 0 | 0 | 64 | K | 2 |  |  |  | ROZPOCET | 0 | 0 | 0 | 0 | 0 | 1 | 0 | 64 | 1069709024
| VV |  | "potrubí D 160 x 9,1" 10,0 |  | 10 | [13 empty] | VV | 2 | 2 | True | 1 | ROZPOCET
20 | K | 230230020 | Tlakové zkoušky hlavní vzduchem 0,6 MPa DN 150 | m | 10 |  | 0 | CS ÚRS 2019 01 |  |  | základní |  | 0 | 0 | 0 | 0 | 0 | 64 | K | 2 |  |  |  | ROZPOCET | 0 | 0 | 0 | 0 | 0 | 1 | 0 | 64 | -1065168770
| VV |  | "potrubí D 160 x 9,1" 10,0 |  | 10 | [13 empty] | VV | 2 | 2 | True | 1 | ROZPOCET
21 | K | MD | Mimostaveništní doprava | % |  |  | 0 |  |  |  | základní |  | 0 | 0 | 0 | 0 | 0 | 64 | K | 2 |  |  |  | ROZPOCET | 0 | 0 | 0 | 0 | 0 | 1 | 0 | 64 | 1116773504
22 | K | PPV | Podíl přidružených výkonů | % |  |  | 0 |  |  |  | základní |  | 0 | 0 | 0 | 0 | 0 | 64 | K | 2 |  |  |  | ROZPOCET | 0 | 0 | 0 | 0 | 0 | 1 | 0 | 64 | 2135384900
| D | 23.1-M | Odpoj a propoj - přeložka - LB 1 + LB 2 |  |  |  | 0 | [5 empty] | 0 |  | 0.069215 |  | 0 | 3 | D | 2 |  |  |  | ROZPOCET | [6 empty] | 0
| D | 23.1.1 | 2x odpoj PE D 160/PE D 160 - propoj PE D 160/propoj PE D 160 |  |  |  | 0 | [5 empty] | 0 |  | 0.00058 |  | 0 | 3 | D | 3 |  |  |  | ROZPOCET | [6 empty] | 0
23 | K | 230200322 | Přerušení průtoku plynu balony vloženými pomocí zaváděcích komor jednostranné v plastovém potrubí dn do 225 mm | kus | 2 |  | 0 | CS ÚRS 2019 01 |  |  | základní |  | 0 | 0.00029 | 0.00058 | 0 | 0 | 64 | K | 4 |  |  |  | ROZPOCET | 0 | 0 | 0 | 0 | 0 | 1 | 0 | 64 | 192595505
24 | M | 193-149-497 | GF - PE elektrotvarovka sedlová balonovací /mosazný nástavec/ D 160 - 2 1/2", vč. zátky | kus | 4 |  | 0 |  |  |  | základní |  | 0 | 0 | 0 | 0 | 0 | 256 | M | 4 |  |  |  | ROZPOCET | 0 | 0 | 0 | 0 | 0 | 1 | 0 | 64 | -1676900530
25 | K | 230201311 | Montáž elektrotvarovky PE průměru přes 110 mm Ø 160, tl. stěny 9,1 mm | kus | 6 |  | 0 | CS ÚRS 2019 01 |  |  | základní |  | 0 | 0 | 0 | 0 | 0 | 64 | K | 4 |  |  |  | ROZPOCET | 0 | 0 | 0 | 0 | 0 | 1 | 0 | 64 | -259333161
| VV |  | "PE elektrovíčko D 160 kit" 4 |  | 4 | [13 empty] | VV | 4 | 2 | True | 0 | ROZPOCET
| VV |  | "PE elektrospojka D 160" 2 |  | 2 | [13 empty] | VV | 4 | 2 | True | 0 | ROZPOCET
| VV |  | Součet |  | 6 | [13 empty] | VV | 4 | 4 | True | 1 | ROZPOCET
26 | M | 753-911-617 | GF - PE elektrospojka D 110 SDR 11 | kus | 2 |  | 0 |  |  |  | základní |  | 0 | 0 | 0 | 0 | 0 | 256 | M | 4 |  |  |  | ROZPOCET | 0 | 0 | 0 | 0 | 0 | 1 | 0 | 64 | -1799055823
27 | M | 753-961-717 | GF - PE elektrovíčko D 160 kit | kus | 4 |  | 0 |  |  |  | základní |  | 0 | 0 | 0 | 0 | 0 | 256 | M | 4 |  |  |  | ROZPOCET | 0 | 0 | 0 | 0 | 0 | 1 | 0 | 64 | -765223849
28 | K | FB MKP | Měření koncentrace plynu | kus | 1 |  | 0 |  |  |  | základní |  | 0 | 0 | 0 | 0 | 0 | 64 | K | 4 |  |  |  | ROZPOCET | 0 | 0 | 0 | 0 | 0 | 1 | 0 | 64 | -1085146029
| D | 23.1.2 | By-pass PE D 160/PE D 160 |  |  |  | 0 | [5 empty] | 0 |  | 0.068635 |  | 0 | 3 | D | 3 |  |  |  | ROZPOCET | [6 empty] | 0
29 | K | 230205035 | Montáž potrubí PE průměru do 110 mm návin nebo tyč, svařované na tupo nebo elektrospojkou Ø 50, tl. stěny 4,6 mm | m | 15 |  | 0 | CS ÚRS 2019 01 |  |  | základní |  | 0 | 0 | 0 | 0 | 0 | 64 | K | 4 |  |  |  | ROZPOCET | 0 | 0 | 0 | 0 | 0 | 1 | 0 | 64 | 1467327638
| VV |  | "potrubí by-passu (1 ks - 15,0 m)" 15,0 |  | 15 | [13 empty] | VV | 4 | 2 | True | 1 | ROZPOCET
30 | M | P380049 | potrubí plynovodní PE 100RC SDR 17,6 PN 0,1MPa tyče 12m 160x9,1mm | m | 15.75 |  | 0 |  |  |  | základní |  | 0 | 0.00434 | 0.068355 | 0 | 0 | 128 | M | 4 |  |  |  | ROZPOCET | 0 | 0 | 0 | 0 | 0 | 1 | 0 | 128 | 161660274
| VV |  | ztratné 5% | [15 empty] | VV | 4 | 1 | True | 0 | ROZPOCET
| VV |  | 15,0*1,05 |  | 15.75 | [13 empty] | VV | 4 | 2 | True | 1 | ROZPOCET
31 | K | 230201311 | Montáž elektrotvarovky PE průměru přes 110 mm Ø 160, tl. stěny 9,1 mm | kus | 2 |  | 0 | CS ÚRS 2019 01 |  |  | základní |  | 0 | 0 | 0 | 0 | 0 | 64 | K | 4 |  |  |  | ROZPOCET | 0 | 0 | 0 | 0 | 0 | 1 | 0 | 64 | 458610651
| VV |  | "PE balonovací tvarovka D 160" 2 |  | 2 | [13 empty] | VV | 4 | 2 | True | 1 | ROZPOCET
32 | M | 193-149-497 | GF - PE elektrotvarovka sedlová balonovací /mosazný nástavec/ D 160 - 2 1/2", vč. zátky | kus | 2 |  | 0 |  |  |  | základní |  | 0 | 0 | 0 | 0 | 0 | 256 | M | 4 |  |  |  | ROZPOCET | 0 | 0 | 0 | 0 | 0 | 1 | 0 | 64 | -1520353851
33 | K | R/230200999 | Vysazení odbočky na ocelovém potrubí metodou navrtání provozní přetlak do 1,6 MPa DN vysazené odbočky do 150 mm | kus | 2 |  | 0 |  |  |  | základní |  | 0 | 0.00014 | 0.00028 | 0 | 0 | 64 | K | 4 |  |  |  | ROZPOCET | 0 | 0 | 0 | 0 | 0 | 1 | 0 | 64 | 1652667757
| D | 46-M | Zemní práce při extr.mont.pracích |  |  |  | 0 | [5 empty] | 0 |  | 0.00135 |  | 0 | 3 | D | 1 |  |  |  | ROZPOCET | [6 empty] | 0
34 | K | 210800526 | Montáž měděných vodičů CY, HO5V, HO7V, NYY, YY 4 mm2 uložených volně | m | 15 |  | 0 | CS ÚRS 2016 01 |  |  | základní |  | 0 | 0 | 0 | 0 | 0 | 64 | K | 2 |  |  |  | ROZPOCET | 0 | 0 | 0 | 0 | 0 | 1 | 0 | 64 | -1255848073
35 | M | P92022140 | vodič zelenožlutý CY 4 | m | 15 |  | 0 |  |  |  | základní |  | 0 | 0 | 0 | 0 | 0 | 256 | M | 2 |  |  |  | ROZPOCET | 0 | 0 | 0 | 0 | 0 | 1 | 0 | 64 | 620026058
36 | K | 460490013 | Krytí kabelů výstražnou fólií šířky 34 cm | m | 15 |  | 0 | CS ÚRS 2013 02 |  |  | základní |  | 0 | 9e-05 | 0.00135 | 0 | 0 | 64 | K | 2 |  |  |  | ROZPOCET | 0 | 0 | 0 | 0 | 0 | 1 | 0 | 64 | -1425636805
| VV |  | "žlutá fólie - ozn. Plyn, š. 33 cm" 15,0 |  | 15 | [13 empty] | VV | 2 | 2 | True | 1 | ROZPOCET
37 | M | P920302 | Fólie PVC žlutá - ozn. Plyn, š. 330 mm | m | 15.3 |  | 0 |  |  |  | základní |  | 0 | 0 | 0 | 0 | 0 | 128 | M | 2 |  |  |  | ROZPOCET | 0 | 0 | 0 | 0 | 0 | 1 | 0 | 128 | 1058528155
| VV |  | ztratné 2% | [15 empty] | VV | 2 | 1 | True | 0 | ROZPOCET
| VV |  | 15,0*1,02 |  | 15.3 | [13 empty] | VV | 2 | 2 | True | 1 | ROZPOCET
| D | HZS | Hodinové zúčtovací sazby |  |  |  | 0 | [5 empty] | 0 |  | 0 |  | 0 | 4 | D | 0 |  |  |  | ROZPOCET | [6 empty] | 0
38 | K | HZS4212 | Hodinová zúčtovací sazba revizní technik specialista | hod | 5 |  | 0 | CS ÚRS 2013 02 |  |  | základní |  | 0 | 0 | 0 | 0 | 0 | 512 | K | 1 |  |  |  | ROZPOCET | 0 | 0 | 0 | 0 | 0 | 1 | 0 | 512 | -65539358
| D | VRN | Vedlejší rozpočtové náklady |  |  |  | 0 | [5 empty] | 0 |  | 0 |  | 0 | 5 | D | 0 |  |  |  | ROZPOCET | [6 empty] | 0
| D | VRN1 | Průzkumné, geodetické a projektové práce |  |  |  | 0 | [5 empty] | 0 |  | 0 |  | 0 | 5 | D | 1 |  |  |  | ROZPOCET | [6 empty] | 0
39 | K | 012103000 | Geodetické práce před výstavbou | bod | 2 |  | 0 | CS ÚRS 2014 01 |  |  | základní |  | 0 | 0 | 0 | 0 | 0 | 1024 | K | 2 |  |  |  | ROZPOCET | 0 | 0 | 0 | 0 | 0 | 1 | 0 | 1024 | -860901296
40 | K | 013254000 | Dokumentace skutečného provedení stavby | kpl | 1 |  | 0 | CS ÚRS 2014 01 |  |  | základní |  | 0 | 0 | 0 | 0 | 0 | 1024 | K | 2 |  |  |  | ROZPOCET | 0 | 0 | 0 | 0 | 0 | 1 | 0 | 1024 | 202601742
| D | VRN3 | Zařízení staveniště |  |  |  | 0 | [5 empty] | 0 |  | 0 |  | 0 | 5 | D | 1 |  |  |  | ROZPOCET | [6 empty] | 0
41 | K | 032002000 | Vybavení staveniště | % |  |  | 0 | CS ÚRS 2014 01 |  |  | základní |  | 0 | 0 | 0 | 0 | 0 | 1024 | K | 2 |  |  |  | ROZPOCET | 0 | 0 | 0 | 0 | 0 | 1 | 0 | 1024 | 210450336
| D | VRN4 | Inženýrská činnost |  |  |  | 0 | [5 empty] | 0 |  | 0 |  | 0 | 5 | D | 1 |  |  |  | ROZPOCET | [6 empty] | 0
42 | K | 045002000 | Kompletační činnost | % |  |  | 0 | CS ÚRS 2014 01 |  |  | základní |  | 0 | 0 | 0 | 0 | 0 | 1024 | K | 2 |  |  |  | ROZPOCET | 0 | 0 | 0 | 0 | 0 | 1 | 0 | 1024 | -1707295278
| VV |  | 0,5% z ZRN + VRN + HZS | [15 empty] | VV | 2 | 1 | True | 0 | ROZPOCET
| VV |  | 0,005 |  | 0.005 | [13 empty] | VV | 2 | 2 | True | 1 | ROZPOCET

## rekap_II
Rekonstrukce MK v ulici Potoční - Břilice - II.etapa
REKAPITULACE
Položka | Celkem
Elektromontáže - II.etapa
Elektromontáže - rozvod VO - II.etapa | 0
Zemní práce - II.etapa | 0
Geodetické zaměření | 0
Skládkovné - skládka dle výběru dodavatele | 0
Elektromontáže - II.etapa - CELKEM | 0
Vytýčení - je součástí rozpočtu WAY Projectu s.r.o. | 0
CELKEM | 0

## EI_II
| M-21 Elektromontáže | [7 empty] | -
|  |  |  | Montáže |  | Materiál |  |  | Cena
Položka | Název | M.j. | Množství | J.cena | Cena mon. | Množ. | J.cena | Cena mat. | celkem
[5 empty] | - |  |  |  | -
010253 | Chránička KORUFLEX 50, 50/41 mm, volně ulož. | m | 130 |  | 0 | 130 |  | 0 | 0
010125 | Trubka plastová volně ložená - do 110 mm (přechody přes vozovku) | m | 10 |  | 0 | 10 |  | 0 | 0
950201 | Příplatek za zatahování kabelu do chráničky - do 0,75 kg/m | m | 150 |  | 0 | 0 |  | 0 | 0
810013 | Kabel CYKY 4 x 10 mm2 volně uložený | m | 150 |  | 0 | 150 |  | 0 | 0
010251 | Ukončení kabelu celoplastového do 4 x 10 mm2 | ks | 8 |  | 0 | 0 |  | 0 | 0
192561 | Montáž stožárové rozvodnice, bez zapojení - SR 721,1xE14 | ks | 4 |  | 0 | 4 |  | 0 | 0
202016 | Montáž a zapojení svítidla 1x70W - na sloupek | ks | 4 |  | 0 | 0 |  | 0 | 0
| Svítidlo výbojkové na stožár, např. SAFÍR 1, 1x70W | ks | 0 |  | 0 | 4 |  | 0 | 0
| Výbojka SON-T 70W | ks | 0 |  | 0 | 4 |  | 0 | 0
204002 | Montáž a dodávka stožáru osv. parkovacího, ocelového,žár.zink. 133/60, v=5m | ks | 4 |  | 0 | 4 |  | 0 | 0
204201 | Elektrovýzbroj stožáru pro 1 okruh, bez dodávky rozvodnice stož. | ks | 4 |  | 0 | 0 |  | 0 | 0
810005 | Kabel CYKY 3C x 1.5 mm2 volně uložený | m | 40 |  | 0 | 40 |  | 0 | 0
220020 | Uzemňovací vedení FeZn 30x4 mm | m | 8 |  | 0 | 7.6 |  | 0 | 0
220022 | Uzemňovací vedení v zemi FeZn průměr 10 mm | m | 125 |  | 0 | 77.5 |  | 0 | 0
220301 | Svorka hromosvodní typ SR03 | ks | 8 |  | 0 | 2 |  | 0 | 0
| S3 - Demontáž stáv. stožárů se svítidly VO | ks | 1 |  | 0 | 0 |  |  | 0
| S4,5 - Demontáž stáv.raménkových svítidel VO ze stožárů NN | ks | 2 |  | 0 | 0 |  |  | 0
-
| Celkem |  |  |  | 0 |  |  | 0 | 0
| Materiál podružný | % | [5 empty] | 0 | -
| Materiál celkem | [6 empty] | 0 | -
| SOUČET | [7 empty] | 0
| GPP % | % | [6 empty] | 0
| Zakreslení skutečného provedení | kpl | 1 | [5 empty] | 0
| Výchozí revize | kpl | 1 | [5 empty] | 0
| ELEKTROMONTÁŽE CELKEM | [7 empty] | 0

## Zemni_prace_II
2015 | 46-M Zemní práce - II.etapa
(Př. je přirážka; v obsazené trase se cena výkopů zvyšuje přirážkou 1.1 až 1.5)
Položka | Název | M.j. | Př. | Mn. | J.cena | Cena
-
010022 | Vytýčení trasy kabel.vedení - podél silnice | km | 1 | 0.13 |  | 0
050704 | Jáma pro stožár veřej.osvětlení, zem.4, ručně | ks | 1 | 4 |  | 0
080013 | Betonový základ do zeminy bez bednění, tř. C12/15 (B15) | m3 | 1 | 2 |  | 0
100003.0 | Pouzdrový základ pro stožár VO, roura PVC KG EM 300x1000 mm | ks | 1 | 4 |  | 0
202103 | Strojní výkop kabelové rýhy š.35, hl.20 cm, zem.3 - v chodníku pod plání | m | 1 | 80 |  | 0
202103 | Strojní výkop kabelové rýhy š.35, hl.80 cm, zem.3 - v travnatém terénu | m | 1 | 25 |  | 0
202642 | Strojní výkop kabelové rýhy š.50, hl.80 cm, zem.4 - ve vozovce pod plání | m | 1 | 25 |  | 0
490013 | Zakrytí plast.fólií do šířky 34cm | m | 1 | 130 |  | 0
421101 | Pískové lože tl.10cm, do šíře 65 cm | m | 1 | 130 |  | 0
561901 | Zához rýhy strojně v zast. terénu - 0,35x 0,2x80 + 0,35x0,8x25+0,5x0,8x25=22,6m3 | m3 | 1 | 22.6 |  | 0
600061 | Naložení a odvoz zeminy do 1 km 0,35x0,1x105+0,5x0,1x25=5x1,7=8,5t | t | 1 | 8.5 |  | 0
600071 | Příplatek za odvoz za každý další i započatý km - do 15 km = 8,5x15=127,5t | t | 1 | 127.5 |  | 0
620013 | Provizorní úprava terénu, zem.č.3 - 0,35x105 + 0,5 x 25=49,0 m2 | m2 | 1 | 49 |  | 0
-
| ZEMNÍ PRÁCE II.etapa celkem |  |  |  |  | 0