## Oprava výklenkové kaple v Břili
Zadání s výkazem výměr
Stavba: |  | Oprava výklenkové kaple sv. Anny v Břilicích u č.p.51
Objekt:
P.Č. | KCN | Kód položky | Zkrácený popis | MJ | Výměra
|  | HSV | Práce a dodávky HSV
|  | 1 | Zemní práce
1 | 001 | 139711101 | Vykopávky v uzavřených prostorách v hornině tř. 1 až 4 | m3 | 0.09
|  | 4 | Vodorovné konstrukce
2 | 221 | 451577877 | Podklad nebo lože pod dlažbu vodorovný nebo do sklonu 1:5 ze štěrkopísku tl do 100 mm | m2 | 0.6
3 | 221 | 451579877 | Příplatek ZKD 10 mm tl nad 100 mm u podkladu nebo lože pod dlažbu ze štěrkopísku | m2 | 6
|  |  | 0,600*10 |  | 6
|  | 6 | Úpravy povrchů, podlahy a osazování výplní
4 | 011 | 622131121 | Penetrace akrylát-silikon vnějších stěn nanášená ručně | m2 | 10.5
5 | 011 | 622321141 | Vápenocementová omítka štuková dvouvrstvá vnějších stěn nanášená ručně | m2 | 3.5
6 | 011 | 622323111 | Vápenocementová omítka hladkých vnějších stěn tloušťky do 5 mm nanášená ručně | m2 | 10.5
7 | 011 | 622611132 | Nátěr silikátový dvojnásobný vnějších omítaných stěn včetně penetrace provedený ručně | m2 | 34.47
8 | 011 | 636212221 | Dlažba cihelná do písku naplocho | m2 | 0.6
|  | 9 | Ostatní konstrukce a práce-bourání
9 | R | 901 | Odstranění a navrácení mobiliáře | hodin | 3
10 | 003 | 949101111 | Lešení pomocné pro objekty pozemních staveb s lešeňovou podlahou v do 1,9 m zatížení do 150 kg/m2 | m2 | 20.5
11 | 011 | 952901111 | Vyčištění prostoru | m2 | 20.5
12 | 013 | 965042121 | Bourání podkladů pod dlažby nebo mazanin betonových nebo z litého asfaltu tl do 100 mm pl do 1 m2 | m3 | 0.06
|  |  | 0,6*0,1 |  | 0.06
13 | 013 | 965081112 | Demontáž cihelné dlažby římsy | m2 | 0.5
14 | 013 | 968062244 | Vybourání dřevěných rámů oken jednoduchých včetně křídel pl do 1 m2 | m2 | 0.44
|  |  | 1*0,44 |  | 0.44
15 | 013 | 968062455 | Vybourání dřevěných dveřních zárubní pl do 2 m2 | m2 | 1.9
|  |  | 1*1,9 |  | 1.9
16 | 013 | 978015391 | Otlučení vnějších omítek MV nebo MVC průčelí v rozsahu do 100 % | m2 | 3.5
|  | 99 | Přesun hmot
17 | 013 | 997013111 | Vnitrostaveništní doprava suti a vybouraných hmot pro budovy v do 6 m s použitím mechanizace | t | 1.118
18 | 013 | 997013509 | Příplatek k odvozu suti a vybouraných hmot na skládku ZKD 1 km přes 1 km | t | 15.652
19 | 013 | 997013511 | Odvoz suti a vybouraných hmot z meziskládky na skládku do 1 km s naložením a se složením | t | 1.118
20 | 013 | 997013831 | Poplatek za uložení stavebního směsného odpadu na skládce (skládkovné) | t | 1.118
21 | 011 | 998017001 | Přesun hmot s omezením mechanizace pro budovy v do 6 m | t | 0.357
|  | PSV | Práce a dodávky PSV
|  | 762 | Konstrukce tesařské
22 | 762 | 762083122 | Impregnace řeziva proti dřevokaznému hmyzu, houbám a plísním máčením třída ohrožení 3 a 4 | m3 | 0.112
23 | 762 | 762331811 | Demontáž vázaných kcí krovů z hranolů průřezové plochy do 120 cm2 | m | 10.2
24 | 762 | 762332131 | Montáž vázaných kcí krovů pravidelných z hraněného řeziva průřezové plochy do 120 cm2 | m | 10.2
25 | 605 | 605121210 | řezivo jehličnaté hranol jakost I-II délka 4 - 5 m | m3 | 0.112
|  |  | 10,2*0,1*0,1*1,1 |  | 0.112
26 | 762 | 762342211 | Montáž laťování na střechách jednoduchých sklonu do 60° osové vzdálenosti do 150 mm | m2 | 6
27 | 605 | 605141140 | řezivo jehličnaté,střešní latě impregnované dl 4 - 5 m | m3 | 0.12
|  |  | 6/0,15*0,06*0,04*1,25 |  | 0.12
28 | 762 | 762342811 | Demontáž laťování střech z latí osové vzdálenosti do 0,22 m | m2 | 6
29 | 762 | 762395000 | Spojovací prostředky pro montáž krovu, bednění, laťování, světlíky, klíny | m3 | 0.232
|  |  | 0,112+0,12 |  | 0.232
30 | 762 | 998762201 | Přesun hmot procentní pro kce tesařské v objektech v do 6 m | %
|  | 765 | Konstrukce pokrývačské
31 | 765 | 765111821 | Demontáž krytiny keramické hladké sklonu do 30° na sucho do suti | m2 | 6
32 | 765 | 765111861 | Demontáž krytiny keramické hřebenů a nároží sklonu do 30° na sucho do suti | m | 1.7
33 | 765 | 765114021 | Krytina keramická bobrovka režná šupinové krytí sklonu do 30° na sucho | m2 | 6
34 | 765 | 765114312 | Krytina keramická bobrovka hřeben z hřebenáčů režných na sucho s větracím pásem s kartáčem | m | 1.7
35 | 765 | 765214081 | Krytina keramická hladká režná na zdech šířky do malty šupinové krytí šířky do 40 cm | m2 | 0.5
36 | 765 | 998765201 | Přesun hmot procentní pro krytiny skládané v objektech v do 6 m | %
|  | 766 | Konstrukce truhlářské
37 | 766 | 766621602 | Montáž oken plochy do 1 m2 jednoduchých pevných do zdiva | kus | 1
38 | 611 | 611321270 | dodávka nadsvětlíku 100x44cm - dub | kus | 1
39 | 766 | 766660411 | Montáž vchodových dveří 1křídlových bez nadsvětlíku do zdiva | kus | 1
40 | 611 | 611441630 | dveře dřevěné 85x185 cm atyp (částečně prosklené) vč.zárubně a kování - dub | kus | 1
41 | 766 | 766691914 | Vyvěšení nebo zavěšení dřevěných křídel dveří pl do 2 m2 | kus | 1
42 | 766 | 998766201 | Přesun hmot procentní pro konstrukce truhlářské v objektech v do 6 m | %
|  | 767 | Konstrukce zámečnické
43 | R | 767001 | Demontáž, repase a zpětná montáž křížku | kus | 1
44 | 767 | 998767201 | Přesun hmot procentní pro zámečnické konstrukce v objektech v do 6 m | %
|  | 783 | Dokončovací práce - nátěry
45 | 783 | 783621132 | Nátěry syntetické truhlářských konstrukcí barva dražší lazurovacím lakem 2x lakování | m2 | 5.3
|  | 784 | Dokončovací práce - malby a tapety
46 | 784 | 784111011 | Očištění omítky okartáčováním | m2 | 23.97
47 | 784 | 784121001 | Oškrabání malby | m2 | 7
48 | 784 | 784312021 | Dvojnásobné bílé vápenné malby v místnostech výšky do 3,80 m | m2 | 15
Celkem