## Stavební rozpočet
Stavební rozpočet
Název stavby: |  |  | Sportovní areál Třeboň | Doba výstavby: |  |  |  | Objednatel: | Město Třeboň
Druh stavby: |  |  | Oplocení | Začátek výstavby: |  |  |  | Projektant: | JK-Stavprojekt
Lokalita: |  |  | Třeboň | Konec výstavby: |  |  |  | Zhotovitel: | určen výběrovým řízením
JKSO: |  |  |  | Zpracováno dne: |  | 2012-11-03 |  | Zpracoval:
[6 empty] | Jednot. | Náklady (Kč) |  |  | Hmotnost (t)
Č | Objekt | Kód | Zkrácený popis | M.j. | Množství | cena (Kč) | Dodávka | Montáž | Celkem | Jednot. | Celkem |  |  | Přesuny | Typ skupiny | HSV mat | HSV prac | PSV mat | PSV prac | Mont mat | Mont prac | Ostatní mat.
|  |  | OPLOCENÍ |  |  |  | 0 | 0 | 0 |  | 22.2409
|  | 1 | Zemní práce |  |  |  | 0 | 0 | 0 |  | 0.99369 |  |  | 0 | HS | 0 | 0 | 0 | 0 | 0 | 0 | 0 | 01 | [6 empty] | 0 | 0 | 0
1 | 01 | 919735112R00 | Řezání stávajícího živičného krytu tl. 5 - 10 cm | m | 73.2 |  | 0 | 0 | 0 | 0 | 0 | 1 | 0 | [10 empty] | 0 | 0 | 0 | 20 | 0 | 0
2 | 01 | 113107142R00 | Odstranění podkladu pl.do 200 m2, živice tl. 10 cm | m2 | 5.49 |  | 0 | 0 | 0 | 0.181 | 0.99369 | 1 | 0 | [10 empty] | 0 | 0 | 0 | 20 | 0 | 0
3 | 01 | 133201101R00 | Hloubení šachet v hor.3 do 100 m3 | m3 | 5.15 |  | 0 | 0 | 0 | 0 | 0 | 1 | 0 | [10 empty] | 0 | 0 | 0 | 20 | 0 | 0
4 | 01 | 133201109R00 | Příplatek za lepivost - hloubení šachet v hor.3 | m3 | 2.575 |  | 0 | 0 | 0 | 0 | 0 | 1 | 0 | [10 empty] | 0 | 0 | 0 | 20 | 0 | 0
5 | 01 | 979081111R00 | Odvoz suti a vybour. hmot na skládku do 1 km | t | 0.99 |  | 0 | 0 | 0 | 0 | 0 | 5 | 0 | [10 empty] | 0 | 0 | 0 | 20 | 0 | 0
6 | 01 | 979081121R00 | Příplatek k odvozu za každý další 1 km | t | 9.9 |  | 0 | 0 | 0 | 0 | 0 | 5 | 0 | [10 empty] | 0 | 0 | 0 | 20 | 0 | 0
7 | 01 | 979086112R00 | Nakládání nebo překládání suti a vybouraných hmot | t | 0.99 |  | 0 | 0 | 0 | 0 | 0 | 5 | 0 | [10 empty] | 0 | 0 | 0 | 20 | 0 | 0
8 | 01 | 979990001R00 | Poplatek za skládku stavební suti | t | 0.99 |  | 0 | 0 | 0 | 0 | 0 | 5 | 0 | [10 empty] | 0 | 0 | 0 | 20 | 0 | 0
9 | 01 | 162701105R00 | Vodorovné přemístění výkopku z hor.1-4 do 10000 m | m3 | 5.15 |  | 0 | 0 | 0 | 0 | 0 | 1 | 0 | [10 empty] | 0 | 0 | 0 | 20 | 0 | 0
10 | 01 | 167101102R00 | Nakládání výkopku z hor.1-4 v množství nad 100 m3 | m3 | 5.15 |  | 0 | 0 | 0 | 0 | 0 | 1 | 0 | [10 empty] | 0 | 0 | 0 | 20 | 0 | 0
11 | 01 | 171201201RT1 | Uložení sypaniny na skládku včetně poplatku za skládku | m3 | 5.15 |  | 0 | 0 | 0 | 0 | 0 | 1 | 0 | [10 empty] | 0 | 0 | 0 | 20 | 0 | 0
|  | 27 | Základy |  |  |  | 0 | 0 | 0 |  | 13.2164 |  |  | 0 | HS | 0 | 0 | 0 | 0 | 0 | 0 | 0 | 01 | [6 empty] | 0 | 0 | 0
12 | 01 | 271571111R00 | Polštář základu ze štěrkopísku tříděného | m3 | 0.805 |  | 0 | 0 | 0 | 1.9397 | 1.5615 | 1 | 0 | [10 empty] | 0 | 0 | 0 | 20 | 0 | 0
13 | 01 | 275313511R00 | Beton základových patek prostý C 12/15 (B 12,5) | m3 | 4.9 |  | 0 | 0 | 0 | 2.3786 | 11.6549 | 1 | 0 | [10 empty] | 0 | 0 | 0 | 20 | 0 | 0
|  | 33 | Sloupy a pilíře, stožáry a rámové stojky |  |  |  | 0 | 0 | 0 |  | 6.3115 |  |  | 0 | HS | 0 | 0 | 0 | 0 | 0 | 0 | 0 | 01 | [6 empty] | 0 | 0 | 0
14 | 01 | 338171112R00 | Osazení sloupků plot.ocelových do 3,0 m,zabet. | kus | 28 |  | 0 | 0 | 0 | 0.0984 | 2.7552 | 1 | 0 | [10 empty] | 0 | 0 | 0 | 20 | 0 | 0
15 | 01 | 338171122R00 | Osazení sloupků plot.ocel. do 3,7 m, zabet. | kus | 28 |  | 0 | 0 | 0 | 0.123 | 3.444 | 1 | 0 | [10 empty] | 0 | 0 | 0 | 20 | 0 | 0
16 | 01 | 338171121R00 | Osazení vzpěry plot.ocelových do 2,6 m | kus | 16 |  | 0 | 0 | 0 | 0.00702 | 0.11232 | 1 | 0 | [10 empty] | 0 | 0 | 0 | 20 | 0 | 0
|  | 767 | Konstrukce doplňkové stavební (zámečnické) |  |  |  | 0 | 0 | 0 |  | 1.7193 |  |  | 0 | PS | 0 | 0 | 0 | 0 | 0 | 0 | 0 | 01 | [6 empty] | 0 | 0 | 0
17 | 01 | 767911130R00 | Montáž oplocení strojového pletiva H do 2,0 m | m | 63.82 |  | 0 | 0 | 0 | 0 | 0 | 1 | 0 | [10 empty] | 0 | 0 | 0 | 20 | 0 | 0
18 | 01 | 767911140R00 | Montáž oplocení strojového pletiva H do 4,0 m | m | 68.93 |  | 0 | 0 | 0 | 0 | 0 | 1 | 0 | [10 empty] | 0 | 0 | 0 | 20 | 0 | 0
19 | 01 | 767920220R00 | Montáž vrat na ocelové sloupky, plochy do 4 m2 | kus | 1 |  | 0 | 0 | 0 | 0 | 0 | 1 | 0 | [10 empty] | 0 | 0 | 0 | 20 | 0 | 0
20 | 01 | 767920240R00 | Montáž vrat na ocelové sloupky, plochy do 8 m2 | kus | 1 |  | 0 | 0 | 0 | 0 | 0 | 1 | 0 | [10 empty] | 0 | 0 | 0 | 20 | 0 | 0
21 | 01 | 767920250R00 | Montáž vrat na ocelové sloupky, plochy do 10 m2 | kus | 1 |  | 0 | 0 | 0 | 0 | 0 | 1 | 0 | [10 empty] | 0 | 0 | 0 | 20 | 0 | 0
22 | 01 | 55342370 | Sloupek plotový ZN 3000 mm+4 obj | kus | 28 |  | 0 | 0 | 0 | 0.0081 | 0.2268 | 0 | 0 | [10 empty] | 0 | 0 | 0 | 20 | 0 | 0
23 | 01 | 55342372 | Sloupek plotový ZN 3700 mm+4 obj | kus | 28 |  | 0 | 0 | 0 | 0.009 | 0.252 | 0 | 0 | [10 empty] | 0 | 0 | 0 | 20 | 0 | 0
24 | 01 | 55342368 | Vzpěra plotová ZN 2500 mm | kus | 16 |  | 0 | 0 | 0 | 0.0075 | 0.12 | 0 | 0 | [10 empty] | 0 | 0 | 0 | 20 | 0 | 0
25 | 01 | 55342408 | Plotový panel ZN výška 2300 mm | kus | 27 |  | 0 | 0 | 0 | 0.0197 | 0.5319 | 0 | 0 | [10 empty] | 0 | 0 | 0 | 20 | 0 | 0
26 | 01 | 55342414 | Plotový panel ZN výška 3000 mm | kus | 27 |  | 0 | 0 | 0 | 0.0218 | 0.5886 | 0 | 0 | [10 empty] | 0 | 0 | 0 | 20 | 0 | 0
27 | 01 | 76701VD | Vrata plotová dvoukřídlová 3000*2300mm včetně sloupků , výpň jako plot | ks | 1 |  | 0 | 0 | 0 | 0 | 0 | 0 | 0 | [10 empty] | 0 | 0 | 0 | 20 | 0 | 0
28 | 01 | 7672VD | Zahradní vrátka jednokřídlová 1000*2300 mm včetně sloupků a výplň jako plot | ks | 1 |  | 0 | 0 | 0 | 0 | 0 | 0 | 0 | [10 empty] | 0 | 0 | 0 | 20 | 0 | 0
29 | 01 | 76702VD | Vrata plotová dvoukřídlová 3000x3000, včetně sloupků a výplň jako plot | ks | 1 |  | 0 | 0 | 0 | 0 | 0 | 1 | 0 | [10 empty] | 0 | 0 | 0 | 20 | 0 | 0
30 | 01 | 76703VD | D+M odpadkové koše s popelníkem | ks | 1 |  | 0 | 0 | 0 | 0 | 0
31 | 01 | 76704VD | D+M lavička antivandal - zinkované podpěry + plastové lamely délka 1,7 m | ks | 2 |  | 0 | 0 | 0 | 1 | 2
|  | H22 | Komunikace pozemní a letiště |  |  |  | 0 | 0 | 0 |  | 0 |  |  | 0 | PR | 0 | 0 | 0 | 0 | 0 | 0 | 0 | 01 | [6 empty] | 0 | 0 | 0
32 | 01 | 998151111R00 | Přesun hmot, oplocení a zvláštní obj. zděné do 10m | t | 22.24 |  | 0 | 0 | 0 | 0 | 0 | 5 | 0 | [10 empty] | 0 | 0 | 0 | 20 | 0 | 0
[7 empty] | Celkem: |  | 0 | [14 empty] | 0 | 0 | 0

## Stavební rozpočet - součet
Stavební rozpočet - rekapitulace
Název stavby: | Sportovní areál Třeboň |  | Objednatel: | Město Třeboň
Druh stavby: | Oplocení |  | Projektant: | JK-Stavprojekt
Lokalita: | Třeboň |  | Zhotovitel: | určen výběrovým řízením
Zpracoval: |  |  | Zpracováno dne: | 2012-11-03
Objekt | Kód | Zkrácený popis | Náklady (Kč) - dodávka | Náklady (Kč) - Montáž | Náklady (Kč) - celkem | Celková hmotnost (t)
01 |  | OPLOCENÍ | 0 | 0 | 0 | 21.2158 | T | 0
01 | 1 | Zemní práce | 0 | 0 | 0 | 0.91224 | F | 0
01 | 27 | Základy | 0 | 0 | 0 | 12.2728 | F | 0
01 | 33 | Sloupy a pilíře, stožáry a rámové stojky | 0 | 0 | 0 | 6.3115 | F | 0
01 | 767 | Konstrukce doplňkové stavební (zámečnické) | 0 | 0 | 0 | 1.7193 | F | 0
01 | H22 | Komunikace pozemní a letiště | 0 | 0 | 0 | 0 | F | 0
|  |  |  | Celkem: | 0

## Krycí list rozpočtu
Krycí list rozpočtu
Název stavby: |  | Sportovní areál Třeboň |  | Objednatel: | Město Třeboň |  | IČ/DIČ:
Druh stavby: |  | Oplocení |  | Projektant: | JK-Stavprojekt |  | IČ/DIČ:
Lokalita: |  | Třeboň |  | Zhotovitel: | určen výběrovým řízením |  | IČ/DIČ:
Začátek výstavby: |  |  |  | Konec výstavby: |  |  | Položek: | 32
JKSO: |  |  |  | Zpracoval: |  |  | Datum: | 2012-11-03
Rozpočtové náklady v Kč
A | Základní rozpočtové náklady |  | B | Doplňkové náklady |  | C | Náklady na umístění stavby (NUS)
HSV | Dodávky | 0 | Práce přesčas |  | 0 | Zařízení staveniště |  | 0
| Montáž | 0 | Bez pevné podl. |  | 0 | Mimostav. doprava |  | 0
PSV | Dodávky | 0 | Kulturní památka |  | 0 | Územní vlivy |  | 0
| Montáž | 0 |  |  |  | Provozní vlivy |  | 0
"M" | Dodávky | 0 |  |  |  | Ostatní |  | 0
| Montáž | 0 |  |  |  | NUS z rozpočtu |  | 0
Ostatní materiál |  | 0
Přesun hmot a sutí |  | 0
ZRN celkem |  | 0 | DN celkem |  | 0 | NUS celkem |  | 0
Základ 0% |  | 0
Základ 14% |  | 0 | DPH 14% |  | 0 | Celkem bez DPH |  | 0
Základ 20% |  | 0 | DPH 20% |  | 0 | Celkem včetně DPH |  | 0
Projektant |  |  | Objednatel |  |  | Zhotovitel
Datum, razítko a podpis |  |  | Datum, razítko a podpis |  |  | Datum, razítko a podpis