## List1
SLEPÝ ROZPOČET – VÝKAZ VÝMĚR / SOUPIS PRACÍ
OCENĚNO POLOŽKAMI ÚRS
STAVBA: VEŘEJNÉ OSVĚTLENÍ – BRANNÁ
MÍSTO STAVBY: k.ú.Branná, par.č. 2827/1, 2866/1, 4358, 4788
OBJEDNATEL: MĚSTO TŘEBOŇ, Palackého náměstí 46/II, 37901 Třeboň
1 | DODÁVKA | 0 | ZAŘÍZENÍ STAVENIŠTĚ 3,25% |  | 0
2 | MONTÁŽ | 0 | PŘESUN STAVEBNÍCH KAPACIT
3 |  |  | ÚZEMÍ SE STÍŽ. PRAC. PODMÍNKAMY 3%
4 |  |  | HORSKÁ OBLAST 3,3% NAD 700M
5 | ZRN CELKEM | 0 | MIMOŘÁDNĚ STÍŽENÉ PROSTŘEDÍ
6 | NÁKLADY HZS | 0 | OBOR. PŘIRÁŽKA
7 | Ř5+Ř6 | 0
8 | NÁKLADY | 0 | VRN CELKEM | 0
|  |  | VÝCH. REVIZE | 0
9 | CELKEM BEZ DPH |  | 0
VYPRACOVAL: Josef Chrt
DATUM: 07/2019
Při zpracování nabídky je nutné vycházet ze všech částí dokumentace. Povinností dodavatele je překontrolovat specifikaci materiálu a případné chybějící položky doplnit a ocenit. Součástí ceny musí být veškeré náklady včetně dodávky a montáže tak, aby cena byla konečná. Dodávka akce se předpokládá včetně kompletní montáže, veškerého souvisejícího a montážního materiálu tak, aby celé zařízení bylo funkční a splňovalo všechny předpisy, které se na ně vztahují.
Uchazeč prohlašuje, že v celkové nabídkové ceně, bez ohledu na dílčí položky výkazu výměr a jejich specifikaci dle ÚRS, jsou zahrnuty veškeré náklady uchazeče spojené s prováděním díla, zejména zpracování skutečného provedení stavby, likvidace stavebního odpadu a přebytečného materiálu odpovídajícím zákonným způsobem, zajištění skládek a deponií, náklady na pasportizaci, čištění pracoviště a odstraňování případných škod na pracovišti a dalších plochách dotčených stavbou a způsobených provozem zhotovitele při realizaci díla, dopravní opatření nutná pro zajištění dopravní obsluhy stavby, vybudování zařízení staveniště, jeho provoz a likvidaci po dokončení stavby, vytýčení všech dotčených podzemních vedení a jejich ochranných pásem, projednání křížení a přeložek nezdokumentovaných dotčených sítí s jejich provozovateli včetně realizace těchto přeložek a křížení, ostraha stavby a staveniště, geodetické zaměření skutečného provedení stavby, náklady na zpracování technologických postupů, předpisů a plánů kontrol, provedení odpovídajících zkoušek, zpracování a předání plánu bezpečnosti a ochrany zdraví při práci na staveništi, plánu havarijních opatření, zpracování geometrického plánu provedeného díla, kompletační činnost, a další činnosti nutné pro plnění předmětu.
REKAPITULACE:
VEŘEJNÉ OSVĚTLENÍ |  |  | 0
PPV 1% |  |  | 0
ZEMNÍ PRÁCE |  |  | 0
DODÁVKY |  | 0
DOPRAVA 3,6% |  | 0
PŘESUN 1% |  |  | 0
DODÁVKA + MONTÁŽ |  | 0 | 0
HZS: VYTÝČENÍ STÁVAJÍCÍCH SÍTÍ, POMOCNÉ PRÁCE |  |  | 0
VÝCHOZÍ REVIZE |  |  | 0
DODÁVKY:
|  | CENA/KS | KS | CELKEM
SVÍTIDLO SILNIČNÍ DLE ZAVEDENÉHO TYPU A STANDARDU V TŘEBONI, LED ZDROJ 3x LED CHIP, 20 W / 2700 lm / 2700 K, TYP PODLE VÝPOČTU OSVĚTLENÍ |  | 0 | 8 | 0
STOŽÁR SADOVÝ 8,0/7,0/1,0 – 133/89/60 – ŽÁR. POZINK |  | 0 | 8 | 0
STOŽÁROVÁ SVORKOVNICE JEDNOOKRUHOVÁ |  | 0 | 6 | 0
STOŽÁROVÁ SVORKOVNICE DVOUOKRUHOVÁ |  | 0 | 2 | 0
KRYT STOŽÁROVÉ SVORKOVNICE |  | 0 | 8 | 0
MATIRIÁL PRO ÚPRAVU RVO |  | 0 | 1 | 0
DODÁVKY CELKEM |  |  |  | 0
VEŘEJNÉ OSVĚTLENÍ:
ČÍSLO POLOŽKY | NÁZEV | JEDNOTKY | MNOŽSTVÍ | MONTÁŽ | CELKEM | MATERIÁL | CELKEM
210 01-0253 | VRAPOVANÁ CHRÁNIČKA pr. 41/50 | m | 692 | 0 | 0 | 0 | 0
210 01-0254 | VRAPOVANÁ CHRÁNIČKA pr. 52/63 | m | 323 | 0 | 0 | 0 | 0
210 01-0256 | VRAPOVANÁ CHRÁNIČKA pr. 94/110 | m | 57 | 0 | 0 | 0 | 0
210 01-0256 | VRAPOVANÁ CHRÁNIČKA pr. 136/160 | m | 34 | 0 | 0 | 0 | 0
210 90-1070 | KABEL AYKY-J 4x25mm2 – DEMONTÁŽ | m | 321 | 0 | 0
210 81-0005 | KABEL CYKY-J 3x1,5mm2 – DEMONTÁŽ | m | 24 | 0 | 0
210 81-0013 | KABEL CYKY-J 4x10mm2 | m | 379 | 0 | 0 | 0 | 0
210 81-0014 | KABEL CYKY-J 4x16mm2 | m | 329 | 0 | 0 | 0 | 0
210 81-0005 | KABEL CYKY-J 3x1,5mm2 | m | 72 | 0 | 0 | 0 | 0
210 22-0022 | DRÁT FeZn 10 | m | 351 | 0 | 0 | 0 | 0
210 10-0173 | ODPOJENÍ KABELU 3x1,5mm2 | ks | 4 | 0 | 0
210 10-0173 | UKONČENÍ KABELU 3x1,5mm2 | ks | 16 | 0 | 0
210 10-0251 | UKONČENÍ KABELU 4x10mm2 | ks | 18 | 0 | 0
210 10-0151 | UKONČENÍ KABELU 4x16mm2 | ks | 2 | 0 | 0
210 12-0001 | POJISTKA KOMPLETNÍ 6A E27 | ks | 10 | 0 | 0 | 0 | 0
210 20-4011 | DEMONTÁŽ STOŽÁRU V.O. | ks | 2 | 0 | 0
210 20-4011 | MONTÁŽ STOŽÁRU V.O. | ks | 8 | 0 | 0
210 20-4103 | DEMONTÁŽ VÝLOŽNÍKU V.O. | ks | 2 | 0 | 0
210 20-2013 | DEMONTÁŽ SVÍTIDLA V.O. | ks | 2 | 0 | 0
210 20-2013 | MONTÁŽ SVÍTIDLA V.O. | ks | 8 | 0 | 0
210 20-4201 | MONTÁŽ ELEKTROVÝZBROJE 1 OKRUH | ks | 6 | 0 | 0
210 20-4202 | MONTÁŽ ELEKTROVÝZBROJE 2 OKRUHY | ks | 2 | 0 | 0
210 22-0301 | SVORKA SP,SS | ks | 24 | 0 | 0 | 0 | 0
| IZOLACE UZEMNĚNÍ | m | 2.4 | 0 | 0 | 0 | 0
8ks stožáru x 0,3m izolace/zařízení = 2,4m
| DEMONTÁŽ STÁVAJÍCÍCHO SYSTÉMU VAROVÁNÍ OBYVATELSTVA / OBECNÍHO ROZHLASU | h | 2 | 0 | 0
| ZPĚTNÁ MONTÁŽ STÁVAJÍCÍCHO SYSTÉMU VAROVÁNÍ OBYVATELSTVA / OBECNÍHO ROZHLASU | h | 4 | 0 | 0
| EKOLOGICKÁ LIKVIDACE ODPADU | t | 3 | 0 | 0
| PRONÁJEM MONTÁŽNÍ PLOŠINY | h | 8.46 | 0 | 0
montáž 8ks svítidla x 0,738h + demontáž 2ks svítidla x 0,369h + demontáž 2ks výložníku x 0,909
| PRONÁJEM JEŘÁBU | h | 29.83 | 0 | 0
montáž 8ks stožáru x 3,113h + demontáž 2ks stožáru x 1,557h + demontáž 2ks výložníku x 0,909
| ARBORISTICKÝ DOHLED | den | 2 | 0 | 0
trvalý dohled arboristy při zemních pracích a při ochrané / obednění stromů včetně případného ošetřění kořenových řezů
| OCHRANA VZROSTLÝCH STROMŮ OBEDNĚNÍM / OBALENÍM | strom/ks | 5 | 0 | 0
ochrana vzrostlých stromů obedněním / obalením, včetně materálu – dřevěná prkna 25mm x 250mm x 2500mm (8ks x 4 stromy), OSB desky 18mm x 1250mm x 2500mm (4ks x 1 stromek), vázací materiál – ocelový drát
| MONTÁŽ+MATERIÁL |  |  |  | 0 |  | 0
| PLUS 3% PODRUŽNÝ MATERIÁL | [5 empty] | 0
ZEMNÍ PRÁCE:
ČÍSLO POLOŽKY | NÁZEV | JEDNOTKY | MNOŽSTVÍ | MONTÁŽ | CELKEM
460 01-0021 | VYTÝČENÍ KABELOVÉ TRASY | km | 0.255 | 0 | 0
celková délka výkopových prací – 255m
460 03-0011 | SEJMUTÍ DRNU | m2 | 77.6 | 0 | 0
196m x 0,35m + 3x startovací jáma 1,0m x 2,0m + 3x cílová jáma 1,0m x 1,0m
460 07-1003 | VÝKOP STARTOVACÍ JÁMY 200x100x100cm | m3 | 6 | 0 | 0
3x 2,0m x 1,0m x 1,0m
460 07-1003 | VÝKOP CÍLOVÉ JÁMY 100x100x100cm | m3 | 3 | 0 | 0
3x 1,0m x 1,0m x 1,0m
460 31-0007 | NEŘÍZENÝ ZEMNÍ PROTLAK PR. 160 mm | m | 34 | 0 | 0
34m
460 08-0112 | BOURÁNÍ BETONOVÝCH ZÁKLADŮ VO | m3 | 1.79 | 0 | 0
2ks 0,8x0,8x1,4
460 03-0193 | ŘEZÁNÍ SPÁR V ŽIVIČNÉM KRYTU | m | 15 | 0 | 0
2 x 5m + 10 x 0,5m
460 03-0011 | ODSTRANĚNÍ ŽIVIČNÉHO POVRCHU | m2 | 2.5 | 0 | 0
5m x 0,5m
460 03-0151 | ODSTRANĚNÍ KRYTU KOMUNIKACE Z KAMENIVA DRCENÉHO | m2 | 9 | 0 | 0
18m x 0,5m
460 03-0039 | ROZEBRÁNÍ ZÁMKOVÉ DLAŽBY | m3 | 1 | 0 | 0
2m x 0,5m
460 07-0223 | VÝKOP PRO ZÁKLAD – RUČNĚ | ks | 8 | 0 | 0
460 20-1603 | VÝKOP RÝHY 35x50 | m3 | 28.7 | 0 | 0
164m x 0,35m x 0,5m
460 20-1603 | VÝKOP RÝHY 50x100 | m3 | 28.5 | 0 | 0
57m x 0,5m x 1,0m
460 08-0035 | ZÁKLAD PRO STOŽÁR V.O. C25/30 XF2 (ChRL) | m3 | 3.46 | 0 | 0
8ks x 0,6m x 0,6m x 1,2m
460 60-0021 | NALOŽENÍ PŘEBYTEČNÉ ZEMINY | m3 | 14.94 | 0 | 0
ze základu 8ks x 0,6m x 0,6m x 1,2m + místo pískového lože 164m x 0,35m x 0,2m
460 60-0061 | ODVOZ PŘEBYTEČNÉ ZEMINY DO 1km | t | 28.38 | 0 | 0
ze základu 8ks x 0,6m x 0,6m x 1,2m + místo pískového lože 164m x 0,35m x 0,2m
460 60-0071 | ODVOZ PŘEBYTEČNÉ ZEMINY ZA KAŽDÝ DALŠÍ KM | km | 50 | 0 | 0
ze základu 8ks x 0,6m x 0,6m x 1,2m + místo pískového lože 164m x 0,35m x 0,2m = 14,94 / 13m3 (objem korby) = 2 x odvoz na vzdálenost 25km = celkem 50km
460 42-1101 | ZŘÍZENÍ PÍSKOVÉHO KABELOVÉHO LOŽE, VČETNĚ PÍSKU 11,48m3 (19,5t) | m | 164 | 0 | 0
164m x 0,35m x 0,2m = 11,48m3 = 19,5t
460 49-0012 | VÝSTRAŽNÁ FÓLIE PVC220 | m | 232 | 0 | 0
celková délka trasy nových výkopů 221m + 5% prořez + překryt
460 56-1801 | ZÁHOZ RÝHY 35x50 | m3 | 28.7 | 0 | 0
164m x 0,35m x 0,5m
460 56-1801 | ZÁHOZ RÝHY 50x100 | m3 | 28.5 | 0 | 0
57m x 0,5m x 1,0m
460 56-1801 | ZÁHOZ JAM PRO PROTLAKY | m3 | 9 | 0 | 0
3x 2,0m x 1,0m x 1,0m + 3x 1,0m x 1,0m x 1,0m
| HUTNĚNÍ ZEMINY VE MĚSTĚ PO 20cm | m3 | 66.2 | 0 | 0
celková délka trasy výkopů – 221m; 164m x 0,35m x 0,5m + 57m x 0,5m x 1,0m + 3x 2,0m x 1,0m x 1,0m + 3x 1,0m x 1,0m x 1,0m
460 62-0013 | PROVIZORNÍ ÚPRAVA TERÉNU | m2 | 94.9 | 0 | 0
celková délka trasy výkopů - 221m; 164m x 0,35m + 57m x 0,5m + 3x startovací jáma 1,0m x 2,0m + 3x cílová jáma 1,0m x 1,0m
460 62-0002 | POLOŽENÍ DRNU | m2 | 66.4 | 0 | 0
164m x 0,35m + 3x startovací jáma 1,0m x 2,0m + 3x cílová jáma 1,0m x 1,0m
460 65-0065 | ZŘÍZENÍ PODKLADNÍ VRSTVY Z DRCENÉHO KAMENIVA (MZK) 0/45 – 10cm | m2 | 11.5 | 0 | 0
celková délka trasy výkopů – 23m; 5m (živice / asfalt) x 0,5m + 18m (štěrk) x 0,5m
460 62-0072 | ZŘÍZENÍ PODKLADNÍ VRSTVY Z OBALOVANÉHO KAMENIVA – 10cm | m2 | 2.5 | 0 | 0
celková délka trasy výkopů (živice / asfalt) – 5m; 5m x 0,5m
460 65-0133 | KRYT VOZOVKY ABVH III – 5cm | m2 | 2.5 | 0 | 0
celková délka trasy výkopů (živice / asfalt) – 5m; 5m x 0,5m
460 65-0133 | KRYT VOZOVKY ABS III – 5cm | m2 | 2.5 | 0 | 0
celková délka trasy výkopů (živice / asfalt) – 5m; 5m x 0,5m
| DRCENÉ KAMENIVO PRO MZK 0/45 mm (tloušťka vrstvy 100mm) | t | 2.42 | 0 | 0
23 x 0,5m x 0,1m = 1,15m3 = 2,42t
| OBALOVANÉ KAMENIVO STŘEDNĚZRNNÉ OKS III (ACP 16S) (tloušťka vrstvy 100mm) | t | 2.53 | 0 | 0
23 x 0,5m x 0,1m = 1,15m3 = 2,53t
| ASFALTOVÝ BETON VELMI HRUBÝ ABVH III (ACL 22S) (tloušťka vrstvy 50mm) | t | 1.38 | 0 | 0
23 x 0,5m x 0,05m = 0,575m3 = 1,38t
| ASFALTOVÝ BETON STŘEDNĚZRNNÝ ABS III (ACO 11S) (tloušťka vrstvy 50mm) | t | 1.38 | 0 | 0
23 x 0,5m x 0,05m = 0,575m3 = 1,38t
460 62-0061 | ZŘÍZENÍ KRYTU VOZOVKY Z KAMENIVA DRCENÉHO – ŠTĚRKODRTI | m2 | 9 | 0 | 0
celková délka trasy výkopů (šterk) – 18m; 18m x 0,5m
| ŠTĚRKODRŤ 8/16 mm (tloušťka vrstvy 100mm) | t | 1.9 | 0 | 0
18 x 0,5m x 0,1m = 0,8m3 = 1,9t
460 65-0053 | ZŘÍZENÍ PODKLADNÍ VRSTVY ZE ŠTĚRKODRTI 0/32 – 15cm | m2 | 1 | 0 | 0
pod zámkovou dlažbu – 2m; 2m x 0,5
460 65-0051 | ZŘÍZENÍ PODKLADNÍ VRSTVY ZE ŠTĚRKODRTI 0/8 – 4cm | m2 | 1 | 0 | 0
pod zámkovou dlažbu – 2m; 2m x 0,5
| ŠTĚRKODRŤ ŠD 0-32 mm (tloušťka vrstvy 150mm) | t | 0.315 | 0 | 0
2 x 0,5 x 0,15 = 0,15m3 = 0,315t
| ŠTĚRKODRŤ ŠD 0-8 mm (tloušťka vrstvy 40mm) | t | 0.09 | 0 | 0
2 x 0,5 x 0,04 = 0,04m3 = 0,09t
460 65-0176 | KLADENÍ ZÁMKOVÉ DLAŽBY | m2 | 1 | 0 | 0
2m x 0,5m
| PLASTOVÁ TRUBKA pr. 250 mm | m | 8 | 0 | 0
8ks x 1,0
| PLASTOVÁ TRUBKA pr. 70 mm | m | 4 | 0 | 0
8ks x 0,5m
| ZEMNÍ PRÁCE CELKEM |  |  |  | 0
SPECIFIKACE MATERIÁLU PRO ÚPRAVU RVO
ČÍSLO POLOŽKY | NÁZEV | JEDNOTKY | MNOŽSTVÍ | CENA | CELKEM
| JISTIČ B1/4 10kA | ks | 1 | 0 | 0
| JISTIČ B3/20 10kA | ks | 1 | 0 | 0
| STYKAČ 40A 3x SPÍNACÍ KONTAKT | ks | 5 | 0 | 0
| PŘEPÍNAČ 6A 1x SPÍNACÍ, 1x ROZPÍNACÍ KONTAKT | ks | 5 | 0 | 0
| JISTIČ C1/10 10kA | ks | 15 | 0 | 0
| SOUMRAKOVÝ SPÍNAČ | ks | 1 | 0 | 0
| ČIDLO SOUMRAKU | ks | 1 | 0 | 0
| SVORKOVNICE PEN | ks | 1 | 0 | 0
| PROPOJOVACÍ LIŠTA 3L Cu 16mm2 1m | ks | 1 | 0 | 0
| PROPOJOVACÍ MATERIÁL | komplet | 1 | 0 | 0
| MONTÁŽ+MATERIÁL |  |  |  | 0
Cenu za materiál nezahrnovat do rekapitulace, je již zahrnuta v dodávkách zařízení, položka – MATERIÁL PRO ÚPRAVU RVO