## Krycí list - 1.000
#RTSROZP# | Krycí list - SO 01 - Odstranění stavby, výkaz výměr
| Zakázka: |  | Rozšíření wellness centra lázní AURORA, Třeboň
Objekt:
Rozpočet:
| Objednatel: |  | Město Třeboň |  |  |  | IČ: | 00247618
|  |  | Palackého nám. 46 |  |  |  | DIČ: | CZ00247618
|  | 37901 | Třeboň
| Projektant: | [5 empty] | IČ:
DIČ:
| Projektant: |  | CODE spol. s r.o. |  |  |  | IČ: | 49286960
|  |  | Na Vrtálně 84 |  |  |  | DIČ: | CZ49286960
|  | 53003 | Pardubice
Vypracoval:
| Vypracoval: |  | Bc. Richard Hradský
| Rozpis ceny | [6 empty] | Celkem
HSV | HSV | [6 empty] | 0
PSV
MON
VN | Vedlejší náklady | [6 empty] | 0
ON
| Celkem | [6 empty] | 0
Rekapitulace daní
| Základ pro sníženou DPH |  |  | 15 | % | 0 |  |  | CZK
| Snížená DPH |  |  | 15 | % | 0 |  |  | CZK
| Základ pro základní DPH |  |  | 21 | % | 0 |  |  | CZK
| Základní DPH |  |  | 21 | % | 0 |  |  | CZK
| Zaokrouhlení |  |  |  |  | 0 |  |  | CZK
| Cena celkem bez DPH |  |  |  |  | #REF! |  |  | CZK
| Cena celkem s DPH |  |  |  |  | 0 |  |  | CZK
|  | v | Pardubicích |  | dne |  | 2020-04-30
|  |  | Za zhotovitele |  |  |  | Za objednatele
Rekapitulace dílčích částí
#CASTI>> | Číslo | Název |  |  | Základ pro sníženou DPH | Základ pro základní DPH | DPH celkem | Cena celkem | %
1 | Rozpočet | SO 01 - Odstranění stavby |  |  | #REF! | #REF! | #REF! | #REF! | #REF!
| Celkem za stavbu |  |  |  | #REF! | #REF! | #REF! | #REF! | #REF!
Rekapitulace dílů
| Číslo | Název |  |  | Typ dílu |  |  | Celkem
| 1 | Zemní práce |  |  | HSV |  |  | 0
| 97 | Prorážení otvorů, manipulace se sutí |  |  | HSV |  |  | 0
| 98 | Demolice |  |  | HSV |  |  | 0
| VN | Vedlejší náklady |  |  | VN |  |  | 0
| Cena celkem | [6 empty] | 0
Note on D11: Název
Note on I11: IČO
Note on D12: Ulice
Note on I12: DIČ
Note on C13: PSČ
Note on D13: Ulice

## VzorPolozky (hidden)
Položkový rozpočet
Z:
O:
R:

## 1.000 - Stav. řeš. + VRN
Položkový rozpočet - výkaz výměr | [22 empty] | #TypZaznamu#
S: |  | SO 01 - Odstranění stavby | [20 empty] | STA
O: | [22 empty] | OBJ
R: | [22 empty] | ROZ
C: | [22 empty] | CAS_STR
Č: |  | 1.000 Stavební řešení + vedlejší rozpočtové náklady
P.č. | Číslo položky | Název položky | MJ | množství | cena / MJ | Celkem | Dodávka | Dodávka celk. | Montáž | Montáž celk. | DPH | cena s DPH | hmotnost / MJ | hmotnost celk.(t) | dem. hmotnost / MJ | dem. hmotnost celk.(t) | Ceník | Cen. soustava | Nhod / MJ | Nhod celk.
Díl: | 1 | Zemní práce |  |  |  | 0 |  | 0 |  | 0 |  | 0 |  | 95.1553 |  | 0 |  |  |  | 67.02 |  |  | DIL
1 | 174101102R00 | Zásyp ruční se zhutněním | m3 | 47.168 |  | 0 |  | 0 |  | 0 | 21 | 0 | 0 | 0 | 0 | 0 |  |  | 1.15 | 54.24 |  |  | POL1_0
|  | Začátek provozního součtu | [20 empty] | VV | 2
|  | Zásyp ruční se zhutněním: | [20 empty] | VV | 2
|  | Viz výkres číslo: TZ a D02: | [20 empty] | VV | 2
|  | Rozměry:(6,4*6,7*1,1) |  | 47.168 | [18 empty] | VV | 2
|  | Konec provozního součtu | [20 empty] | VV | 0
|  | Výpočet:47,168 |  | 47.168 | [18 empty] | VV | 0
2 | 103 - Rpol.01 | Zemina pro zásypy, dobře hutnitelná | m3 | 54.2432 |  | 0 |  | 0 |  | 0 | 21 | 0 | 1.6 | 86.7891 | 0 | 0 |  |  | 0 | 0 |  |  | POL3_0
|  | Začátek provozního součtu | [20 empty] | VV | 2
|  | Zemina pro zásypy, dobře hutnitelná: | [20 empty] | VV | 2
|  | Rozměry:6,4*6,7*1,1 |  | 47.168 | [18 empty] | VV | 2
|  | Nakypření 15%:47,168*1,15 |  | 54.2432 | [18 empty] | VV | 2
|  | Konec provozního součtu | [20 empty] | VV | 0
|  | Výpočet:54,24320 |  | 54.2432 | [18 empty] | VV | 0
3 | 181301101R00 | Rozprostření ornice, rovina, tl. do 10 cm do 500m2 | m2 | 43.5555 |  | 0 |  | 0 |  | 0 | 21 | 0 | 0 | 0 | 0 | 0 |  |  | 0.13 | 5.66 |  |  | POL1_0
|  | Začátek provozního součtu | [20 empty] | VV | 2
|  | Rozprostření ornice v ploše, bez jejího dodání: | [20 empty] | VV | 2
|  | Viz výkres číslo: TZ a D02: | [20 empty] | VV | 2
|  | Rozměry:6,4*6,7+1,93*0,35 |  | 43.5555 | [18 empty] | VV | 2
|  | Konec provozního součtu | [20 empty] | VV | 0
|  | Výpočet:43,5555 |  | 43.5555 | [18 empty] | VV | 0
4 | 10364200R | Ornice pro pozemkové úpravy | m3 | 5.0089 |  | 0 |  | 0 |  | 0 | 21 | 0 | 1.67 | 8.3648 | 0 | 0 |  |  | 0 | 0 |  |  | POL3_0
|  | Začátek provozního součtu | [20 empty] | VV | 2
|  | Dodávka ornice pro pozemkové úpravy, tl.10cm: | [20 empty] | VV | 2
|  | Rozměry:(6,4*6,7+1,93*0,35)*0,1 |  | 4.3556 | [18 empty] | VV | 2
|  | Nakypření +15%:4,35555*1,15 |  | 5.0089 | [18 empty] | VV | 2
|  | Konec provozního součtu | [20 empty] | VV | 0
|  | Výpočet:5,00888 |  | 5.0089 | [18 empty] | VV | 0
5 | 180400020RA0 | Založení trávníku parkového, rovina, dodání osiva | m2 | 43.5555 |  | 0 |  | 0 |  | 0 | 21 | 0 | 3e-05 | 0.00131 | 0 | 0 |  |  | 0.06 | 2.61 |  |  | POL2_0
|  | Začátek provozního součtu | [20 empty] | VV | 2
|  | Založení nového trávníku včetně dodání osiva: | [20 empty] | VV | 2
|  | Rozměry:(6,4*6,7+1,93*0,35) |  | 43.5555 | [18 empty] | VV | 2
|  | Konec provozního součtu | [20 empty] | VV | 0
|  | Výpočet:43,5555 |  | 43.5555 | [18 empty] | VV | 0
6 | 185804215R00 | Vypletí trávníku po výsevu v rovině | m2 | 43.5555 |  | 0 |  | 0 |  | 0 | 21 | 0 | 0 | 0 | 0 | 0 |  |  | 0.102 | 4.44 |  |  | POL1_0
|  | Začátek provozního součtu | [20 empty] | VV | 2
|  | Vypletí trávníku po výsevu: | [20 empty] | VV | 2
|  | Rozměry:(6,4*6,7+1,93*0,35) |  | 43.5555 | [18 empty] | VV | 2
|  | Konec provozního součtu | [20 empty] | VV | 0
|  | Výpočet:43,5555 |  | 43.5555 | [18 empty] | VV | 0
7 | 185804312R00 | Zalití rostlin vodou plochy nad 20 m2 | m3 | 0.26133 |  | 0 |  | 0 |  | 0 | 21 | 0 | 0 | 0 | 0 | 0 |  |  | 0.26 | 0.07 |  |  | POL1_0
|  | Začátek provozního součtu | [20 empty] | VV | 2
|  | Zalití trávníku po dobu 1 měsíce: | [20 empty] | VV | 2
|  | Rozměry:(6,4*6,7+1,93*0,35) |  | 43.5555 | [18 empty] | VV | 2
|  | Zalití - 5 až 7l/m2/den:43,5555*6 |  | 261.333 | [18 empty] | VV | 2
|  | Konec provozního součtu | [20 empty] | VV | 0
|  | Výpočet:0,261333 |  | 0.26133 | [18 empty] | VV | 0
Díl: | 97 | Prorážení otvorů, manipulace se sutí |  |  |  | 0 |  | 0 |  | 0 |  | 0 |  | 0 |  | 0 |  |  |  | 243.4 |  |  | DIL
8 | 979081111R00 | Odvoz suti a vybour. hmot na skládku do 1 km | t | 139.3233 |  | 0 |  | 0 |  | 0 | 21 | 0 | 0 | 0 | 0 | 0 |  |  | 0.49 | 68.27 |  |  | POL1_0
|  | Začátek provozního součtu | [20 empty] | VV | 2
|  | Odvoz suti a vybouraných hmot do vzdálenosti cca 30km, cena za 1. kilometr: | [20 empty] | VV | 2
|  | Konec provozního součtu | [20 empty] | VV | 0
|  | Hmotnost:139,3233 |  | 139.3233 | [18 empty] | VV | 0
9 | 979081121R00 | Příplatek k odvozu za každý další 1 km | t | 4040.3757 |  | 0 |  | 0 |  | 0 | 21 | 0 | 0 | 0 | 0 | 0 |  |  | 0 | 0 |  |  | POL1_0
|  | Začátek provozního součtu | [20 empty] | VV | 2
|  | Příplatek za každý kilometr navíc: | [20 empty] | VV | 2
|  | Koeficient; 30-1=29:29*139,3233 |  | 4040.3757 | [18 empty] | VV | 2
|  | Konec provozního součtu | [20 empty] | VV | 0
|  | výpočet:4040,37570 |  | 4040.3757 | [18 empty] | VV | 0
10 | 979082111R00 | Vnitrostaveništní doprava suti do 10 m | t | 139.3233 |  | 0 |  | 0 |  | 0 | 21 | 0 | 0 | 0 | 0 | 0 |  |  | 0.942 | 131.24 |  |  | POL1_0
|  | Začátek provozního součtu | [20 empty] | VV | 2
|  | Vnitrostaveništní doprava suti, předpokladem 25m: | [20 empty] | VV | 2
|  | Konec provozního součtu | [20 empty] | VV | 0
|  | Hmotnost, prvních 10m:139,3233 |  | 139.3233 | [18 empty] | VV | 0
11 | 979082121R00 | Příplatek k vnitrost. dopravě suti za dalších 5 m | t | 417.9699 |  | 0 |  | 0 |  | 0 | 21 | 0 | 0 | 0 | 0 | 0 |  |  | 0.105 | 43.89 |  |  | POL1_0
|  | Začátek provozního součtu | [20 empty] | VV | 2
|  | Vnitrostaveništní doprava suti, předpokladem 25m: | [20 empty] | VV | 2
|  | Koeficient; (25-10)/5=3:3*139,3233 |  | 417.9699 | [18 empty] | VV | 2
|  | Konec provozního součtu | [20 empty] | VV | 0
|  | Hmotnost:417,9699 |  | 417.9699 | [18 empty] | VV | 0
12 | 979990107R00 | Poplatek za skládku suti | t | 139.3233 |  | 0 |  | 0 |  | 0 | 21 | 0 | 0 | 0 | 0 | 0 |  |  | 0 | 0 |  |  | POL1_0
|  | Začátek provozního součtu | [20 empty] | VV | 2
|  | Poplatek za skládku suti: | [20 empty] | VV | 2
|  | Konec provozního součtu | [20 empty] | VV | 0
|  | Hmotnost:139,3233 |  | 139.3233 | [18 empty] | VV | 0
Díl: | 98 | Demolice |  |  |  | 0 |  | 0 |  | 0 |  | 0 |  | 0 |  | 139.3233 |  |  |  | 157.73 |  |  | DIL
13 | 981014415R00 | Demolice budov mechanizací, beton, konstr. do 30 % | m3 | 244.4269 |  | 0 |  | 0 |  | 0 | 21 | 0 | 0 | 0 | 0.57 | 139.3233 |  |  | 0.64529 | 157.73 |  |  | POL1_0
|  | Začátek provozního součtu | [20 empty] | VV | 2
|  | Demolice budov mechanizací, podíl převažujícího materiálu kce beton do 30%: | [20 empty] | VV | 2
|  | Viz výkres číslo: TZ a D02: | [20 empty] | VV | 2
|  | Rozměry - objem zdiva cihelného:((6,4*2+6*2)*3,18+1,93*3,9)*0,35+((6,4*2+6*2)*0,35)*0,15 |  | 31.5389 | [18 empty] | VV | 2
|  | - objem keramických stropů:(6,4*6,7*0,25) |  | 10.72 | [18 empty] | VV | 2
|  | - odpočet otvorů:-(1,8*2,35*0,35+1,88*0,8*0,35*2) |  | -2.5333 | [18 empty] | VV | 2
|  | - objem betonových prvků:(0,13*6*5,7)+(6,4*6,7*1,07)+(0,6*0,85*(6,7*2+5,7*2)) |  | 62.9756 | [18 empty] | VV | 2
|  | Celkový objem demolovaného prostoru:(6,4*6,7*5,65+1,93*3,19*0,35) |  | 244.4268 | [18 empty] | VV | 2
|  | Poměr bet. kce k objemu:62,9756/244,42685 |  | 0.25765 | [18 empty] | VV | 2
|  | Konec provozního součtu | [20 empty] | VV | 0
|  | Celkový objem:244,42685 |  | 244.4269 | [18 empty] | VV | 0
Díl: | VN | Vedlejší náklady |  |  |  | 0 |  | 0 |  | 0 |  | 0 |  | 0 |  | 0 |  |  |  | 0 |  |  | DIL
14 | 005121010R | Vybudování zařízení staveniště + oplocení | Soubor | 1 |  | 0 |  | 0 |  | 0 | 21 | 0 | 0 | 0 | 0 | 0 |  |  | 0 | 0 |  |  | POL1_0
15 | 005121020R | Provoz zařízení staveniště, (buňky, sociálky, sklady) | Soubor | 1 |  | 0 |  | 0 |  | 0 | 21 | 0 | 0 | 0 | 0 | 0 |  |  | 0 | 0 |  |  | POL1_0
16 | 005121030R | Odstranění zařízení staveniště + oplocení | Soubor | 1 |  | 0 |  | 0 |  | 0 | 21 | 0 | 0 | 0 | 0 | 0 |  |  | 0 | 0 |  |  | POL1_0
17 | 005111021R | Vytyčení inženýrských sítí | Soubor | 1 |  | 0 |  | 0 |  | 0 | 21 | 0 | 0 | 0 | 0 | 0 |  |  | 0 | 0 |  |  | POL1_0
18 | 005211020R | Ochrana stávaj. inženýrských sítí na staveništi | Soubor | 1 |  | 0 |  | 0 |  | 0 | 21 | 0 | 0 | 0 | 0 | 0 |  |  | 0 | 0 |  |  | POL1_0
19 | 005122010R | Provoz objednatele | Soubor | 1 |  | 0 |  | 0 |  | 0 | 21 | 0 | 0 | 0 | 0 | 0 |  |  | 0 | 0 |  |  | POL1_0
20 | 005- Rpol.01 | Ochrana staré vodárny, zajištění | Soubor | 1 |  | 0 |  | 0 |  | 0 | 21 | 0 | 0 | 0 | 0 | 0 |  |  | 0 | 0 |  |  | POL1_0
21 | 005- Rpol.02 | Zajištění dodávek energií (voda, elektro apod.) | Soubor | 1 |  | 0 |  | 0 |  | 0 | 21 | 0 | 0 | 0 | 0 | 0 |  |  | 0 | 0 |  |  | POL1_0
[21 empty] | 15 | 21
END