## K.L. - SO 02 - 1.000
#RTSROZP# | Krycí list - SO 02 - 1.000 - Arch. Stav. Řešení, výkaz výměr
| Zakázka: |  | Rozšíření wellness centra lázní AURORA, Třeboň
Objekt:
Rozpočet:
| Objednatel: |  | Město Třeboň |  |  |  | IČ: | 00247618
|  |  | Palackého nám. 46/II |  |  |  | DIČ: | CZ00247618
|  | 37901 | Třeboň
| Projektant: | [5 empty] | IČ:
DIČ:
| Projektant: |  | CODE spol. s r.o. |  |  |  | IČ: | 49286960
|  |  | Na Vrtálně 84 |  |  |  | DIČ: | CZ49286960
|  | 53003 | Pardubice
| Vypracoval: |  | Bc. Richard Hradský
Vypracoval:
| Rozpis ceny | [6 empty] | Celkem
HSV | HSV | [6 empty] | 0
PSV | PSV | [6 empty] | 0
MON | MON | [6 empty] | 0
VN
ON
| Celkem | [6 empty] | 0
Rekapitulace daní
| Základ pro sníženou DPH |  |  | 15 | % | 0 |  |  | CZK
| Snížená DPH |  |  | 15 | % | 0 |  |  | CZK
| Základ pro základní DPH |  |  | 21 | % | 0 |  |  | CZK
| Základní DPH |  |  | 21 | % | 0 |  |  | CZK
| Zaokrouhlení |  |  |  |  | 0 |  |  | CZK
| Cena celkem bez DPH |  |  |  |  | 0 |  |  | CZK
| Cena celkem s DPH |  |  |  |  | 0 |  |  | CZK
|  | v | Pardubicích |  | dne |  | 2020-04-30
|  |  | Za zhotovitele |  |  |  | Za objednatele
Rekapitulace dílčích částí
#CASTI>> | Číslo | Název |  |  | Základ pro sníženou DPH | Základ pro základní DPH | DPH celkem | Cena celkem | %
0 | Rozpočet | SO 02 - HTU, Podzemní objekty, Bazény, rev.02 |  |  | #REF! | #REF! | #REF! | #REF!
| Celkem za stavbu |  |  |  | 0 | 0 | 0 | 0 | 0
Rekapitulace dílů
| Číslo | Název |  |  | Typ dílu |  |  | Celkem
| 1 | Zemní práce |  |  | HSV |  |  | 0
| 2 | Základy,zvláštní zakládání |  |  | HSV |  |  | 0
| 3 | Svislé a kompletní konstrukce |  |  | HSV |  |  | 0
| 4 | Vodorovné konstrukce |  |  | HSV |  |  | 0
| 5 | Komunikace |  |  | HSV |  |  | 0
| 61 | Upravy povrchů vnitřní |  |  | HSV |  |  | 0
| 62 | Upravy povrchů vnější |  |  | HSV |  |  | 0
| 63 | Podlahy a podlahové konstrukce |  |  | HSV |  |  | 0
| 91 | Doplňující práce na komunikaci |  |  | HSV |  |  | 0
| 95 | Dokončovací kce na pozem.stav. |  |  | HSV |  |  | 0
| 97 | Prorážení otvorů, manipulace se sutí |  |  | HSV |  |  | 0
| 99 | Staveništní přesun hmot |  |  | HSV |  |  | 0
| 711 | Izolace proti vodě |  |  | PSV |  |  | 0
| 712 | Živičné krytiny |  |  | PSV |  |  | 0
| 713 | Izolace tepelné |  |  | PSV |  |  | 0
| 762 | Konstrukce tesařské |  |  | PSV |  |  | 0
| 764 | Konstrukce klempířské |  |  | PSV |  |  | 0
| 766 | Konstrukce truhlářské |  |  | PSV |  |  | 0
| 767 | Konstrukce zámečnické |  |  | PSV |  |  | 0
| 783 | Nátěry |  |  | PSV |  |  | 0
| 790 | Vnitřní a venkovní vybavení |  |  | PSV |  |  | 0
| M43 | Montáže ocelových konstrukcí |  |  | MON |  |  | 0
| Cena celkem | [6 empty] | 0
Note on D11: Název
Note on I11: IČO
Note on D12: Ulice
Note on I12: DIČ
Note on C13: PSČ
Note on D13: Ulice

## VzorPolozky (hidden)
Položkový rozpočet
Z:
O:
R:

## SO 02 - 1.000
Položkový rozpočet - výkaz výměr | [22 empty] | #TypZaznamu#
S: |  | SO 02 - HTU, Podzemní objekty, Bazény | [20 empty] | STA
O: | [22 empty] | OBJ
R: | [22 empty] | ROZ
C: | [22 empty] | CAS_STR
Č: |  | 1.000 - Architektonicko - stavební řešení
P.č. | Číslo položky | Název položky | MJ | množství | cena / MJ | Celkem | Dodávka | Dodávka celk. | Montáž | Montáž celk. | DPH | cena s DPH | hmotnost / MJ | hmotnost celk.(t) | dem. hmotnost / MJ | dem. hmotnost celk.(t) | Ceník | Cen. soustava | Nhod / MJ | Nhod celk.
Díl: | 1 | Zemní práce |  |  |  | 0 |  | 0 |  | 0 |  | 0 |  | 4016.5744 |  | 0 |  |  |  | 6297.11 |  |  | DIL
1 | 122100010RAA | Odkopávky nezapažené v hornině 1-4, naložení, odvoz 30 km, uložení | m3 | 164.9344 |  | 0 |  | 0 |  | 0 | 21 | 0 | 0 | 0 | 0 | 0 |  |  | 0.29525 | 48.7 |  |  | POL2_0
|  | Začátek provozního součtu | [20 empty] | VV | 2
|  | Odkopávky a prokopávky, naložení, odvoz do cca 30km, uložení, bez poplatku za skládku: | [20 empty] | VV | 2
|  | Viz výkres číslo: TZ, 1.005, 1.017: | [20 empty] | VV | 2
|  | Hloubky (výšky) výkopů jsou průměrovány!!!: | [20 empty] | VV | 2
|  | Rozměry - Dětský bazén, h= cca 150mm:(0,25*0,6*2+0,5*0,6*0,15) |  | 0.345 | [18 empty] | VV | 2
|  | - Relaxační bazén, h = cca 600mm:(2,9*3,6+1,3*1,5+4,55*1,8+1,21*1,5+2,98*3,6+7,8*2,9+3*3,6+7,2*1,5+4,5*1,35+5*1,35+7,3*2,015+0,65*1,4+7,79*4,21+11,3*0,6+3,2*0,3+2,5*1,35+11*1,55+5,5*1,5+2,9*3+21,1*1,5+3,6*2,9+3,84*1,5+3,84*1,8)*0,6 |  | 143.0762 | [18 empty] | VV | 2
|  | +15% nakypření:143,42124*1,15 |  | 164.9344 | [18 empty] | VV | 2
|  | Konec provozního součtu | [20 empty] | VV | 0
|  | Výpočet:164,93443 |  | 164.9344 | [18 empty] | VV | 0
2 | 131100010RAA | Hloubení nezapažených jam v hornině1-4, odvoz do 30 km, uložení na skládku | m3 | 4776.2814 |  | 0 |  | 0 |  | 0 | 21 | 0 | 0 | 0 | 0 | 0 |  |  | 0.32334 | 1544.36 |  |  | POL2_0
|  | Začátek provozního součtu | [20 empty] | VV | 2
|  | Hloubení nezapažených jam v hornině (zemin) tř.3, naložení, odvoz do cca 30km, uložení, bez poplatku za skládku: | [20 empty] | VV | 2
|  | Viz výkres číslo: TZ, 1.003, 1.014, 1.021, 1.024: | [20 empty] | VV | 2
|  | Hloubky (výšky) výkopů jsou průměrovány!!!: | [20 empty] | VV | 2
|  | Výkop na H.T.U z P.T: | [20 empty] | VV | 2
|  | Rozměry - Vířivka, h = cca 900mm:(22,75*12,9*0,9) |  | 264.1275 | [18 empty] | VV | 2
|  | - Kondiční bazén, h= cca 950mm:(34,5*21,9*0,9) |  | 679.995 | [18 empty] | VV | 2
|  | - Dětský bazén, h = cca 875mm:(24,2*14,5*0,875) |  | 307.0375 | [18 empty] | VV | 2
|  | - Relaxační bazén, h = cca 1,525:(31,7*28*1,525) |  | 1353.59 | [18 empty] | VV | 2
|  | - Úpravna vody, h = cca 950mm:(19,25*11,75*0,95) |  | 214.8781 | [18 empty] | VV | 2
|  | - Podzemní strojovna, h = cca 970mm:(22*33,5*0,97) |  | 714.89 | [18 empty] | VV | 2
|  | Výkop z H.T.U na dno výkopů: | [20 empty] | VV | 2
|  | Rozměry - Vířivka, h = cca 1250mm:(19,7*5,5*1,25) |  | 135.4375 | [18 empty] | VV | 2
|  | - Kondiční bazén, h= cca 150mm:(27,5*13,5*0,15) |  | 55.6875 | [18 empty] | VV | 2
|  | - Dětský bazén:0 | [20 empty] | VV | 2
|  | - Relaxační bazén, h=cca 1550mm:(22,25*12,4*1,55) |  | 427.645 | [18 empty] | VV | 2
|  | - Úpravna vody:0 | [20 empty] | VV | 2
|  | - Podzemní strojovna:0 | [20 empty] | VV | 2
|  | +15%nakypření:4153,28813*1,15 |  | 4776.2813 | [18 empty] | VV | 2
|  | Konec provozního součtu | [20 empty] | VV | 0
|  | Výpočet:4776,28135 |  | 4776.2814 | [18 empty] | VV | 0
3 | 131100110RAA | Hloubení zapažených jam v hornině1-4, pažení, odvoz do 30 km, uložení na skládku | m3 | 1745.953 |  | 0 |  | 0 |  | 0 | 21 | 0 | 0.00063 | 1.0999 | 0 | 0 |  |  | 2.1096 | 3683.33 |  |  | POL2_0
|  | Začátek provozního součtu | [20 empty] | VV | 2
|  | Hloubení zapažených jam v hornině (zemin) tř.3, naložení, odvoz do cca 30km, uložení, bez poplatku za skládku: | [20 empty] | VV | 2
|  | Viz výkres číslo: TZ, 1.007, 1.024: | [20 empty] | VV | 2
|  | Hloubky (výšky) výkopů jsou průměrovány!!!: | [20 empty] | VV | 2
|  | Výkop na dno z H.T.Ú.: | [20 empty] | VV | 2
|  | Rozměry - Podzemní strojovna, h = cca:(22*33,5*2,06) |  | 1518.22 | [18 empty] | VV | 2
|  | +15% nakypření:1518,22*1,15 |  | 1745.953 | [18 empty] | VV | 2
|  | Konec provozního součtu | [20 empty] | VV | 0
|  | Výpočet:1745,953 |  | 1745.953 | [18 empty] | VV | 0
4 | 132200012RAA | Hloubení nezapaž.rýh šířky do 200 cm v hornině 1-4, odvoz do 30 km, uložení na skládku | m3 | 372.4364 |  | 0 |  | 0 |  | 0 | 21 | 0 | 0 | 0 | 0 | 0 |  |  | 0.7423 | 276.46 |  |  | POL2_0
|  | Začátek provozního součtu | [20 empty] | VV | 2
|  | Hloubení rýh do 2000mm v hornině (zemině) tř.3, naložení, odvoz do cca 30km, uložení, bez poplatku za skládku: | [20 empty] | VV | 2
|  | Viz výkres číslo: TZ, 1.004, 1.005, 1.015, 1.017: | [20 empty] | VV | 2
|  | Rozměry - Kondiční bazén, h = cca 380mm:((9,2*2+9,1)*1,9+(7,2*2)*1,75+(11,2+10,55+7,3+7,3)*1,5)*0,38+((9,1+9,3)*0,3)*0,38 |  | 52.2481 | [18 empty] | VV | 2
|  | - Dětský bazén, h = 150mm:(17,2+17,2+5,8*2)*0,95*0,15 |  | 6.555 | [18 empty] | VV | 2
|  | - Úpravna vody, h= 530mm:((16,25+16,25+7,45+3,75)*0,65)*0,53 |  | 15.0547 | [18 empty] | VV | 2
|  | - Výkopy mimo H.T.U pro technologii:250 |  | 250 | [18 empty] | VV | 2
|  | +15% nakypření:323,85775*1,15 |  | 372.4364 | [18 empty] | VV | 2
|  | Konec provozního součtu | [20 empty] | VV | 0
|  | Výpočet:372,43641 |  | 372.4364 | [18 empty] | VV | 0
5 | 133100010RAD | Hloubení šachet, pažení a rozepření, v hornině 1-4, odvoz do 30 km, uložení na skládku | m3 | 8.3069 |  | 0 |  | 0 |  | 0 | 21 | 0 | 0.00074 | 0.00615 | 0 | 0 |  |  | 3.1578 | 26.23 |  |  | POL2_0
|  | Začátek provozního součtu | [20 empty] | VV | 2
|  | Hloubení šachet pro základy patek, naložení, odvoz do cca 30km, uložení, bez poplatku za skládku: | [20 empty] | VV | 2
|  | Viz výkres číslo: TZ, 1.004, 1.009, 1.015: | [20 empty] | VV | 2
|  | Rozměry - Vířivka:(0,7*0,7*1,54)*9 |  | 6.7914 | [18 empty] | VV | 2
|  | Rozměry - Kondiční bazén:(0,6*0,6*0,2)*6 |  | 0.432 | [18 empty] | VV | 2
|  | +15%:7,2234*1,15 |  | 8.3069 | [18 empty] | VV | 2
|  | Konec provozního součtu | [20 empty] | VV | 0
|  | Výpočet:8,30691 |  | 8.3069 | [18 empty] | VV | 0
6 | 132200010RAD | Hloubení nezapaž. rýh šířky do 60 cm v hornině 1-4, odvoz do 15 km, uložení na skládku | m3 | 12.1305 |  | 0 |  | 0 |  | 0 | 21 | 0 | 0 | 0 | 0 | 0 |  |  | 0.8023 | 9.73 |  |  | POL2_0
|  | Začátek provozního součtu | [20 empty] | VV | 2
|  | Hloubení rýh pro základy v hornině (zemině) tř.3, naložení, odvoz do cca 30km, uložení, bez poplatku za skládku: | [20 empty] | VV | 2
|  | Viz výkres číslo: TZ, 1.008, 1.014: | [20 empty] | VV | 2
|  | Rozměry - Vířivka:(2,19*0,5*1,85)*4+(1,65*0,3*1,4)*2+(1,65*0,3*1,07)*2 |  | 10.5483 | [18 empty] | VV | 2
|  | +15% nakypření:10,5483*1,15 |  | 12.1305 | [18 empty] | VV | 2
|  | Konec provozního součtu | [20 empty] | VV | 0
|  | Výpočet:12,13054 |  | 12.1305 | [18 empty] | VV | 0
7 | 151101201R00 | Pažení stěn výkopu - příložné - hloubky do 4 m | m2 | 240.812 |  | 0 |  | 0 |  | 0 | 21 | 0 | 0.0007 | 0.16857 | 0 | 0 |  |  | 0.156 | 37.57 |  |  | POL1_0
|  | Začátek provozního součtu | [20 empty] | VV | 2
|  | Pažení stěn výkopku , jámy u podzemní strojovny, hl. do 4m: | [20 empty] | VV | 2
|  | Viz výkres číslo: TZ, 1.007, 1.024: | [20 empty] | VV | 2
|  | Rozměry - Podzemní strojovna, výška 2,2m:(21,8+4,2+30,46+12+0,9+0,8+5,65+4,65+14,6+1,8+5,4+1,8+2,7+2,7)*2,2 |  | 240.812 | [18 empty] | VV | 2
|  | Konec provozního součtu | [20 empty] | VV | 0
|  | Výpočet:240,812 |  | 240.812 | [18 empty] | VV | 0
8 | 151101401R00 | Vzepření stěn pažení - příložné - hl. do 4 m | m2 | 361.218 |  | 0 |  | 0 |  | 0 | 21 | 0 | 0.0008 | 0.28897 | 0 | 0 |  |  | 0.283 | 102.22 |  |  | POL1_0
|  | Začátek provozního součtu | [20 empty] | VV | 2
|  | Vzepření stěn výkopku , jámy u podzemní strojovny, hl. do 4m: | [20 empty] | VV | 2
|  | Viz výkres číslo: TZ, 1.007, 1.024: | [20 empty] | VV | 2
|  | Rozměry - Podzemní strojovna, výška 2,2m:(21,8+4,2+30,46+12+0,9+0,8+5,65+4,65+14,6+1,8+5,4+1,8+2,7+2,7)*(2,2*1,5) |  | 361.218 | [18 empty] | VV | 2
|  | Konec provozního součtu | [20 empty] | VV | 0
|  | Výpočet:361,218 |  | 361.218 | [18 empty] | VV | 0
9 | 174101101R00 | Zásyp jam, rýh, šachet se zhutněním | m3 | 2814.3817 |  | 0 |  | 0 |  | 0 | 21 | 0 | 0 | 0 | 0 | 0 |  |  | 0.202 | 568.51 |  |  | POL1_0
|  | Začátek provozního součtu | [20 empty] | VV | 2
|  | Zásyp jam, rýh, šachet se zhutněním, pouze montáž: | [20 empty] | VV | 2
|  | Viz výkres číslo: TZ, 1.021: | [20 empty] | VV | 2
|  | Hloubky (výšky) jsou průměrovány!!!: | [20 empty] | VV | 2
|  | Rozměry - čistá zóna u vířivky, h = cca 1600mm:(1,8*1,33+25,31*1,475+18,4*1,525+1,8*1,125+22*2,7)*1,6 |  | 206.738 | [18 empty] | VV | 2
|  | - čistá zóna u relaxačního bazénu, h= cca 1975mm:(25,88*4,61+15,06*3,31+8,515*3,26+25,23*2,625+6,52*1,5+5,85*1,66+1,54*1,66+8,31*3+8,1*6,1)*1,975 |  | 710.0726 | [18 empty] | VV | 2
|  | - pod relaxačním bazénem, h= cca 670mm:(211,9+129+91,5)*0,67 |  | 289.708 | [18 empty] | VV | 2
|  | - čistá zóna u kondičního bazénu, h= cca 1475mm:(18*4,6+25,59*2,61+3,5*4,16+14,5*4,16+19,75*4,61+5,7*3,36)*1,475 |  | 493.6374 | [18 empty] | VV | 2
|  | - čistá zóna u dětského bazénu, h= cca 1425mm:(14,5*4+16,85*2,61+14,5*3,5+16,85*4,61)*1,425 |  | 328.33 | [18 empty] | VV | 2
|  | - pod dětským bazénem, h= 800mm:(15,3*5,8*0,8) |  | 70.992 | [18 empty] | VV | 2
|  | - Úpravna vody, hl. cca 660mm:(19,25*11,75*0,66) |  | 149.2837 | [18 empty] | VV | 2
|  | - Podzemní strojovna, hl. cca 3670mm:(14,2*2+28,8*2)*3,67 |  | 315.62 | [18 empty] | VV | 2
|  | - zpětný zásyp zeminy pro technologické výkopy:250 |  | 250 | [18 empty] | VV | 2
|  | Konec provozního součtu | [20 empty] | VV | 0
|  | Výpočet:2814,38173 |  | 2814.3817 | [18 empty] | VV | 0
10 | 10364100.AR | Zemina pro zásypy, dobře hutnitelná | m3 | 1684.3817 |  | 0 |  | 0 |  | 0 | 21 | 0 | 1.6 | 2695.0108 | 0 | 0 |  |  | 0 | 0 |  |  | POL3_0
|  | Začátek provozního součtu | [20 empty] | VV | 2
|  | Zásyp jam, rýh, šachet se zhutněním, pouze montáž: | [20 empty] | VV | 2
|  | Viz výkres číslo: TZ, 1.021: | [20 empty] | VV | 2
|  | Hloubky (výšky) jsou průměrovány!!!: | [20 empty] | VV | 2
|  | Rozměry - čistá zóna u vířivky, h = cca 1600mm:(1,8*1,33+25,31*1,475+18,4*1,525+1,8*1,125+22*2,7)*1,6 |  | 206.738 | [18 empty] | VV | 2
|  | - čistá zóna u relaxačního bazénu, h= cca 1975mm:(25,88*4,61+15,06*3,31+8,515*3,26+25,23*2,625+6,52*1,5+5,85*1,66+1,54*1,66+8,31*3+8,1*6,1)*1,975 |  | 710.0726 | [18 empty] | VV | 2
|  | - pod relaxačním bazénem, h= cca 670mm:(211,9+129+91,5)*0,67 |  | 289.708 | [18 empty] | VV | 2
|  | - čistá zóna u kondičního bazénu, h= cca 1475mm:(18*4,6+25,59*2,61+3,5*4,16+14,5*4,16+19,75*4,61+5,7*3,36)*1,475 |  | 493.6374 | [18 empty] | VV | 2
|  | - čistá zóna u dětského bazénu, h= cca 1425mm:(14,5*4+16,85*2,61+14,5*3,5+16,85*4,61)*1,425 |  | 328.33 | [18 empty] | VV | 2
|  | - pod dětským bazénem, h= 800mm:(15,3*5,8*0,8) |  | 70.992 | [18 empty] | VV | 2
|  | - Úpravna vody, hl. cca 660mm:(19,25*11,75*0,66) |  | 149.2837 | [18 empty] | VV | 2
|  | - Podzemní strojovna, hl. cca 3670mm:(14,2*2+28,8*2)*3,67 |  | 315.62 | [18 empty] | VV | 2
|  | Odpočet písku pro zásypy a podsypy potrubních rozvodů:2564,38173-880 |  | 1684.3817 | [18 empty] | VV | 2
|  | Konec provozního součtu | [20 empty] | VV | 0
|  | Výpočet:1684,38173 |  | 1684.3817 | [18 empty] | VV | 0
11 | 58153306R | Písek pro zásypy a podsypy potrubních rozvodů | t | 1320 |  | 0 |  | 0 |  | 0 | 21 | 0 | 1 | 1320 | 0 | 0 |  |  | 0 | 0 |  |  | POL3_0
|  | Začátek provozního součtu | [20 empty] | VV | 2
|  | Písek pro podsypy a zásypy potrubních rozvodů: | [20 empty] | VV | 2
|  | Hmotnost písku cca 1500kg/m3: | [20 empty] | VV | 2
|  | Rozměry:880*1,5 |  | 1320 | [18 empty] | VV | 2
|  | Konec provozního součtu | [20 empty] | VV | 0
|  | Výpočet:1320 |  | 1320 | [18 empty] | VV | 0
12 | 199000002R00 | Poplatek za skládku horniny 1- 4 | m3 | 6792.5426 |  | 0 |  | 0 |  | 0 | 21 | 0 | 0 | 0 | 0 | 0 |  |  | 0 | 0 |  |  | POL1_0
|  | Začátek provozního součtu | [20 empty] | VV | 2
|  | Poplatek za skládku zeminy: | [20 empty] | VV | 2
|  | Rozměry - cena za prvních 10 km:(164,93443+4776,28135+1745,953+84,93641+8,30691+12,13054) |  | 6792.5426 | [18 empty] | VV | 2
|  | Konec provozního součtu | [20 empty] | VV | 0
|  | Kubatura:6792,54264 |  | 6792.5426 | [18 empty] | VV | 0
Díl: | 2 | Základy,zvláštní zakládání |  |  |  | 0 |  | 0 |  | 0 |  | 0 |  | 3391.695 |  | 0 |  |  |  | 4452.34 |  |  | DIL
13 | 273313611R00 | Beton základových desek prostý C 16/20 | m3 | 82.5321 |  | 0 |  | 0 |  | 0 | 21 | 0 | 2.525 | 208.3936 | 0 | 0 |  |  | 0.477 | 39.37 |  |  | POL1_0
|  | Začátek provozního součtu | [20 empty] | VV | 2
|  | Beton základových desek prostý C16/20: | [20 empty] | VV | 2
|  | Viz výkres číslo: TZ, 1.008, 1.012, 1.014, 1.024: | [20 empty] | VV | 2
|  | Rozměry - Vířivka:(19,7*5,49*0,2) |  | 21.6306 | [18 empty] | VV | 2
|  | - Úpravna vody, tl.150mm:(62,75*0,15) |  | 9.4125 | [18 empty] | VV | 2
|  | - Podzemní strojovna, tl.100mm:(10,2*29+11,3*4,2)*0,1 |  | 34.326 | [18 empty] | VV | 2
|  | - Podzemní strojovna, tl.50mm:(10,2*29+11,3*4,2)*0,05 |  | 17.163 | [18 empty] | VV | 2
|  | Konec provozního součtu | [20 empty] | VV | 0
|  | Výpočet:82,5321 |  | 82.5321 | [18 empty] | VV | 0
14 | 273321411R00 | Železobeton základových desek C 25/30 | m3 | 14.28 |  | 0 |  | 0 |  | 0 | 21 | 0 | 2.525 | 36.057 | 0 | 0 |  |  | 0.48 | 6.85 |  |  | POL1_0
|  | Začátek provozního součtu | [20 empty] | VV | 2
|  | Beton železový C25/30 - XC1 - Dmax16: | [20 empty] | VV | 2
|  | Viz výkres číslo: TZ, 2.003, 2.010: | [20 empty] | VV | 2
|  | Poznámka: POZOR!!! STEJNÉ ZNAČENÍ VÝKRESŮ, DBÁT ZVÝŠENÉ POZORNOSTI: | [20 empty] | VV | 2
|  | Rozměry - Relaxační bazén: | [20 empty] | VV | 2
|  | - ZV6:(3,4*2,8*0,3)*4 |  | 11.424 | [18 empty] | VV | 2
|  | - ZV8:(3,4*2,8*0,3) |  | 2.856 | [18 empty] | VV | 2
|  | Konec provozního součtu | [20 empty] | VV | 0
|  | Výpočet:14,28 |  | 14.28 | [18 empty] | VV | 0
15 | 273321611R00 | Železobeton základových desek C 30/37 | m3 | 266.4563 |  | 0 |  | 0 |  | 0 | 21 | 0 | 2.525 | 672.802 | 0 | 0 |  |  | 0.48 | 127.9 |  |  | POL1_0
|  | Začátek provozního součtu | [20 empty] | VV | 2
|  | Beton železový C30/37 - XC2 -XF3 - Dmax16: | [20 empty] | VV | 2
|  | Viz výkres číslo: TZ,2.002, 2.003, 2.008, 2.010: | [20 empty] | VV | 2
|  | Poznámka: POZOR!!! STEJNÉ ZNAČENÍ VÝKRESŮ, DBÁT ZVÝŠENÉ POZORNOSTI: | [20 empty] | VV | 2
|  | Rozměry - Vířivka: | [20 empty] | VV | 2
|  | - ZD1:(19,5*5,29*0,3) |  | 30.9465 | [18 empty] | VV | 2
|  | - Relaxační bazén: | [20 empty] | VV | 2
|  | - ZDR1:(5,8*(1,58*0,3+0,75*0,3)) |  | 4.0542 | [18 empty] | VV | 2
|  | - ZDR2:(9,15*(4,04*0,3+0,75*0,3*2)) |  | 15.2073 | [18 empty] | VV | 2
|  | - ZDR3:(2,2*2,5*0,3) |  | 1.65 | [18 empty] | VV | 2
|  | Beton železový C30/37 - XC2, XD2 - Dmax16: | [20 empty] | VV | 2
|  | Viz výkres číslo: TZ, 2.006, 2.007, 2.012, 2.013: | [20 empty] | VV | 2
|  | Rozměry - Podzemní strojovna: | [20 empty] | VV | 2
|  | - ZD1:(11,1*4,5+28,8*10)*0,3 |  | 101.385 | [18 empty] | VV | 2
|  | - D01, spád, tl. 300-370mm:(11,1*4,5+28,8*10)*0,335 |  | 113.2133 | [18 empty] | VV | 2
|  | Konec provozního součtu | [20 empty] | VV | 0
|  | Výpočet:266,45625 |  | 266.4563 | [18 empty] | VV | 0
16 | 273351215RT1 | Bednění stěn základových desek - zřízení, bednicí materiál prkna | m2 | 433.7825 |  | 0 |  | 0 |  | 0 | 21 | 0 | 0.0364 | 15.7897 | 0 | 0 |  |  | 0.527 | 228.6 |  |  | POL1_0
|  | Začátek provozního součtu | [20 empty] | VV | 2
|  | Bednění železobetonových desek, zřízení včetně materiálu: | [20 empty] | VV | 2
|  | Viz výkres číslo: TZ,2.002, 2.003, 2.004, 2.008, 2.010: | [20 empty] | VV | 2
|  | Rozměry - Vířivka: | [20 empty] | VV | 2
|  | - ZD1:(19,5*2+5,29*2)*0,3 |  | 14.874 | [18 empty] | VV | 2
|  | - Podzemní strojovna: | [20 empty] | VV | 2
|  | - ZD1, čelo desky:(14,2*2+28,8*2)*0,3 |  | 25.8 | [18 empty] | VV | 2
|  | - D01, spodek desky:(173,17+5,9+19,8+12,3+24+16,1+40,9) |  | 292.17 | [18 empty] | VV | 2
|  | - D01, čelo desky:(14,2*2+28,8*2)*0,335 |  | 28.81 | [18 empty] | VV | 2
|  | - Relaxační bazén: | [20 empty] | VV | 2
|  | - ZV6 a ZV8:((3,4*2+2,8*2)*0,3)*5 |  | 18.6 | [18 empty] | VV | 2
|  | - ZDR1:(5,8*1*2) |  | 11.6 | [18 empty] | VV | 2
|  | - ZDR2:(9,15*1+9,15*0,75) |  | 16.0125 | [18 empty] | VV | 2
|  | - ZDR3:(2,5*2+2,2*2)*0,3 |  | 2.82 | [18 empty] | VV | 2
|  | Bednění betonových desek: | [20 empty] | VV | 2
|  | Viz výkres číslo: TZ, 1.008, 1.014: | [20 empty] | VV | 2
|  | Rozměry - Vířivka:(19,7*2+5,49*2)*0,2 |  | 10.076 | [18 empty] | VV | 2
|  | - Podzemní strojovna, čelo:(29*2+14,4*2)*0,15 |  | 13.02 | [18 empty] | VV | 2
|  | Konec provozního součtu | [20 empty] | VV | 0
|  | Výpočet:433,7825 |  | 433.7825 | [18 empty] | VV | 0
17 | 273351216R00 | Bednění stěn základových desek - odstranění | m2 | 433.7825 |  | 0 |  | 0 |  | 0 | 21 | 0 | 0 | 0 | 0 | 0 |  |  | 0.32 | 138.81 |  |  | POL1_0
|  | Začátek provozního součtu | [20 empty] | VV | 2
|  | Bednění železobetonových desek, odstranění: | [20 empty] | VV | 2
|  | Viz výkres číslo: TZ,2.002, 2.003, 2.004, 2.008, 2.010: | [20 empty] | VV | 2
|  | Rozměry - Vířivka: | [20 empty] | VV | 2
|  | - ZD1:(19,5*2+5,29*2)*0,3 |  | 14.874 | [18 empty] | VV | 2
|  | - Podzemní strojovna: | [20 empty] | VV | 2
|  | - ZD1, čelo desky:(14,2*2+28,8*2)*0,3 |  | 25.8 | [18 empty] | VV | 2
|  | - D01, spodek desky:(173,17+5,9+19,8+12,3+24+16,1+40,9) |  | 292.17 | [18 empty] | VV | 2
|  | - D01, čelo desky:(14,2*2+28,8*2)*0,335 |  | 28.81 | [18 empty] | VV | 2
|  | - Relaxační bazén: | [20 empty] | VV | 2
|  | - ZV6 a ZV8:((3,4*2+2,8*2)*0,3)*5 |  | 18.6 | [18 empty] | VV | 2
|  | - ZDR1:(5,8*1*2) |  | 11.6 | [18 empty] | VV | 2
|  | - ZDR2:(9,15*1+9,15*0,75) |  | 16.0125 | [18 empty] | VV | 2
|  | - ZDR3:(2,5*2+2,2*2)*0,3 |  | 2.82 | [18 empty] | VV | 2
|  | Bednění betonových desek: | [20 empty] | VV | 2
|  | Viz výkres číslo: TZ, 1.008, 1.014: | [20 empty] | VV | 2
|  | Rozměry - Vířivka:(19,7*2+5,49*2)*0,2 |  | 10.076 | [18 empty] | VV | 2
|  | - Podzemní strojovna, čelo:(29*2+14,4*2)*0,15 |  | 13.02 | [18 empty] | VV | 2
|  | Konec provozního součtu | [20 empty] | VV | 0
|  | Výpočet:433,7825 |  | 433.7825 | [18 empty] | VV | 0
18 | 273361721R00 | Výztuž základových desek, ocel B 500B | t | 31.1222 |  | 0 |  | 0 |  | 0 | 21 | 0 | 1.0217 | 31.7987 | 0 | 0 |  |  | 23.531 | 732.34 |  |  | POL1_0
|  | Začátek provozního součtu | [20 empty] | VV | 2
|  | Výztuž základových desek z betonářské oceli: | [20 empty] | VV | 2
|  | Viz výkres číslo: TZ, 2.010, 2.012, 2.013: | [20 empty] | VV | 2
|  | Rozměry - relaxační bazén, v kg: | [20 empty] | VV | 2
|  | profil 6:137,95+50,83 |  | 188.78 | [18 empty] | VV | 2
|  | profil 8:101,62 |  | 101.62 | [18 empty] | VV | 2
|  | profil 10:1502,07+15,03 |  | 1517.1 | [18 empty] | VV | 2
|  | profil 12:490,62 |  | 490.62 | [18 empty] | VV | 2
|  | profil 16:1559,21 |  | 1559.21 | [18 empty] | VV | 2
|  | - vířivka, v kg: | [20 empty] | VV | 2
|  | profil 6:181,65 |  | 181.65 | [18 empty] | VV | 2
|  | profil 8:1,83 |  | 1.83 | [18 empty] | VV | 2
|  | profil 10:149,14 |  | 149.14 | [18 empty] | VV | 2
|  | profil 12:1597,63 |  | 1597.63 | [18 empty] | VV | 2
|  | profil 16:4077,28 |  | 4077.28 | [18 empty] | VV | 2
|  | - podzemní strojovna, v kg: | [20 empty] | VV | 2
|  | - ZD1: | [20 empty] | VV | 2
|  | profil 10:12505,39 |  | 12505.39 | [18 empty] | VV | 2
|  | - D01: | [20 empty] | VV | 2
|  | profil 8:3,3 |  | 3.3 | [18 empty] | VV | 2
|  | prodil 10:8723,35 |  | 8723.35 | [18 empty] | VV | 2
|  | profil 16:25,25 |  | 25.25 | [18 empty] | VV | 2
|  | Konec provozního součtu | [20 empty] | VV | 0
|  | Výpočet:31,12215 |  | 31.1222 | [18 empty] | VV | 0
19 | 274313611R00 | Beton základových pasů prostý C 16/20 | m3 | 442.6497 |  | 0 |  | 0 |  | 0 | 21 | 0 | 2.525 | 1117.6906 | 0 | 0 |  |  | 0.477 | 211.14 |  |  | POL1_0
|  | Začátek provozního součtu | [20 empty] | VV | 2
|  | Beton základových pasů prostý C16/20: | [20 empty] | VV | 2
|  | Viz výkres číslo: TZ, 1.008, 1.009,1.010, 1.014, 1.015, 1.016, 1.017, 1.020: | [20 empty] | VV | 2
|  | Rozměry - Vířivka, tl.500mm:(2,19*0,5*1,85)*4 |  | 8.103 | [18 empty] | VV | 2
|  | - Kondiční bazén, různé tloušťky pasů:(9,2*1,9*2+9,1*1,9+7,2*1,75*2+11,2*1,5*2+10,55*1,5+3,4*1,25)*0,38+(9,4*0,3*0,68)*2+(2,5*0,5*2,15)*2 |  | 59.0377 | [18 empty] | VV | 2
|  | - Dětský bazén, tl.950mm:((17,2+17,2+5,8+5,8)*0,95)*0,98+((2,5*0,5*1,55)*4)+(2*0,8*0,3) |  | 51.056 | [18 empty] | VV | 2
|  | - Úpravna vody, různé tl. pasů:(16,25+7,45+16,25+3,75)*0,65*1,37+9,38*2,425*0,71+8,37*1,645*0,71+4,34*3,045*0,71 |  | 74.2235 | [18 empty] | VV | 2
|  | - Relaxační bazén, různé tl. pasů, hl. 1220mm:(4,5*1,35+7,2*1,5+2,9*3,6+1,31*1,5+4,55*1,8+1,21*1,8+2,98*3,6+8,5*2+3*1,35+7,8*2,9+3*3,6+8,6*4,2+10,25*0,85)*1,22+5,8*0,7*1,22 |  | 187.561 | [18 empty] | VV | 2
|  | - Relaxační bazén, různá tl. pasů, hl. 520mm:(1,65*3,35+7,65*1,35+2,5*1,35+15,5*0,74+5,5*1,5+3,05*3,6+21,1*1,5+3*3,6+7,7*1,5)*0,52 |  | 54.0436 | [18 empty] | VV | 2
|  | - Relaxační bazén, brodítka:(2,5*0,5*3,45)*2 |  | 8.625 | [18 empty] | VV | 2
|  | Konec provozního součtu | [20 empty] | VV | 0
|  | Výpočet:442,64974 |  | 442.6497 | [18 empty] | VV | 0
20 | 274313621R00 | Beton základových pasů prostý C 25/30 | m3 | 133.5937 |  | 0 |  | 0 |  | 0 | 21 | 0 | 2.525 | 337.3242 | 0 | 0 |  |  | 0.477 | 63.72 |  |  | POL1_0
|  | Začátek provozního součtu | [20 empty] | VV | 2
|  | Beton základových pasů prostý C25/30 - XC2: | [20 empty] | VV | 2
|  | Viz výkres číslo: TZ, 1.008, 1.009, 1.011, 1.014, 1.015, 1.017: | [20 empty] | VV | 2
|  | Podbetonávka typ A: | [20 empty] | VV | 2
|  | Rozměry - Vířivka:(19,5*2,05+19,5*1,2+0,6*1,2*2)*0,32 |  | 20.7408 | [18 empty] | VV | 2
|  | - Kondiční bazén:((9,2+9,2+9,1)*1,7+(7,2+7,2)*1,55+(11,2+12,05+5,8+7,6)*1,3)*0,32 |  | 37.3488 | [18 empty] | VV | 2
|  | - Relaxační bazén:((2,8*3,5+1,2*1,4+4,45*1,7+1,2*1,5+2,98*3,6+7,8*2,9+3*3,6)*0,32+(7,2*1,5+4,5*1,35+5*1,35+7,3*2,015+0,65*1,4+7,79*4,21+11,3*0,6)*0,32+(2,5*1,35+11*1,55+5,5*1,5+2,9*3+21,1*1,5+3,6*2,9+3,84*1,5+3,84*1,8)*0,32) |  | 75.5041 | [18 empty] | VV | 2
|  | Konec provozního součtu | [20 empty] | VV | 0
|  | Výpočet:133,59373 |  | 133.5937 | [18 empty] | VV | 0
21 | 274313811R00 | Beton základových pasů prostý C 30/37 | m3 | 16.671 |  | 0 |  | 0 |  | 0 | 21 | 0 | 2.525 | 42.0943 | 0 | 0 |  |  | 0.477 | 7.95 |  |  | POL1_0
|  | Začátek provozního součtu | [20 empty] | VV | 2
|  | Beton základových pasů prostý C30/37, odolnost proti působení mrazu: | [20 empty] | VV | 2
|  | Viz výkres číslo: TZ, 1.008, 1.014: | [20 empty] | VV | 2
|  | Podbetonávka typ B: | [20 empty] | VV | 2
|  | Rozměry - Dětský bazén, výška zprůměrována:((17,0+17,0+5,6+5,6)*0,75)*0,47 |  | 15.933 | [18 empty] | VV | 2
|  | - Podzemní strojovna, rantlu vstupu:(3*2+1,1*2)*0,3*0,3 |  | 0.738 | [18 empty] | VV | 2
|  | Konec provozního součtu | [20 empty] | VV | 0
|  | Výpočet:16,671 |  | 16.671 | [18 empty] | VV | 0
22 | 274321411R00 | Železobeton základových pasů C 25/30 | m3 | 90.6678 |  | 0 |  | 0 |  | 0 | 21 | 0 | 2.525 | 228.9362 | 0 | 0 |  |  | 0.48 | 43.52 |  |  | POL1_0
|  | Začátek provozního součtu | [20 empty] | VV | 2
|  | Beton železový C25/30 - XC1 - Dmax16, ŽB pasů, věnců: | [20 empty] | VV | 2
|  | Viz výkres číslo: TZ, 2.004, 2.005, 2.017, 2.018: | [20 empty] | VV | 2
|  | Rozměry - Dětský bazén: | [20 empty] | VV | 2
|  | - ZV1:(49*0,75*0,3) |  | 11.025 | [18 empty] | VV | 2
|  | - Plavecký bazén: | [20 empty] | VV | 2
|  | - ZV1:(30,7*1,7*0,3) |  | 15.657 | [18 empty] | VV | 2
|  | - ZV2:(15*1,55*0,3) |  | 6.975 | [18 empty] | VV | 2
|  | - ZV3:(32,4*1,3*0,3) |  | 12.636 | [18 empty] | VV | 2
|  | - ZV4:(3,4*2,55*0,3) |  | 2.601 | [18 empty] | VV | 2
|  | - Relaxační bazén: | [20 empty] | VV | 2
|  | - ZV3:(39,9*1,3*0,3) |  | 15.561 | [18 empty] | VV | 2
|  | - ZV4:(7,75*1,1*0,3) |  | 2.5575 | [18 empty] | VV | 2
|  | - ZV5:(7,75*1,4*0,3) |  | 3.255 | [18 empty] | VV | 2
|  | - ZV7:(6*1,6*0,3) |  | 2.88 | [18 empty] | VV | 2
|  | - ZV9:(8*2,7*0,3) |  | 6.48 | [18 empty] | VV | 2
|  | - ZV10:(19,8*0,64*0,3) |  | 3.8016 | [18 empty] | VV | 2
|  | - ZV11:(3*0,94*0,3) |  | 0.846 | [18 empty] | VV | 2
|  | - ZV13:(9,95*1,82*0,3) |  | 5.4327 | [18 empty] | VV | 2
|  | - ZV14:(6,4*0,5*0,3) |  | 0.96 | [18 empty] | VV | 2
|  | Konec provozního součtu | [20 empty] | VV | 0
|  | Výpočet:90,6678 |  | 90.6678 | [18 empty] | VV | 0
23 | 274351215RT1 | Bednění stěn základových pasů - zřízení, bednicí materiál prkna | m2 | 1078.7635 |  | 0 |  | 0 |  | 0 | 21 | 0 | 0.03634 | 39.2023 | 0 | 0 |  |  | 0.527 | 568.51 |  |  | POL1_0
|  | Začátek provozního součtu | [20 empty] | VV | 2
|  | Zřízení bednění pro pasy - včetně materiálu: | [20 empty] | VV | 2
|  | Viz výkres číslo: TZ, 2.005: | [20 empty] | VV | 2
|  | Rozměry - Dětský bazén: | [20 empty] | VV | 2
|  | - ZV1:((7,5*2+17*2+6*2+15,5*2))*0,3 |  | 27.6 | [18 empty] | VV | 2
|  | - Plavecký bazén: | [20 empty] | VV | 2
|  | - ZV1, ZV2, ZV3, ZV4:((9*2+7,3*2+1,7*2+12,7+9,3)+(7,5*4)+(11,2+9,9+12,05+13,35+7,1+2,4+1,25+7,2+3,8+1,25))*0,3 |  | 47.25 | [18 empty] | VV | 2
|  | - Relaxační bazén: | [20 empty] | VV | 2
|  | - ZV3, ZV4, ZV5, ZV7, ZV9, ZV10, ZV11, ZV13, ZV14:((39,9+7,75+7,75+6+8+19,8+3+9,95+6,4)*2)*0,3 |  | 65.13 | [18 empty] | VV | 2
|  | Zřízení bednění pro pasy betonové - včetně dodání mat.: | [20 empty] | VV | 2
|  | Viz výkres číslo: TZ, 1.008, 1.009, 1.010, 1.014, 1.015, 1.016: | [20 empty] | VV | 2
|  | Rozměry - Vířivka, podbetonávka:(19,5*2+17,1*2+0,6*2+5,39*2) |  | 85.18 | [18 empty] | VV | 2
|  | - Kondiční bazén, pas:(9,2*2+12,9+7,3*2+9,1+7,2*4+9*4+11,2*2+9,7*2+13,55+12,05+1,25*2)*0,38 |  | 72.086 | [18 empty] | VV | 2
|  | - Kondiční bazén, podbetonávka:(9,2*2+12,9+7,3*2+9,1+7,2*4+9*4+11,2*2+9,7*2+13,55+12,05+1,25*2)*0,32 |  | 60.704 | [18 empty] | VV | 2
|  | - Dětský bazén, pas:(17,2*2+5,8*2)*0,98*2 |  | 90.16 | [18 empty] | VV | 2
|  | - Dětský bazén, podbetonávka:(17*2+5,6*2)*0,3*2 |  | 27.12 | [18 empty] | VV | 2
|  | - Relaxační bazén, pasy:((4,5+7,2+2,9+1,31+4,55+1,21+2,98+8,5+3+7,8+3+8,6+10,25)*1,22+5,8*1,22+(1,65+7,65+2,5+15,5+5,5+3,05+21,1+3+7,7)*0,52)*2 |  | 245.06 | [18 empty] | VV | 2
|  | - Relaxační bazén, podbetonávka:((4,5+7,2+2,9+1,31+4,55+1,21+2,98+8,5+3+7,8+3+8,6+10,25)*1,22+5,8*1,22+(1,65+7,65+2,5+15,5+5,5+3,05+21,1+3+7,7)*0,32)*2 |  | 218 | [18 empty] | VV | 2
|  | - Úpravna vody, pasy:(16,25+7,45+16,25+3,75)*1,37*2+(9,38+2,425)*0,71+(8,37+1,645)*0,71+(4,34+3,045)*0,71 |  | 140.4735 | [18 empty] | VV | 2
|  | Konec provozního součtu | [20 empty] | VV | 0
|  | Výpočet:1078,76355 |  | 1078.7635 | [18 empty] | VV | 0
24 | 274351216R00 | Bednění stěn základových pasů - odstranění | m2 | 1078.7635 |  | 0 |  | 0 |  | 0 | 21 | 0 | 0 | 0 | 0 | 0 |  |  | 0.32 | 345.2 |  |  | POL1_0
|  | Začátek provozního součtu | [20 empty] | VV | 2
|  | Odstranění bednění pro pasy: | [20 empty] | VV | 2
|  | Viz výkres číslo: TZ, 2.005: | [20 empty] | VV | 2
|  | Rozměry - Dětský bazén: | [20 empty] | VV | 2
|  | - ZV1:((7,5*2+17*2+6*2+15,5*2))*0,3 |  | 27.6 | [18 empty] | VV | 2
|  | - Plavecký bazén: | [20 empty] | VV | 2
|  | - ZV1, ZV2, ZV3, ZV4:((9*2+7,3*2+1,7*2+12,7+9,3)+(7,5*4)+(11,2+9,9+12,05+13,35+7,1+2,4+1,25+7,2+3,8+1,25))*0,3 |  | 47.25 | [18 empty] | VV | 2
|  | - Relaxační bazén: | [20 empty] | VV | 2
|  | - ZV3, ZV4, ZV5, ZV7, ZV9, ZV10, ZV11, ZV13, ZV14:((39,9+7,75+7,75+6+8+19,8+3+9,95+6,4)*2)*0,3 |  | 65.13 | [18 empty] | VV | 2
|  | Odstranění bednění pro pasy betonové: | [20 empty] | VV | 2
|  | Viz výkres číslo: TZ, 1.008, 1.009, 1.010, 1.014, 1.015, 1.016: | [20 empty] | VV | 2
|  | Rozměry - Vířivka, podbetonávka:(19,5*2+17,1*2+0,6*2+5,39*2) |  | 85.18 | [18 empty] | VV | 2
|  | - Kondiční bazén, pas:(9,2*2+12,9+7,3*2+9,1+7,2*4+9*4+11,2*2+9,7*2+13,55+12,05+1,25*2)*0,38 |  | 72.086 | [18 empty] | VV | 2
|  | - Kondiční bazén, podbetonávka:(9,2*2+12,9+7,3*2+9,1+7,2*4+9*4+11,2*2+9,7*2+13,55+12,05+1,25*2)*0,32 |  | 60.704 | [18 empty] | VV | 2
|  | - Dětský bazén, pas:(17,2*2+5,8*2)*0,98*2 |  | 90.16 | [18 empty] | VV | 2
|  | - Dětský bazén, podbetonávka:(17*2+5,6*2)*0,3*2 |  | 27.12 | [18 empty] | VV | 2
|  | - Relaxační bazén, pasy:((4,5+7,2+2,9+1,31+4,55+1,21+2,98+8,5+3+7,8+3+8,6+10,25)*1,22+5,8*1,22+(1,65+7,65+2,5+15,5+5,5+3,05+21,1+3+7,7)*0,52)*2 |  | 245.06 | [18 empty] | VV | 2
|  | - Relaxační bazén, podbetonávka:((4,5+7,2+2,9+1,31+4,55+1,21+2,98+8,5+3+7,8+3+8,6+10,25)*1,22+5,8*1,22+(1,65+7,65+2,5+15,5+5,5+3,05+21,1+3+7,7)*0,32)*2 |  | 218 | [18 empty] | VV | 2
|  | - Úpravna vody, pasy:(16,25+7,45+16,25+3,75)*1,37*2+(9,38+2,425)*0,71+(8,37+1,645)*0,71+(4,34+3,045)*0,71 |  | 140.4735 | [18 empty] | VV | 2
|  | Konec provozního součtu | [20 empty] | VV | 0
|  | Výpočet:1078,76355 |  | 1078.7635 | [18 empty] | VV | 0
25 | 274361721R00 | Výztuž základových pasů z oceli B 500B | t | 3.5161 |  | 0 |  | 0 |  | 0 | 21 | 0 | 1.0212 | 3.5905 | 0 | 0 |  |  | 23.531 | 82.74 |  |  | POL1_0
|  | Začátek provozního součtu | [20 empty] | VV | 2
|  | Výztuž základových pasů z betonářské oceli: | [20 empty] | VV | 2
|  | Viz výkres číslo: TZ,2.009, 2.017, 2.018: | [20 empty] | VV | 2
|  | Rozměry - Dětský bazén, v kg: | [20 empty] | VV | 2
|  | profil 6:106,82196 |  | 106.822 | [18 empty] | VV | 2
|  | profil 10:190,46790 |  | 190.4679 | [18 empty] | VV | 2
|  | - Plavecký bazén, v kg: | [20 empty] | VV | 2
|  | profil 6:771,51 |  | 771.51 | [18 empty] | VV | 2
|  | profil 10:237,5 |  | 237.5 | [18 empty] | VV | 2
|  | - Relaxační bazén: | [20 empty] | VV | 2
|  | profil 6:446,35 |  | 446.35 | [18 empty] | VV | 2
|  | profil 8:830,77 |  | 830.77 | [18 empty] | VV | 2
|  | profil 10:932,68 |  | 932.68 | [18 empty] | VV | 2
|  | Konec provozního součtu | [20 empty] | VV | 0
|  | Výpočet:3,51609986 |  | 3.5161 | [18 empty] | VV | 0
26 | 275313611R00 | Beton základových patek prostý C 16/20 | m3 | 25.7447 |  | 0 |  | 0 |  | 0 | 21 | 0 | 2.525 | 65.0053 | 0 | 0 |  |  | 0.477 | 12.28 |  |  | POL1_0
|  | Začátek provozního součtu | [20 empty] | VV | 2
|  | Beton základových patek prostý C16/20: | [20 empty] | VV | 2
|  | Viz výkres číslo: TZ, 1.008, 1.014: | [20 empty] | VV | 2
|  | Rozměry - Vířivka:(0,7*0,7*1,54)*9 |  | 6.7914 | [18 empty] | VV | 2
|  | - Kondiční bazén:(0,6*0,6*0,5)*6 |  | 1.08 | [18 empty] | VV | 2
|  | - Dětský bazén:(1*1*0,3+0,8*0,8*0,15*2+(0,3*0,3*0,3)*6+(0,6*0,6*0,3)*9) |  | 1.626 | [18 empty] | VV | 2
|  | - Relaxační bazén:(1,1*1,1*0,15)*4+(0,6*0,6*0,3)*17+(1,6*1,6*1,92)*2+(1,46*0,97*1,15)+((pi*0,8^2)/4)*0,2+(1,1*1,1*0,8*1,8)*1,22 |  | 16.2473 | [18 empty] | VV | 2
|  | Konec provozního součtu | [20 empty] | VV | 0
|  | Výpočet:25,74469 |  | 25.7447 | [18 empty] | VV | 0
27 | 275321411R00 | Železobeton základových patek C 25/30 | m3 | 8.629 |  | 0 |  | 0 |  | 0 | 21 | 0 | 2.525 | 21.7882 | 0 | 0 |  |  | 0.48 | 4.14 |  |  | POL1_0
|  | Začátek provozního součtu | [20 empty] | VV | 2
|  | Beton železový C25/30 - XC1 - Dmax16, ŽB patek: | [20 empty] | VV | 2
|  | Viz výkres číslo: TZ, 2.005, 2.018: | [20 empty] | VV | 2
|  | Rozměry - Dětský bazén: | [20 empty] | VV | 2
|  | - ZP1:(0,6*0,6*0,25)*2 |  | 0.18 | [18 empty] | VV | 2
|  | - Relaxační bazén: | [20 empty] | VV | 2
|  | - ZPV1:(0,6*0,6*0,3+0,9*0,9*0,3)*1 |  | 0.351 | [18 empty] | VV | 2
|  | - ZPV2:(1,2*1,2*0,8-0,3*0,3*0,5)*4 |  | 4.428 | [18 empty] | VV | 2
|  | - ZPV3:(1,4*1,4*1-0,5*0,5*0,5)*2 |  | 3.67 | [18 empty] | VV | 2
|  | Konec provozního součtu | [20 empty] | VV | 0
|  | Výpočet:8,629 |  | 8.629 | [18 empty] | VV | 0
28 | 275351215RT1 | Bednění stěn základových patek - zřízení, bednicí materiál prkna | m2 | 142.773 |  | 0 |  | 0 |  | 0 | 21 | 0 | 0.0364 | 5.1969 | 0 | 0 |  |  | 0.527 | 75.24 |  |  | POL1_0
|  | Začátek provozního součtu | [20 empty] | VV | 2
|  | Bednění patek, zřízení: | [20 empty] | VV | 2
|  | Viz výkres číslo: TZ, 2.003, 2.004, 2.005, 2.010, 2.011: | [20 empty] | VV | 2
|  | Rozměry - ZPV1:(0,9*2+1,5*2)*0,3 |  | 1.44 | [18 empty] | VV | 2
|  | - ZPV2:(1,2*4*0,8+0,3*4*0,5)*4 |  | 17.76 | [18 empty] | VV | 2
|  | - ZPV3:(1,4*4*1+0,5*4*0,5)*2 |  | 13.2 | [18 empty] | VV | 2
|  | - ZP1, dětský bazén:(0,6*4*0,25)*2 |  | 1.2 | [18 empty] | VV | 2
|  | Mezisoučet |  | 33.6 | [18 empty] | VV | 3
|  | Rozměry - Vířivka:(0,7*4*1,54)*9 |  | 38.808 | [18 empty] | VV | 2
|  | - Kondiční bazén:(0,6*4*0,5)*6 |  | 7.2 | [18 empty] | VV | 2
|  | - Dětský bazén:(1*4*0,3+0,8*4*0,15*2+(0,3*4*0,3)*6+(0,6*4*0,3)*9) |  | 10.8 | [18 empty] | VV | 2
|  | - Relaxační bazén:(1,1*4*0,15)*4+(0,6*4*0,3)*17+(1,6*4*1,92)*2+(1,46*2+0,97*2)*1,15+(1,1*4+0,8*2)*1,22 |  | 52.365 | [18 empty] | VV | 2
|  | Mezisoučet |  | 109.173 | [18 empty] | VV | 3
|  | Konec provozního součtu | [20 empty] | VV | 0
|  | Celkem bednění:33,6+109,173 |  | 142.773 | [18 empty] | VV | 0
29 | 275351216R00 | Bednění stěn základových patek - odstranění | m2 | 142.773 |  | 0 |  | 0 |  | 0 | 21 | 0 | 0 | 0 | 0 | 0 |  |  | 0.32 | 45.69 |  |  | POL1_0
|  | Začátek provozního součtu | [20 empty] | VV | 2
|  | Bednění patek, odstranění: | [20 empty] | VV | 2
|  | Viz výkres číslo: TZ, 2.003, 2.004, 2.005, 2.010, 2.011: | [20 empty] | VV | 2
|  | Rozměry - ZPV1:(0,9*2+1,5*2)*0,3 |  | 1.44 | [18 empty] | VV | 2
|  | - ZPV2:(1,2*4*0,8+0,3*4*0,5)*4 |  | 17.76 | [18 empty] | VV | 2
|  | - ZPV3:(1,4*4*1+0,5*4*0,5)*2 |  | 13.2 | [18 empty] | VV | 2
|  | - ZP1, dětský bazén:(0,6*4*0,25)*2 |  | 1.2 | [18 empty] | VV | 2
|  | Mezisoučet |  | 33.6 | [18 empty] | VV | 3
|  | Rozměry - Vířivka:(0,7*4*1,54)*9 |  | 38.808 | [18 empty] | VV | 2
|  | - Kondiční bazén:(0,6*4*0,5)*6 |  | 7.2 | [18 empty] | VV | 2
|  | - Dětský bazén:(1*4*0,3+0,8*4*0,15*2+(0,3*4*0,3)*6+(0,6*4*0,3)*9) |  | 10.8 | [18 empty] | VV | 2
|  | - Relaxační bazén:(1,1*4*0,15)*4+(0,6*4*0,3)*17+(1,6*4*1,92)*2+(1,46*2+0,97*2)*1,15+(1,1*4+0,8*2)*1,22 |  | 52.365 | [18 empty] | VV | 2
|  | Mezisoučet |  | 109.173 | [18 empty] | VV | 3
|  | Konec provozního součtu | [20 empty] | VV | 0
|  | Celkem bednění:33,6+109,173 |  | 142.773 | [18 empty] | VV | 0
30 | 275361721R00 | Výztuž základových patek z oceli B 500B | t | 0.62351 |  | 0 |  | 0 |  | 0 | 21 | 0 | 1.0212 | 0.63671 | 0 | 0 |  |  | 23.531 | 14.67 |  |  | POL1_0
|  | Začátek provozního součtu | [20 empty] | VV | 2
|  | Výztuž základových patek z betonářské oceli: | [20 empty] | VV | 2
|  | Viz výkres číslo: TZ, 2.011, 2.018: | [20 empty] | VV | 2
|  | Rozměry - dětský bazén, v kg: | [20 empty] | VV | 2
|  | profil 6:4,55322 |  | 4.5532 | [18 empty] | VV | 2
|  | profil 10:12,43872 |  | 12.4387 | [18 empty] | VV | 2
|  | - Relaxační bazén, v kg: | [20 empty] | VV | 2
|  | profil 10:60,52 |  | 60.52 | [18 empty] | VV | 2
|  | profil 12:546 |  | 546 | [18 empty] | VV | 2
|  | Konec provozního součtu | [20 empty] | VV | 0
|  | Výpočet:0,62351194 |  | 0.62351 | [18 empty] | VV | 0
31 | 279311911R00 | Beton základových zdí prostý C 16/20 | m3 | 26.6062 |  | 0 |  | 0 |  | 0 | 21 | 0 | 2.525 | 67.1808 | 0 | 0 |  |  | 0.589 | 15.67 |  |  | POL1_0
|  | Začátek provozního součtu | [20 empty] | VV | 2
|  | Beton základových zdí prostý C16/20: | [20 empty] | VV | 2
|  | Viz výkres číslo: TZ, 1.008, 1.014: | [20 empty] | VV | 2
|  | Rozměry - Vířivka:(18,65*0,45*2,9+((18,65*2+0,25*2)*0,1)*0,6) |  | 26.6062 | [18 empty] | VV | 2
|  | Konec provozního součtu | [20 empty] | VV | 0
|  | Výpočet:26,60625 |  | 26.6062 | [18 empty] | VV | 0
32 | 279312111R00 | Beton základových zdí prostý C 30/37 | m3 | 10.26 |  | 0 |  | 0 |  | 0 | 21 | 0 | 2.525 | 25.9065 | 0 | 0 |  |  | 0.589 | 6.04 |  |  | POL1_0
|  | Začátek provozního součtu | [20 empty] | VV | 2
|  | Beton základových zdí prostý C30/37 - XF1: | [20 empty] | VV | 2
|  | Viz výkres číslo: TZ, 1.0015: | [20 empty] | VV | 2
|  | Rozměry - Kondiční bazén, startovací zeď:(10,8*0,5*1,9) |  | 10.26 | [18 empty] | VV | 2
|  | Konec provozního součtu | [20 empty] | VV | 0
|  | Výpočet:10,26 |  | 10.26 | [18 empty] | VV | 0
33 | 279321311R00 | Železobeton základových zdí C 16/20 | m3 | 5.045 |  | 0 |  | 0 |  | 0 | 21 | 0 | 2.525 | 12.7386 | 0 | 0 |  |  | 0.599 | 3.02 |  |  | POL1_0
|  | Začátek provozního součtu | [20 empty] | VV | 2
|  | Beton železový C16/20 pro opěrné zídky u schodišť: | [20 empty] | VV | 2
|  | Viz výkres číslo: TZ, 1.013: | [20 empty] | VV | 2
|  | Rozměry - Viřívka:(6,5+6,5)*0,2+3,15*0,15 |  | 3.0725 | [18 empty] | VV | 2
|  | - Relaxační bazén:(3,15)*0,15+7,5*0,2 |  | 1.9725 | [18 empty] | VV | 2
|  | Konec provozního součtu | [20 empty] | VV | 0
|  | Výpočet:5,045 |  | 5.045 | [18 empty] | VV | 0
34 | 279321511R00 | Železobeton základových zdí C 30/37 | m3 | 157.9901 |  | 0 |  | 0 |  | 0 | 21 | 0 | 2.525 | 398.925 | 0 | 0 |  |  | 0.599 | 94.64 |  |  | POL1_0
|  | Začátek provozního součtu | [20 empty] | VV | 2
|  | Beton železový C30/37 - XC2 - XF3 - Dmax16: | [20 empty] | VV | 2
|  | Viz výkres číslo: TZ, 2.002, 2.003, 2.008, 2.010: | [20 empty] | VV | 2
|  | POZNÁMKA: POZOR!!! ODLIŠNÉ ZNAČENÍ MEZI TVAREM A ARMOVÁKEM: | [20 empty] | VV | 2
|  | Rozměry - vířivka: | [20 empty] | VV | 2
|  | - St01:(18,98*0,3*3,6) |  | 20.4984 | [18 empty] | VV | 2
|  | - St02:(1,56*0,3*1,04+1,56*0,15*2,22)*2 |  | 2.0124 | [18 empty] | VV | 2
|  | - Relaxační bazén: | [20 empty] | VV | 2
|  | - Stěna St01:(20,42*0,3*2,5) |  | 15.315 | [18 empty] | VV | 2
|  | - dolní konec:(4,04*(1,8*0,3+0,64*0,3)) |  | 2.9573 | [18 empty] | VV | 2
|  | Beton železový C30/37 - XC2 - XD2 - Dmax16: | [20 empty] | VV | 2
|  | Viz výkres číslo: TZ, 2.006, 2.007, 2.012, 2.013: | [20 empty] | VV | 2
|  | Rozměry - strojovna podzemní: | [20 empty] | VV | 2
|  | - St01:(86,1*0,3*2,7) |  | 69.741 | [18 empty] | VV | 2
|  | - St02:(58,6*0,3*2,7) |  | 47.466 | [18 empty] | VV | 2
|  | Konec provozního součtu | [20 empty] | VV | 0
|  | Výpočet:157,99008 |  | 157.9901 | [18 empty] | VV | 0
35 | 279351105R00 | Bednění stěn základových zdí, oboustranné-zřízení | m2 | 1097.4744 |  | 0 |  | 0 |  | 0 | 21 | 0 | 0.03931 | 43.1417 | 0 | 0 |  |  | 0.65 | 713.36 |  |  | POL1_0
|  | Začátek provozního součtu | [20 empty] | VV | 2
|  | Bednění zdí železobetonových - zřízení: | [20 empty] | VV | 2
|  | Viz výkres číslo: TZ, 2.002, 2.008: | [20 empty] | VV | 2
|  | Rozměry - Vířivka: | [20 empty] | VV | 2
|  | - Stěna St11:(18,98+18,28+0,3+0,3)*3,6 |  | 136.296 | [18 empty] | VV | 2
|  | - Stěna St12:((1,56+0,3)*3,26*4) |  | 24.2544 | [18 empty] | VV | 2
|  | - Podzemní strojovna: | [20 empty] | VV | 2
|  | - Stěna St01:(86,1*2,7*2) |  | 464.94 | [18 empty] | VV | 2
|  | - Stěna St02:(58,6*2,7*2) |  | 316.44 | [18 empty] | VV | 2
|  | - Relaxační bazén: | [20 empty] | VV | 2
|  | - Stěna St01:(20,42*2,5*2) |  | 102.1 | [18 empty] | VV | 2
|  | - dolní konec:(4,04*1,8+4,04*0,8) |  | 10.504 | [18 empty] | VV | 2
|  | Bednění stěn z prostého betonu: | [20 empty] | VV | 2
|  | Viz výkres číslo: TZ, 1.014: | [20 empty] | VV | 2
|  | - Kondiční bazén, startovací zeď:(10,8*2+0,5*2)*1,9 |  | 42.94 | [18 empty] | VV | 2
|  | Konec provozního součtu | [20 empty] | VV | 0
|  | Výpočet:1097,4744 |  | 1097.4744 | [18 empty] | VV | 0
36 | 279351106R00 | Bednění stěn základových zdí, oboustranné-odstran. | m2 | 1097.4744 |  | 0 |  | 0 |  | 0 | 21 | 0 | 0 | 0 | 0 | 0 |  |  | 0.35 | 384.12 |  |  | POL1_0
|  | Začátek provozního součtu | [20 empty] | VV | 2
|  | Bednění zdí železobetonových - odstranění: | [20 empty] | VV | 2
|  | Viz výkres číslo: TZ, 2.002, 2.008: | [20 empty] | VV | 2
|  | Rozměry - Vířivka: | [20 empty] | VV | 2
|  | - Stěna St11:(18,98+18,28+0,3+0,3)*3,6 |  | 136.296 | [18 empty] | VV | 2
|  | - Stěna St12:((1,56+0,3)*3,26*4) |  | 24.2544 | [18 empty] | VV | 2
|  | - Podzemní strojovna: | [20 empty] | VV | 2
|  | - Stěna St01:(86,1*2,7*2) |  | 464.94 | [18 empty] | VV | 2
|  | - Stěna St02:(58,6*2,7*2) |  | 316.44 | [18 empty] | VV | 2
|  | - Relaxační bazén: | [20 empty] | VV | 2
|  | - Stěna St01:(20,42*2,5*2) |  | 102.1 | [18 empty] | VV | 2
|  | - dolní konec:(4,04*1,8+4,04*0,8) |  | 10.504 | [18 empty] | VV | 2
|  | Bednění stěn z prostého betonu: | [20 empty] | VV | 2
|  | Viz výkres číslo: TZ, 1.014: | [20 empty] | VV | 2
|  | - Kondiční bazén, startovací zeď:(10,8*2+0,5*2)*1,9 |  | 42.94 | [18 empty] | VV | 2
|  | Konec provozního součtu | [20 empty] | VV | 0
|  | Výpočet:1097,4744 |  | 1097.4744 | [18 empty] | VV | 0
37 | 279361721R00 | Výztuž základových zdí z oceli B 500B | t | 16.5166 |  | 0 |  | 0 |  | 0 | 21 | 0 | 1.0216 | 16.8732 | 0 | 0 |  |  | 22.384 | 369.71 |  |  | POL1_0
|  | Začátek provozního součtu | [20 empty] | VV | 2
|  | Výztuž ŽB stěn z betonářské oceli: | [20 empty] | VV | 2
|  | Viz výkres číslo: TZ, 2.015: | [20 empty] | VV | 2
|  | Rozměry - podzemní strojovna, v kg: | [20 empty] | VV | 2
|  | profil 8:16,92 |  | 16.92 | [18 empty] | VV | 2
|  | profil 10:13940,65 |  | 13940.65 | [18 empty] | VV | 2
|  | profil 12:102,41 |  | 102.41 | [18 empty] | VV | 2
|  | - relaxační bazén: | [20 empty] | VV | 2
|  | profil 10:139,25 |  | 139.25 | [18 empty] | VV | 2
|  | profil 12:757,17 |  | 757.17 | [18 empty] | VV | 2
|  | profil 16:1560,2 |  | 1560.2 | [18 empty] | VV | 2
|  | Konec provozního součtu | [20 empty] | VV | 0
|  | Výpočet:16,5166 |  | 16.5166 | [18 empty] | VV | 0
38 | 289970111R00 | Vrstva geotextilie 300g/m2 | m2 | 1245.8927 |  | 0 |  | 0 |  | 0 | 21 | 0 | 0.0005 | 0.62295 | 0 | 0 |  |  | 0.094 | 117.11 |  |  | POL1_0
|  | Začátek provozního součtu | [20 empty] | VV | 2
|  | Zřízení vrstvy geotextílie, včetně jejího dodání 300g/m2: | [20 empty] | VV | 2
|  | Viz výkres číslo: TZ, 1.008, 1.014: | [20 empty] | VV | 2
|  | Dělící vrstva mezi násypy: | [20 empty] | VV | 2
|  | Rozměry - Vířivka:(17,1*0,6) |  | 10.26 | [18 empty] | VV | 2
|  | - Kondiční bazén:((7,2+7,5+9,75)*9,5) |  | 232.275 | [18 empty] | VV | 2
|  | - Dětský bazén:(15,3*5,8) |  | 88.74 | [18 empty] | VV | 2
|  | - Relaxační bazén:(37+30+72) |  | 139 | [18 empty] | VV | 2
|  | - Podzemní strojovna, horní geotextilie (strop):(9,7*28,8+11,1*4,5) |  | 329.31 | [18 empty] | VV | 2
|  | - Podzemní strojovna, stěny:(14,2+28,8+14,2+28,8)*3,3 |  | 283.8 | [18 empty] | VV | 2
|  | +10% překrytí + 5%:1083,385*1,15 |  | 1245.8927 | [18 empty] | VV | 2
|  | Konec provozního součtu | [20 empty] | VV | 0
|  | Výpočet:1245,89275 |  | 1245.8927 | [18 empty] | VV | 0
Díl: | 3 | Svislé a kompletní konstrukce |  |  |  | 0 |  | 0 |  | 0 |  | 0 |  | 43.8257 |  | 0 |  |  |  | 133.52 |  |  | DIL
39 | 311238235R00 | Zdivo keramické P10, tl. 380 mm | m2 | 142.24 |  | 0 |  | 0 |  | 0 | 21 | 0 | 0.30319 | 43.1257 | 0 | 0 |  |  | 0.913 | 129.87 |  |  | POL1_0
|  | Začátek provozního součtu | [20 empty] | VV | 2
|  | Zdivo keramické tl.380mm pro modul tl.400mm: | [20 empty] | VV | 2
|  | Viz výkres číslo: TZ, 1.021: | [20 empty] | VV | 2
|  | Rozměry - Úpravna vody:(16+16+7,7+3,9)*4 |  | 174.4 | [18 empty] | VV | 2
|  | - odpočet věnců žb:-((16+16+7,7+3,9)*0,25+(16+16+7,7+3,9)*0,15) |  | -17.44 | [18 empty] | VV | 2
|  | - odpočet překladů: | [20 empty] | VV | 2
|  | - odpočet otvorů:-((2,6*3,2)+(1,6*1)*4) |  | -14.72 | [18 empty] | VV | 2
|  | Konec provozního součtu | [20 empty] | VV | 0
|  | Výpočet:142,24 |  | 142.24 | [18 empty] | VV | 0
40 | 317168138RT2 | Překlad keramický vysoký 70x238x3000 mm, pro orientované uložení | kus | 4 |  | 0 |  | 0 |  | 0 | 21 | 0 | 0.10784 | 0.43136 | 0 | 0 |  |  | 0.44 | 1.76 |  |  | POL1_0
|  | Začátek provozního součtu | [20 empty] | VV | 2
|  | Keramický systémový překlad vysoký, rozměry 70x238x3000: | [20 empty] | VV | 2
|  | Viz výkres číslo: TZ, 1.021, tabulky prvků: | [20 empty] | VV | 2
|  | Bližší specifikace viz tabulky prvků: | [20 empty] | VV | 2
|  | Rozměry - ozn. prvku P/01:1*4 |  | 4 | [18 empty] | VV | 2
|  | Konec provozního součtu | [20 empty] | VV | 0
|  | Počet:4 |  | 4 | [18 empty] | VV | 0
41 | 342254611R00 | Příčky z desek pórobetonových tl. 100 mm | m2 | 2.94 |  | 0 |  | 0 |  | 0 | 21 | 0 | 0.09135 | 0.26857 | 0 | 0 |  |  | 0.644 | 1.89 |  |  | POL1_0
|  | Začátek provozního součtu | [20 empty] | VV | 2
|  | Příčky z desek pórobetonových tl. 100mm: | [20 empty] | VV | 2
|  | Viz výkres číslo: TZ, 1.021: | [20 empty] | VV | 2
|  | Rozměry - Úpravna vody:(2,8*1) |  | 2.8 | [18 empty] | VV | 2
|  | +5%:2,8*1,05 |  | 2.94 | [18 empty] | VV | 2
|  | Konec provozního součtu | [20 empty] | VV | 0
|  | Výpočet:2,94 |  | 2.94 | [18 empty] | VV | 0
Díl: | 4 | Vodorovné konstrukce |  |  |  | 0 |  | 0 |  | 0 |  | 0 |  | 271.4708 |  | 0 |  |  |  | 433.9 |  |  | DIL
42 | 411120033RA0 | Strop montovaný z panelů Spiroll, tl. 250mm | m2 | 132.6 |  | 0 |  | 0 |  | 0 | 21 | 0 | 0.42839 | 56.8045 | 0 | 0 |  |  | 0.44469 | 58.97 |  |  | POL2_0
|  | Začátek provozního součtu | [20 empty] | VV | 2
|  | Dodávka a montáž stropních panelů, včetně dodávky, případného zabetonování a ztratného 1%: | [20 empty] | VV | 2
|  | Viz výkres číslo: TZ, 2.016: | [20 empty] | VV | 2
|  | Rozměry - úpravna vody:15,6*8,5 |  | 132.6 | [18 empty] | VV | 2
|  | Konec provozního součtu | [20 empty] | VV | 0
|  | Výpočet:132,6 |  | 132.6 | [18 empty] | VV | 0
43 | 411320140RA0 | Strop ŽB z betonu C25/30, tl. 10 cm, ztrac.bednění | m2 | 5.375 |  | 0 |  | 0 |  | 0 | 21 | 0 | 0.28547 | 1.5344 | 0 | 0 |  |  | 1.0987 | 5.91 |  |  | POL2_0
|  | Začátek provozního součtu | [20 empty] | VV | 2
|  | Spřažená kce ocelový plech tl.0,8mm, vlna 50mm, včetně výztuže KARI sítě 4/150 na 4/150, beton C25/30: | [20 empty] | VV | 2
|  | Viz výkres číslo: TZ, 2.012 a 2.014: | [20 empty] | VV | 2
|  | Rozměry:4,3*1,25 |  | 5.375 | [18 empty] | VV | 2
|  | Konec provozního součtu | [20 empty] | VV | 0
|  | Výpočet:5,375 |  | 5.375 | [18 empty] | VV | 0
44 | 417321415R00 | Ztužující pásy a věnce z betonu železového C 30/37 | m3 | 56.142 |  | 0 |  | 0 |  | 0 | 21 | 0 | 2.5251 | 141.7647 | 0 | 0 |  |  | 1.448 | 81.29 |  |  | POL1_0
|  | Začátek provozního součtu | [20 empty] | VV | 2
|  | Beton železový C30/37 - XC2 - Dmax16: | [20 empty] | VV | 2
|  | Viz výkres číslo: TZ, 2.016, 2.017: | [20 empty] | VV | 2
|  | POZNÁMKA: POZOR!!! STEJNÉ ZNAČENÍ PRVKŮ DLE PROJEKTANTA, DBÁT ZVÝŠENÉ POZORNOSTI: | [20 empty] | VV | 2
|  | Rozměry - úpravna vody: | [20 empty] | VV | 2
|  | - ŽB věnec - vrchní:(0,4*0,25*45,3) |  | 4.53 | [18 empty] | VV | 2
|  | - ŽB věnec - spodní:(0,4*0,15*45,3) |  | 2.718 | [18 empty] | VV | 2
|  | Rozměry - Základový věnec ZV1:(1,7*0,3)*30,7 |  | 15.657 | [18 empty] | VV | 2
|  | - Základový věnec ZV2:(1,55*0,3)*15 |  | 6.975 | [18 empty] | VV | 2
|  | - Základový věnec ZV3:(1,3*0,3)*32,4 |  | 12.636 | [18 empty] | VV | 2
|  | - Základový věnec ZV4:(2,55*0,3)*3,4 |  | 2.601 | [18 empty] | VV | 2
|  | Rozměry - Základový věnec:(0,75*0,3)*49 |  | 11.025 | [18 empty] | VV | 2
|  | Konec provozního součtu | [20 empty] | VV | 0
|  | Výpočet:56,142 |  | 56.142 | [18 empty] | VV | 0
45 | 417321414R00 | Ztužující pásy a věnce z betonu železového C 25/30 | m3 | 7.092 |  | 0 |  | 0 |  | 0 | 21 | 0 | 2.5251 | 17.9081 | 0 | 0 |  |  | 1.448 | 10.27 |  |  | POL1_0
|  | Začátek provozního součtu | [20 empty] | VV | 2
|  | Beton železový C25/30 - XC1 - Dmax16: | [20 empty] | VV | 2
|  | Viz výkres číslo: TZ a 2.016: | [20 empty] | VV | 2
|  | Rozměry - Nadzemní úpravna vody: | [20 empty] | VV | 2
|  | - Věnec vrchní:(45,3*0,4*0,25) |  | 4.53 | [18 empty] | VV | 2
|  | - Věnec spodní:(42,7*0,4*0,15) |  | 2.562 | [18 empty] | VV | 2
|  | Konec provozního součtu | [20 empty] | VV | 2
46 | 417351115R00 | Bednění ztužujících pásů a věnců - zřízení | m2 | 42.475 |  | 0 |  | 0 |  | 0 | 21 | 0 | 0.00782 | 0.33215 | 0 | 0 |  |  | 0.79 | 33.56 |  |  | POL1_0
|  | Začátek provozního součtu | [20 empty] | VV | 2
|  | Bednění ztužujících věnců - zřízení, včetně dodání mat.: | [20 empty] | VV | 2
|  | Viz výkres číslo: TZ, 2.016: | [20 empty] | VV | 2
|  | Rozměry - Nadzemní úpravna vody: | [20 empty] | VV | 2
|  | - Věnec vrchní, výška 250mm:(16+0,52+8,5+16+4,28+15,2+7,7+15,2+3,85)*0,25 |  | 21.8125 | [18 empty] | VV | 2
|  | - Věnec spodní, výška 150mm:(16+0,52+8,5+16+4,28+15,2+7,7+15,2+3,85-2,6*2+0,3*2)*0,25 |  | 20.6625 | [18 empty] | VV | 2
|  | Konec provozního součtu | [20 empty] | VV | 2
47 | 417351111R00 | Bednění ztužujících věnců, obě strany - zřízení | m | 114.54 |  | 0 |  | 0 |  | 0 | 21 | 0 | 0.05242 | 6.0042 | 0 | 0 |  |  | 0.94 | 107.67 |  |  | POL1_0
|  | Začátek provozního součtu | [20 empty] | VV | 2
|  | Zřízení bednění pro věnce: | [20 empty] | VV | 2
|  | Viz výkres číslo: TZ, 2.016, 2.017: | [20 empty] | VV | 2
|  | POZNÁMKA: POZOR!!! STEJNÉ ZNAČENÍ PRVKŮ DLE PROJEKTANTA, DBÁT ZVÝŠENÉ POZORNOSTI: | [20 empty] | VV | 2
|  | Rozměry - úpravna vody: | [20 empty] | VV | 2
|  | - ŽB věnec - vrchní:(0,25*45,3)*2 |  | 22.65 | [18 empty] | VV | 2
|  | - ŽB věnec - spodní:(0,15*45,3)*2 |  | 13.59 | [18 empty] | VV | 2
|  | Rozměry - Základový věnec ZV1:(0,3*30,7)*2 |  | 18.42 | [18 empty] | VV | 2
|  | - Základový věnec ZV2:(0,3*15)*2 |  | 9 | [18 empty] | VV | 2
|  | - Základový věnec ZV3:(0,3*32,4)*2 |  | 19.44 | [18 empty] | VV | 2
|  | - Základový věnec ZV4:(0,3*3,4)*2 |  | 2.04 | [18 empty] | VV | 2
|  | Rozměry - Základový věnec:(0,3*49)*2 |  | 29.4 | [18 empty] | VV | 2
|  | Konec provozního součtu | [20 empty] | VV | 0
|  | Výpočet:114,54 |  | 114.54 | [18 empty] | VV | 0
48 | 417351113R00 | Bednění ztužujících věnců, obě strany - odstranění | m | 114.54 |  | 0 |  | 0 |  | 0 | 21 | 0 | 0 | 0 | 0 | 0 |  |  | 0.29 | 33.22 |  |  | POL1_0
|  | Začátek provozního součtu | [20 empty] | VV | 2
|  | Odstranění bednění pro věnce: | [20 empty] | VV | 2
|  | Viz výkres číslo: TZ, 2.016, 2.017: | [20 empty] | VV | 2
|  | POZNÁMKA: POZOR!!! STEJNÉ ZNAČENÍ PRVKŮ DLE PROJEKTANTA, DBÁT ZVÝŠENÉ POZORNOSTI: | [20 empty] | VV | 2
|  | Rozměry - úpravna vody: | [20 empty] | VV | 2
|  | - ŽB věnec - vrchní:(0,25*45,3)*2 |  | 22.65 | [18 empty] | VV | 2
|  | - ŽB věnec - spodní:(0,15*45,3)*2 |  | 13.59 | [18 empty] | VV | 2
|  | Rozměry - Základový věnec ZV1:(0,3*30,7)*2 |  | 18.42 | [18 empty] | VV | 2
|  | - Základový věnec ZV2:(0,3*15)*2 |  | 9 | [18 empty] | VV | 2
|  | - Základový věnec ZV3:(0,3*32,4)*2 |  | 19.44 | [18 empty] | VV | 2
|  | - Základový věnec ZV4:(0,3*3,4)*2 |  | 2.04 | [18 empty] | VV | 2
|  | Rozměry - Základový věnec:(0,3*49)*2 |  | 29.4 | [18 empty] | VV | 2
|  | Konec provozního součtu | [20 empty] | VV | 0
|  | Výpočet:114,54 |  | 114.54 | [18 empty] | VV | 0
49 | 417361721R00 | Výztuž ztuž. pásů a věnců, ocel B500 B | t | 0 |  | 0 |  | 0 |  | 0 | 21 | 0 | 1.0167 | 0 | 0 | 0 |  |  | 27.673 | 0 |  |  | POL1_0
|  | Začátek provozního součtu | [20 empty] | VV | 2
|  | Výztuž z betonářské oceli B500 B: | [20 empty] | VV | 2
|  | Viz výkres číslo: TZ, 2.016: | [20 empty] | VV | 2
|  | Rozměry - Nadzemní úpravna vody: | [20 empty] | VV | 2
|  | profil 6:94,07 |  | 94.07 | [18 empty] | VV | 2
|  | profil 8:22,83 |  | 22.83 | [18 empty] | VV | 2
|  | profil 10:298,87 |  | 298.87 | [18 empty] | VV | 2
|  | profil 16:93,73 |  | 93.73 | [18 empty] | VV | 2
|  | Konec provozního součtu | [20 empty] | VV | 0
|  | Výpočet v tunách:0 | [20 empty] | VV | 0
50 | 430321313R00 | Beton schodišťových konstrukcí železový C 16/20 | m3 | 2.1879 |  | 0 |  | 0 |  | 0 | 21 | 0 | 2.5251 | 5.5245 | 0 | 0 |  |  | 3.675 | 8.04 |  |  | POL1_0
|  | Začátek provozního součtu | [20 empty] | VV | 2
|  | Beton železový C16/20, tl. 150mm: | [20 empty] | VV | 2
|  | viz výkres číslo: TZ, 1.013: | [20 empty] | VV | 2
|  | Rozměry - desky pod stupně:(1,75*3,31+1,86*1,66*2+1,7*1,54)*0,15 |  | 2.1879 | [18 empty] | VV | 2
|  | Konec provozního součtu | [20 empty] | VV | 0
|  | Výpočet:2,18785 |  | 2.1879 | [18 empty] | VV | 0
51 | 430361921RT5 | Výztuž schodišťových konstrukcí svařovanou sítí, průměr drátu 6,0, oka 150/150 mm KH20 | t | 0.044195 |  | 0 |  | 0 |  | 0 | 21 | 0 | 1.0584 | 0.04678 | 0 | 0 |  |  | 22.8165 | 1.01 |  |  | POL1_0
|  | Začátek provozního součtu | [20 empty] | VV | 2
|  | Výztuž z Kari sítí 6/150 na 6/150: | [20 empty] | VV | 2
|  | viz výkres číslo: TZ, 1.013: | [20 empty] | VV | 2
|  | Rozměry - desky pod stupně:(1,75*3,31+1,86*1,66*2+1,7*1,54)*3,03 |  | 44.1947 | [18 empty] | VV | 2
|  | Konec provozního součtu | [20 empty] | VV | 0
|  | Výpočet:0,04419467 |  | 0.044195 | [18 empty] | VV | 0
52 | 434311116R00 | Stupně dusané na terén, na desku, z betonu C 30/37 | m | 52.34 |  | 0 |  | 0 |  | 0 | 21 | 0 | 0.11369 | 5.9505 | 0 | 0 |  |  | 0.5685 | 29.76 |  |  | POL1_0
|  | Začátek provozního součtu | [20 empty] | VV | 2
|  | Stupně z betonu prostého C30/37 - XC4 -XF3: | [20 empty] | VV | 2
|  | viz výkres číslo: TZ, 1.013: | [20 empty] | VV | 2
|  | Rozměry - stupně:(6*3,31+7*1,66*2+6*1,54) |  | 52.34 | [18 empty] | VV | 2
|  | Konec provozního součtu | [20 empty] | VV | 0
|  | Výpočet:52,34 |  | 52.34 | [18 empty] | VV | 0
53 | 434351141R00 | Bednění stupňů přímočarých - zřízení | m2 | 7.7924 |  | 0 |  | 0 |  | 0 | 21 | 0 | 0.01693 | 0.13193 | 0 | 0 |  |  | 1.5396 | 12 |  |  | POL1_0
|  | Začátek provozního součtu | [20 empty] | VV | 2
|  | Zřízení bednění stupní schodišťových: | [20 empty] | VV | 2
|  | viz výkres číslo: TZ, 1.013: | [20 empty] | VV | 2
|  | Rozměry - stupně:(6*3,31*0,14+7*1,66*2*0,16+6*1,54*0,14) |  | 7.7924 | [18 empty] | VV | 2
|  | Konec provozního součtu | [20 empty] | VV | 0
|  | Výpočet:7,7924 |  | 7.7924 | [18 empty] | VV | 0
54 | 434351142R00 | Bednění stupňů přímočarých - odstranění | m2 | 7.7924 |  | 0 |  | 0 |  | 0 | 21 | 0 | 0 | 0 | 0 | 0 |  |  | 0.26 | 2.03 |  |  | POL1_0
|  | Začátek provozního součtu | [20 empty] | VV | 2
|  | Odstranění bednění stupní schodišťových: | [20 empty] | VV | 2
|  | viz výkres číslo: TZ, 1.013: | [20 empty] | VV | 2
|  | Rozměry - stupně:(6*3,31*0,14+7*1,66*2*0,16+6*1,54*0,14) |  | 7.7924 | [18 empty] | VV | 2
|  | Konec provozního součtu | [20 empty] | VV | 0
|  | Výpočet:7,7924 |  | 7.7924 | [18 empty] | VV | 0
55 | 457311116R00 | Beton spádový silikátový | m3 | 14.0448 |  | 0 |  | 0 |  | 0 | 21 | 0 | 2.5254 | 35.469 | 0 | 0 |  |  | 3.572 | 50.17 |  |  | POL1_0
|  | Začátek provozního součtu | [20 empty] | VV | 2
|  | Beton silikátový spádový, tl. 50-190mm: | [20 empty] | VV | 2
|  | Viz výkres číslo: TZ, 1.021: | [20 empty] | VV | 2
|  | Rozměry - průměr 120mm:(15,2*7,7*0,12) |  | 14.0448 | [18 empty] | VV | 2
|  | Konec provozního součtu | [20 empty] | VV | 0
|  | Výpočet:14,0448 |  | 14.0448 | [18 empty] | VV | 0
Díl: | 5 | Komunikace |  |  |  | 0 |  | 0 |  | 0 |  | 0 |  | 954.0831 |  | 0 |  |  |  | 589.76 |  |  | DIL
56 | 564271111R00 | Podklad ze štěrkopísku po zhutnění tloušťky 25 cm | m2 | 17 |  | 0 |  | 0 |  | 0 | 21 | 0 | 0.50601 | 8.6022 | 0 | 0 |  |  | 0.02 | 0.34 |  |  | POL1_0
|  | Začátek provozního součtu | [20 empty] | VV | 2
|  | Podkladní vrstva ze štěrkopískum tl. 250mm: | [20 empty] | VV | 2
|  | Viz výkres číslo: TZ, 1.021: | [20 empty] | VV | 2
|  | Pod okapový chodník: | [20 empty] | VV | 2
|  | Rozměry - Úpravna vody:(15+3,4+3,4+16+4,7)*0,4 |  | 17 | [18 empty] | VV | 2
|  | Konec provozního součtu | [20 empty] | VV | 0
|  | 17 |  | 17 | [18 empty] | VV | 0
57 | 564851111RT2 | Podklad ze štěrkodrti po zhutnění tloušťky 15 cm, štěrkodrť frakce 16-32 mm | m2 | 974.7445 |  | 0 |  | 0 |  | 0 | 21 | 0 | 0.378 | 368.4534 | 0 | 0 |  |  | 0.026 | 25.34 |  |  | POL1_0
|  | Začátek provozního součtu | [20 empty] | VV | 2
|  | Podkladová vrstva ze štěrkodrti, frakce 16-32mm, se zhutněním: | [20 empty] | VV | 2
|  | Viz výkres číslo: TZ, 1.013: | [20 empty] | VV | 2
|  | Rozměry - čistá zóna u vířivky:(1,8*1,33+25,31*1,475+18,4*1,525+1,8*1,125) |  | 69.8113 | [18 empty] | VV | 2
|  | - čistá zóna u relaxačního bazénu:(25,88*4,61+15,06*3,31+8,515*3,26+25,23*2,625+6,52*1,5+5,85*1,66+1,54*1,66+8,31*3+8,1*6,1) |  | 359.5304 | [18 empty] | VV | 2
|  | - odpočet brodítek:-(2*2,12*2,32) |  | -9.8368 | [18 empty] | VV | 2
|  | - čistá zóna u kondičního bazénu:(18*4,6+25,59*2,61+3,5*4,16+14,5*4,16+19,75*4,61+5,7*3,36) |  | 334.6694 | [18 empty] | VV | 2
|  | - čistá zóna u dětského bazénu:(14,5*4+16,85*2,61+14,5*3,5+16,85*4,61) |  | 230.407 | [18 empty] | VV | 2
|  | - odpočet brodítek:-(2*2,12*2,32) |  | -9.8368 | [18 empty] | VV | 2
|  | Konec provozního součtu | [20 empty] | VV | 0
|  | Výpočet:974,7445 |  | 974.7445 | [18 empty] | VV | 0
58 | 567211115R00 | Podklad z prostého betonu C16/20, tl. 15 cm | m2 | 974.7445 |  | 0 |  | 0 |  | 0 | 21 | 0 | 0.38042 | 370.8123 | 0 | 0 |  |  | 0.151 | 147.19 |  |  | POL1_0
|  | Začátek provozního součtu | [20 empty] | VV | 2
|  | Podkladní betonová vrstva z prostého betonu C16/20 - X0, tl. 150mm: | [20 empty] | VV | 2
|  | Viz výkres číslo: TZ, 1.013: | [20 empty] | VV | 2
|  | Rozměry - čistá zóna u vířivky:(1,8*1,33+25,31*1,475+18,4*1,525+1,8*1,125) |  | 69.8113 | [18 empty] | VV | 2
|  | - čistá zóna u relaxačního bazénu:(25,88*4,61+15,06*3,31+8,515*3,26+25,23*2,625+6,52*1,5+5,85*1,66+1,54*1,66+8,31*3+8,1*6,1) |  | 359.5304 | [18 empty] | VV | 2
|  | - odpočet brodítek:-(2*2,12*2,32) |  | -9.8368 | [18 empty] | VV | 2
|  | - čistá zóna u kondičního bazénu:(18*4,6+25,59*2,61+3,5*4,16+14,5*4,16+19,75*4,61+5,7*3,36) |  | 334.6694 | [18 empty] | VV | 2
|  | - dětský bazén:(14,5*4+16,85*2,61+14,5*3,5+16,85*4,61) |  | 230.407 | [18 empty] | VV | 2
|  | - odpočet brodítek:-(2*2,12*2,32) |  | -9.8368 | [18 empty] | VV | 2
|  | Konec provozního součtu | [20 empty] | VV | 0
|  | Výpočet:974,7445 |  | 974.7445 | [18 empty] | VV | 0
59 | 596811111RV3 | Kladení dlaždic kom.pro pěší, lože z kameniva těž., včetně dlažby betonové 40/20/5 cm | m2 | 17 |  | 0 |  | 0 |  | 0 | 21 | 0 | 0.19825 | 3.3702 | 0 | 0 |  |  | 0.375 | 6.38 |  |  | POL1_0
|  | Začátek provozního součtu | [20 empty] | VV | 2
|  | Kladení dlaždic z betonových tvárnic 400/200: | [20 empty] | VV | 2
|  | Viz výkres číslo: TZ, 1.021: | [20 empty] | VV | 2
|  | Rozměry - Úpravna vody:(15+3,4+3,4+16+4,7)*0,4 |  | 17 | [18 empty] | VV | 2
|  | Konec provozního součtu | [20 empty] | VV | 0
|  | Výpočet:17 |  | 17 | [18 empty] | VV | 0
60 | 596811111R00 | Kladení dlaždic kom.pro pěší, lože z kameniva těž. | m2 | 974.7445 |  | 0 |  | 0 |  | 0 | 21 | 0 | 0.072 | 70.1816 | 0 | 0 |  |  | 0.375 | 365.53 |  |  | POL1_0
|  | Začátek provozního součtu | [20 empty] | VV | 2
|  | Kladení dlaždic skladebných betonových: | [20 empty] | VV | 2
|  | Viz výkres číslo: TZ, 1.013: | [20 empty] | VV | 2
|  | Rozměry - čistá zóna u vířivky:(1,8*1,33+25,31*1,475+18,4*1,525+1,8*1,125) |  | 69.8113 | [18 empty] | VV | 2
|  | - čistá zóna u relaxačního bazénu:(25,88*4,61+15,06*3,31+8,515*3,26+25,23*2,625+6,52*1,5+5,85*1,66+1,54*1,66+8,31*3+8,1*6,1) |  | 359.5304 | [18 empty] | VV | 2
|  | - odpočet brodítek:-(2*2,12*2,32) |  | -9.8368 | [18 empty] | VV | 2
|  | - čistá zóna u kondičního bazénu:(18*4,6+25,59*2,61+3,5*4,16+14,5*4,16+19,75*4,61+5,7*3,36) |  | 334.6694 | [18 empty] | VV | 2
|  | - dětský bazén:(14,5*4+16,85*2,61+14,5*3,5+16,85*4,61) |  | 230.407 | [18 empty] | VV | 2
|  | - odpočet brodítek:-(2*2,12*2,32) |  | -9.8368 | [18 empty] | VV | 2
|  | Konec provozního součtu | [20 empty] | VV | 0
|  | Výpočet:974,7445 |  | 974.7445 | [18 empty] | VV | 0
61 | 592451121R | Dlažba skladebná, více druhů dlažby | m2 | 1003.9864 |  | 0 |  | 0 |  | 0 | 21 | 0 | 0.129 | 129.5143 | 0 | 0 |  |  | 0 | 0 |  |  | POL3_0
|  | Začátek provozního součtu | [20 empty] | VV | 2
|  | Dodávka dlažby betonové skladebné, více druhů dlaždic: | [20 empty] | VV | 2
|  | Viz výkres číslo: TZ, 1.013: | [20 empty] | VV | 2
|  | Rozměry - čistá zóna u vířivky:(1,8*1,33+25,31*1,475+18,4*1,525+1,8*1,125) |  | 69.8113 | [18 empty] | VV | 2
|  | - čistá zóna u relaxačního bazénu:(25,88*4,61+15,06*3,31+8,515*3,26+25,23*2,625+6,52*1,5+5,85*1,66+1,54*1,66+8,31*3+8,1*6,1) |  | 359.5304 | [18 empty] | VV | 2
|  | - odpočet brodítek:-(2*2,12*2,32) |  | -9.8368 | [18 empty] | VV | 2
|  | - čistá zóna u kondičního bazénu:(18*4,6+25,59*2,61+3,5*4,16+14,5*4,16+19,75*4,61+5,7*3,36) |  | 334.6694 | [18 empty] | VV | 2
|  | - dětský bazén:(14,5*4+16,85*2,61+14,5*3,5+16,85*4,61) |  | 230.407 | [18 empty] | VV | 2
|  | - odpočet brodítek:-(2*2,12*2,32) |  | -9.8368 | [18 empty] | VV | 2
|  | +3%:974,7445*1,03 |  | 1003.9868 | [18 empty] | VV | 2
|  | Konec provozního součtu | [20 empty] | VV | 0
|  | Výpočet:1003,9864 |  | 1003.9864 | [18 empty] | VV | 0
62 | 631361921RT5 | Výztuž mazanin svařovanou sítí, průměr drátu 6,0, oka 150/150 mm KH20 | t | 2.9535 |  | 0 |  | 0 |  | 0 | 21 | 0 | 1.0662 | 3.1491 | 0 | 0 |  |  | 15.231 | 44.98 |  |  | POL1_0
|  | Začátek provozního součtu | [20 empty] | VV | 2
|  | Výztuž mazanin ze svařované sítě KARI 6/150 na 6/150: | [20 empty] | VV | 2
|  | Viz výkres číslo: 1.013: | [20 empty] | VV | 2
|  | Rozměry:974,7445*3,03 |  | 2953.4758 | [18 empty] | VV | 2
|  | Konec provozního součtu | [20 empty] | VV | 0
|  | Výpočet:2,95347583 |  | 2.9535 | [18 empty] | VV | 0
Díl: | 61 | Upravy povrchů vnitřní |  |  |  | 0 |  | 0 |  | 0 |  | 0 |  | 7.4367 |  | 0 |  |  |  | 101.09 |  |  | DIL
63 | 612421626R00 | Omítka vnitřní zdiva, MVC, hladká | m2 | 168.48 |  | 0 |  | 0 |  | 0 | 21 | 0 | 0.04414 | 7.4367 | 0 | 0 |  |  | 0.6 | 101.09 |  |  | POL1_0
|  | Začátek provozního součtu | [20 empty] | VV | 2
|  | Omítka vnitřní MVC, hladká: | [20 empty] | VV | 2
|  | Viz výkres číslo: TZ, 1.021: | [20 empty] | VV | 2
|  | Rozměry - Úpravna vody:(15,2+15,2+7,7+7,7)*4 |  | 183.2 | [18 empty] | VV | 2
|  | - odpočet otvorů:-(2,6*3,2+1,6*1*4) |  | -14.72 | [18 empty] | VV | 2
|  | Konec provozního součtu | [20 empty] | VV | 0
|  | Výpočet:168,48 |  | 168.48 | [18 empty] | VV | 0
Díl: | 62 | Upravy povrchů vnější |  |  |  | 0 |  | 0 |  | 0 |  | 0 |  | 3.7009 |  | 0 |  |  |  | 251.49 |  |  | DIL
64 | 622478214RT1 | Omítka vnější silikátová,2.vrstvá,složit.1-2, jádro, penetrace, silikát.omítka - systémová | m2 | 218.022 |  | 0 |  | 0 |  | 0 | 21 | 0 | 0.01313 | 2.8626 | 0 | 0 |  |  | 0.7743 | 168.81 |  |  | POL1_0
|  | Začátek provozního součtu | [20 empty] | VV | 2
|  | Omítka vnější silikátová, 2vrstvá, složitost 1-2, probarvená - bílá barva: | [20 empty] | VV | 2
|  | Viz výkres číslo: TZ, 1.021: | [20 empty] | VV | 2
|  | Rozměry - Úpravna vody:(16+16+7,7+3,9)*5,1 |  | 222.36 | [18 empty] | VV | 2
|  | - odpočet otvorů:-(2,6*3,2+1,6*1*4) |  | -14.72 | [18 empty] | VV | 2
|  | +5% nadpraží a ostění:207,64*1,05 |  | 218.022 | [18 empty] | VV | 2
|  | Konec provozního součtu | [20 empty] | VV | 0
|  | Výpočet:218,022 |  | 218.022 | [18 empty] | VV | 0
65 | 622481211RT2 | Montáž výztužné sítě(perlinky)do stěrky-vněj.stěny, včetně výztužné sítě a stěrkového tmelu | m2 | 228.404 |  | 0 |  | 0 |  | 0 | 21 | 0 | 0.00367 | 0.83824 | 0 | 0 |  |  | 0.362 | 82.68 |  |  | POL1_0
|  | Začátek provozního součtu | [20 empty] | VV | 2
|  | Montáž výztužné sítě včetně jejího dodání a tmelu: | [20 empty] | VV | 2
|  | Viz výkres číslo: TZ, 1.021: | [20 empty] | VV | 2
|  | Rozměry - Úpravna vody:(16+16+7,7+3,9)*5,1 |  | 222.36 | [18 empty] | VV | 2
|  | - odpočet otvorů:-(2,6*3,2+1,6*1*4) |  | -14.72 | [18 empty] | VV | 2
|  | +10% překrytí:207,64*1,1 |  | 228.404 | [18 empty] | VV | 2
|  | Konec provozního součtu | [20 empty] | VV | 0
|  | Výpočet:228,404 |  | 228.404 | [18 empty] | VV | 0
Díl: | 63 | Podlahy a podlahové konstrukce |  |  |  | 0 |  | 0 |  | 0 |  | 0 |  | 647.5956 |  | 0 |  |  |  | 710.06 |  |  | DIL
66 | 631313611R00 | Mazanina betonová tl. 8 - 12 cm C 16/20 | m3 | 11.2338 |  | 0 |  | 0 |  | 0 | 21 | 0 | 2.525 | 28.3653 | 0 | 0 |  |  | 2.58 | 28.98 |  |  | POL1_0
|  | Začátek provozního součtu | [20 empty] | VV | 2
|  | Mazanina betonová, tl. od 80 - 120mm, beton prostý C16/20: | [20 empty] | VV | 2
|  | Viz výkres číslo: TZ, 1.021: | [20 empty] | VV | 2
|  | Rozměry - Úpravna vody:(15,8*7,9*0,09) |  | 11.2338 | [18 empty] | VV | 2
|  | Konec provozního součtu | [20 empty] | VV | 0
|  | Výpočet:11,2338 |  | 11.2338 | [18 empty] | VV | 0
67 | 631315611R00 | Mazanina betonová tl. 12 - 24 cm C 16/20 | m3 | 37.963 |  | 0 |  | 0 |  | 0 | 21 | 0 | 2.525 | 95.8566 | 0 | 0 |  |  | 2.317 | 87.96 |  |  | POL1_0
|  | Začátek provozního součtu | [20 empty] | VV | 2
|  | Betonová mazanina z betonu C16/20, tl.100 až 150mm: | [20 empty] | VV | 2
|  | Viz výkres číslo: TZ, 1.024: | [20 empty] | VV | 2
|  | Rozměry - Podzemní strojovna, tl. cca 125mm:((3,0*4,55+5*4,55+28,2*4,85)+(10,5*3,9)+((3,8+5,65+2,9+4,65+1,4)*4,25))*0,125 |  | 36.54 | [18 empty] | VV | 2
|  | - Podzemní strojovna, "základky" pod technologie, tl. 50mm:(1*2,8+2,2*1+2,4*1+1,5*0,8+2,8*1+2,6*1+2,6*1+2,1*1+(0,8*4,1+1,6*0,8)+2*2,6)*0,05 |  | 1.423 | [18 empty] | VV | 2
|  | Konec provozního součtu | [20 empty] | VV | 0
|  | Výpočet:37,963 |  | 37.963 | [18 empty] | VV | 0
68 | 631571003R00 | Násyp ze štěrkopísku 0 - 32 | m3 | 15.6875 |  | 0 |  | 0 |  | 0 | 21 | 0 | 1.837 | 28.8179 | 0 | 0 |  |  | 1.836 | 28.8 |  |  | POL1_0
|  | Začátek provozního součtu | [20 empty] | VV | 2
|  | Násyp ze štěrkopísku: | [20 empty] | VV | 2
|  | Viz výkres číslo: TZ, 1.021: | [20 empty] | VV | 2
|  | Rozměry - Úpravna vody:62,75*0,25 |  | 15.6875 | [18 empty] | VV | 2
|  | Konec provozního součtu | [20 empty] | VV | 0
|  | Výpočet:15,6875 |  | 15.6875 | [18 empty] | VV | 0
69 | 631571010R00 | Zřízení násypu, podlahy nebo střechy, bez dodávky | m3 | 307.3658 |  | 0 |  | 0 |  | 0 | 21 | 0 | 0 | 0 | 0 | 0 |  |  | 1.836 | 564.32 |  |  | POL1_0
|  | Začátek provozního součtu | [20 empty] | VV | 2
|  | Zřízení násypů pod bazénovými tělesy, jemná a hrubá vrstva, bez dodání materiálů, pouze montáž: | [20 empty] | VV | 2
|  | Viz výkres číslo: TZ, 1.008, 1.014: | [20 empty] | VV | 2
|  | Výšky mohou být zprůměrovány!!!: | [20 empty] | VV | 2
|  | Jemná vrstva, fr.4-8mm, tl.50mm: | [20 empty] | VV | 2
|  | Rozměry - Vířivka:(17,1*0,6*0,05) |  | 0.513 | [18 empty] | VV | 2
|  | - Kondiční bazén:(((7,2+7,5+9,75)*9,5)*0,05) |  | 11.6137 | [18 empty] | VV | 2
|  | - Dětský bazén:(15,3*5,8*0,05) |  | 4.437 | [18 empty] | VV | 2
|  | - Relaxační bazén:(37+30+72)*0,05 |  | 6.95 | [18 empty] | VV | 2
|  | - Brodítka:(1,5*2*5+1,5*1,69*2+1,5*2)*0,05 |  | 1.1535 | [18 empty] | VV | 2
|  | Mezisoučet |  | 24.6672 | [18 empty] | VV | 3
|  | Hrubá vrstva, fr.4-32mm, různé tl.: | [20 empty] | VV | 2
|  | Rozměry - Vířivka, tl. 250mm:(17,1*0,6*0,25) |  | 2.565 | [18 empty] | VV | 2
|  | - Kondiční bazén, tl. 570mm:(((7,2+7,5+9,75)*9,5)*0,57) |  | 132.3967 | [18 empty] | VV | 2
|  | - Dětský bazén, tl. 720mm:(15,3*5,8*0,72) |  | 63.8928 | [18 empty] | VV | 2
|  | - Relaxační bazén, tl. 570mm:(37+30+72)*0,57 |  | 79.23 | [18 empty] | VV | 2
|  | - Brodítka, tl. cca 200mm:(1,5*2*5+1,5*1,69*2+1,5*2)*0,2 |  | 4.614 | [18 empty] | VV | 2
|  | Mezisoučet |  | 282.6986 | [18 empty] | VV | 3
|  | Konec provozního součtu | [20 empty] | VV | 0
|  | Celková kubatura:24,66725+282,69855 |  | 307.3658 | [18 empty] | VV | 0
70 | 58153306R | Jemná vrstva, frakce 4-8 mm | t | 41.9981 |  | 0 |  | 0 |  | 0 | 21 | 0 | 1 | 41.9981 | 0 | 0 |  |  | 0 | 0 |  |  | POL3_0
|  | Začátek provozního součtu | [20 empty] | VV | 2
|  | Dodávka jemné vrstvy, frakce 4-8mm, tl.50mm: | [20 empty] | VV | 2
|  | Viz výkres číslo: TZ, 1.008, 1.014: | [20 empty] | VV | 2
|  | Jemná vrstva, fr.4-8mm, tl.50mm: | [20 empty] | VV | 2
|  | Rozměry - Vířivka:(17,1*0,6*0,05) |  | 0.513 | [18 empty] | VV | 2
|  | - Kondiční bazén:(((7,2+7,5+9,75)*9,5)*0,05) |  | 11.6137 | [18 empty] | VV | 2
|  | - Dětský bazén:(15,3*5,8*0,05) |  | 4.437 | [18 empty] | VV | 2
|  | - Relaxační bazén:(37+30+72)*0,05 |  | 6.95 | [18 empty] | VV | 2
|  | - Brodítka:(1,5*2*5+1,5*1,69*2+1,5*2,5)*0,05 |  | 1.191 | [18 empty] | VV | 2
|  | Přepočet na tunu, obj. hmotnost cca 1700kg/m3:24,70475*1,7 |  | 41.9981 | [18 empty] | VV | 2
|  | Konec provozního součtu | [20 empty] | VV | 0
|  | Výpočet:41,99808 |  | 41.9981 | [18 empty] | VV | 0
71 | 58310416R | Hrubá vrstva, frakce 4-32 mm | t | 452.5577 |  | 0 |  | 0 |  | 0 | 21 | 0 | 1 | 452.5577 | 0 | 0 |  |  | 0 | 0 |  |  | POL3_0
|  | Začátek provozního součtu | [20 empty] | VV | 2
|  | Dodávka hrubé vrstvy, 4-32mm, různé tl.: | [20 empty] | VV | 2
|  | Viz výkres číslo: TZ, 1.008, 1.014: | [20 empty] | VV | 2
|  | Rozměry - Vířivka, tl. 250mm:(17,1*0,6*0,25) |  | 2.565 | [18 empty] | VV | 2
|  | - Kondiční bazén, tl. 570mm:(((7,2+7,5+9,75)*9,5)*0,57) |  | 132.3967 | [18 empty] | VV | 2
|  | - Dětský bazén, tl. 720mm:(15,3*5,8*0,72) |  | 63.8928 | [18 empty] | VV | 2
|  | - Relaxační bazén, tl. 570mm:(37+30+72)*0,57 |  | 79.23 | [18 empty] | VV | 2
|  | - Brodítka, tl. cca 200mm:(1,5*2*5+1,5*1,69*2+1,5*2,5)*0,2 |  | 4.764 | [18 empty] | VV | 2
|  | Přepočet na tuny, obj. hmotnost 1600kg/m3:282,84855*1,6 |  | 452.5577 | [18 empty] | VV | 2
|  | Konec provozního součtu | [20 empty] | VV | 0
|  | Výpočet:452,55768 |  | 452.5577 | [18 empty] | VV | 0
Díl: | 91 | Doplňující práce na komunikaci |  |  |  | 0 |  | 0 |  | 0 |  | 0 |  | 19.0064 |  | 0 |  |  |  | 17.23 |  |  | DIL
72 | 916531111RT7 | Osazení záhon.obrubníků do lože z C12/15 bez opěry, včetně obrubníku 100/5/20 cm | m | 162.545 |  | 0 |  | 0 |  | 0 | 21 | 0 | 0.11693 | 19.0064 | 0 | 0 |  |  | 0.106 | 17.23 |  |  | POL1_0
|  | Začátek provozního součtu | [20 empty] | VV | 2
|  | Osazení obrubníku včetně jeho dodání a s provedením lože: | [20 empty] | VV | 2
|  | Viz výkres číslo: TZ, 1.013: | [20 empty] | VV | 2
|  | Rozměry - mezi čistou zónou a záhonem:(4,72+25,31+7,065+25,23+9,65+6,52+7,35+34,35+3,5+24,35+14,5) |  | 162.545 | [18 empty] | VV | 2
|  | Konec provozního součtu | [20 empty] | VV | 0
|  | Výpočet:162,545 |  | 162.545 | [18 empty] | VV | 0
Díl: | 95 | Dokončovací kce na pozem.stav. |  |  |  | 0 |  | 0 |  | 0 |  | 0 |  | 0.07755 |  | 0 |  |  |  | 2.76 |  |  | DIL
73 | 953941312R00 | Osazení požárního hasicího přístroje na stěnu | kus | 5 |  | 0 |  | 0 |  | 0 | 21 | 0 | 1e-05 | 5e-05 | 0 | 0 |  |  | 0.17 | 0.85 |  |  | POL1_0
|  | Začátek provozního součtu | [20 empty] | VV | 2
|  | Osazení hasicího přístroje na stěnu: | [20 empty] | VV | 2
|  | Viz výkres číslo: PBŘ: | [20 empty] | VV | 2
|  | Konec provozního součtu | [20 empty] | VV | 0
|  | Počet kusů:5 |  | 5 | [18 empty] | VV | 0
74 | 44984124R | Přístroj hasicí práškový, sch. 34A,183B | kus | 5 |  | 0 |  | 0 |  | 0 | 21 | 0 | 0.0155 | 0.0775 | 0 | 0 |  |  | 0 | 0 |  |  | POL3_0
|  | Začátek provozního součtu | [20 empty] | VV | 2
|  | Hasicí přístroj práškový, schopnost 34A, 183B: | [20 empty] | VV | 2
|  | Viz výkres číslo: PBŘ: | [20 empty] | VV | 2
|  | Konec provozního součtu | [20 empty] | VV | 0
|  | Počet kusů:5 |  | 5 | [18 empty] | VV | 0
75 | 953941391R00 | Revize požárního hasicího přístroje do 5 ks | kus | 5 |  | 0 |  | 0 |  | 0 | 21 | 0 | 0 | 0 | 0 | 0 |  |  | 0.1189 | 0.59 |  |  | POL1_0
|  | Začátek provozního součtu | [20 empty] | VV | 2
|  | Revize hasicích přístrojů: | [20 empty] | VV | 2
|  | Viz výkres číslo: PBŘ: | [20 empty] | VV | 2
|  | Konec provozního součtu | [20 empty] | VV | 0
|  | Počet kusů:5 |  | 5 | [18 empty] | VV | 0
76 | 953941395R00 | Vystavení revizní zprávy-požární hasicí přístroj | kus | 5 |  | 0 |  | 0 |  | 0 | 21 | 0 | 0 | 0 | 0 | 0 |  |  | 0.2642 | 1.32 |  |  | POL1_0
|  | Začátek provozního součtu | [20 empty] | VV | 2
|  | Vystavení revizní zprávy na hasicí přístroje: | [20 empty] | VV | 2
|  | Viz výkres číslo: PBŘ: | [20 empty] | VV | 2
|  | Konec provozního součtu | [20 empty] | VV | 0
|  | Počet kusů:5 |  | 5 | [18 empty] | VV | 0
Díl: | 97 | Prorážení otvorů, manipulace se sutí |  |  |  | 0 |  | 0 |  | 0 |  | 0 |  | 0.01431 |  | 0.77355 |  |  |  | 46.58 |  |  | DIL
77 | 970051130R00 | Vrtání jádrové do ŽB do D 130 mm | m | 2.7 |  | 0 |  | 0 |  | 0 | 21 | 0 | 0 | 0 | 0.03317 | 0.08956 |  |  | 3.9 | 10.53 |  |  | POL1_0
|  | Začátek provozního součtu | [20 empty] | VV | 2
|  | Jádrové vrtání do ŽB, do průměru 130mm: | [20 empty] | VV | 2
|  | Viz výkres číslo: TZ, 2.007: | [20 empty] | VV | 2
|  | Rozměry - Podzemní strojovna, průměr 100 a 120:(2*0,3+7*0,3) |  | 2.7 | [18 empty] | VV | 2
|  | Konec provozního součtu | [20 empty] | VV | 0
|  | Výpočet:2,7 |  | 2.7 | [18 empty] | VV | 0
78 | 970051250R00 | Vrtání jádrové do ŽB do D 250 mm | m | 1.8 |  | 0 |  | 0 |  | 0 | 21 | 0 | 0 | 0 | 0.12266 | 0.22079 |  |  | 7.1 | 12.78 |  |  | POL1_0
|  | Začátek provozního součtu | [20 empty] | VV | 2
|  | Jádrové vrtání do ŽB, do průměru 250mm: | [20 empty] | VV | 2
|  | Viz výkres číslo: TZ, 2.007: | [20 empty] | VV | 2
|  | Rozměry - Podzemní strojovna, průměr 230:6*0,3 |  | 1.8 | [18 empty] | VV | 2
|  | Konec provozního součtu | [20 empty] | VV | 0
|  | Výpočet:1,8 |  | 1.8 | [18 empty] | VV | 0
79 | 970051450R00 | Vrtání jádrové do ŽB do D 450 mm | m | 0.3 |  | 0 |  | 0 |  | 0 | 21 | 0 | 0 | 0 | 0.352 | 0.1056 |  |  | 7.9 | 2.37 |  |  | POL1_0
|  | Začátek provozního součtu | [20 empty] | VV | 2
|  | Jádrové vrtání do ŽB, do průměru 450mm: | [20 empty] | VV | 2
|  | Viz výkres číslo: TZ, 2.007: | [20 empty] | VV | 2
|  | Rozměry - Podzemní strojovna, průměr 430:1*0,3 |  | 0.3 | [18 empty] | VV | 2
|  | Konec provozního součtu | [20 empty] | VV | 0
|  | Výpočet:0,3 |  | 0.3 | [18 empty] | VV | 0
80 | 970051300R00 | Vrtání jádrové do ŽB do D 650 mm | m | 0.6 |  | 0 |  | 0 |  | 0 | 21 | 0 | 0 | 0 | 0.596 | 0.3576 |  |  | 7.9 | 4.74 |  |  | POL1_0
|  | Začátek provozního součtu | [20 empty] | VV | 2
|  | Jádrové vrtání do ŽB, do průměru 650mm: | [20 empty] | VV | 2
|  | Viz výkres číslo: TZ, 2.007: | [20 empty] | VV | 2
|  | Rozměry - Podzemní strojovna, průměr 630:2*0,3 |  | 0.6 | [18 empty] | VV | 2
|  | Konec provozního součtu | [20 empty] | VV | 0
|  | Výpočet:0,6 |  | 0.6 | [18 empty] | VV | 0
81 | 970054130R00 | Příp. za jádr. vrt. vodor. ve stěně ŽB do D 130 mm | m | 2.7 |  | 0 |  | 0 |  | 0 | 21 | 0 | 1e-05 | 3e-05 | 0 | 0 |  |  | 1.209 | 3.26 |  |  | POL1_0
|  | Začátek provozního součtu | [20 empty] | VV | 2
|  | Příplatek za jádrové vrtání ve stěně ŽB: | [20 empty] | VV | 2
|  | Viz výkres číslo: TZ, 2.007: | [20 empty] | VV | 2
|  | Rozměry - Podzemní strojovna, průměr 100 a 120:(2*0,3+7*0,3) |  | 2.7 | [18 empty] | VV | 2
|  | Konec provozního součtu | [20 empty] | VV | 0
|  | Výpočet:2,7 |  | 2.7 | [18 empty] | VV | 0
82 | 970054250R00 | Příp. za jádr. vrt. vodor. ve stěně ŽB do D 250 mm | m | 1.8 |  | 0 |  | 0 |  | 0 | 21 | 0 | 2e-05 | 4e-05 | 0 | 0 |  |  | 2.135 | 3.84 |  |  | POL1_0
|  | Začátek provozního součtu | [20 empty] | VV | 2
|  | Příplatek za jádrové vrtání ve stěně ŽB: | [20 empty] | VV | 2
|  | Viz výkres číslo: TZ, 2.007: | [20 empty] | VV | 2
|  | Rozměry - Podzemní strojovna, průměr 230:6*0,3 |  | 1.8 | [18 empty] | VV | 2
|  | Konec provozního součtu | [20 empty] | VV | 0
|  | Výpočet:1,8 |  | 1.8 | [18 empty] | VV | 0
83 | 970056450R00 | Příplatek za jádr. vrt. stropu v ŽB do D 650 mm | m | 0.9 |  | 0 |  | 0 |  | 0 | 21 | 0 | 0.01582 | 0.01424 | 0 | 0 |  |  | 3.715 | 3.34 |  |  | POL1_0
|  | Začátek provozního součtu | [20 empty] | VV | 2
|  | Příplatek za jádrové vrtání ve stropu ŽB: | [20 empty] | VV | 2
|  | Viz výkres číslo: TZ, 2.007: | [20 empty] | VV | 2
|  | Rozměry - Podzemní strojovna, průměr 430 a 630:0,3*3 |  | 0.9 | [18 empty] | VV | 2
|  | Konec provozního součtu | [20 empty] | VV | 0
|  | Výpočet:0,9 |  | 0.9 | [18 empty] | VV | 0
84 | 970057130R00 | Příp. za časté přem. str. jád. vrt. ŽB do D 130 mm | m | 2.7 |  | 0 |  | 0 |  | 0 | 21 | 0 | 0 | 0 | 0 | 0 |  |  | 0.83 | 2.24 |  |  | POL1_0
|  | Začátek provozního součtu | [20 empty] | VV | 2
|  | Příplatek za časté přemístění stroje jádrové vrtání: | [20 empty] | VV | 2
|  | Viz výkres číslo: TZ, 2.007: | [20 empty] | VV | 2
|  | Rozměry - Podzemní strojovna, průměr 100 a 120:(2*0,3+7*0,3) |  | 2.7 | [18 empty] | VV | 2
|  | Konec provozního součtu | [20 empty] | VV | 0
|  | Výpočet:2,7 |  | 2.7 | [18 empty] | VV | 0
85 | 970057450R00 | Příp. za časté přem. str. jád. vrt. ŽB do D 650 mm | m | 0.9 |  | 0 |  | 0 |  | 0 | 21 | 0 | 0 | 0 | 0 | 0 |  |  | 1.57 | 1.41 |  |  | POL1_0
|  | Začátek provozního součtu | [20 empty] | VV | 2
|  | Příplatek za časté přemístění stroje jádrové vrtání: | [20 empty] | VV | 2
|  | Viz výkres číslo: TZ, 2.007: | [20 empty] | VV | 2
|  | Rozměry - Podzemní strojovna, průměr 100 a 120:(3*0,3) |  | 0.9 | [18 empty] | VV | 2
|  | Konec provozního součtu | [20 empty] | VV | 0
|  | Výpočet:0,9 |  | 0.9 | [18 empty] | VV | 0
86 | 979100014RA0 | Odvoz suti a vyb.hmot, staven., mimostaven. přesun, na skládku zhotovitele | t | 0.77355 |  | 0 |  | 0 |  | 0 | 21 | 0 | 0 | 0 | 0 | 0 |  |  | 2.68 | 2.07 |  |  | POL2_0
|  | Začátek provozního součtu | [20 empty] | VV | 2
|  | Odvoz suti na skládku zhotovitele s přesunem suti vnitrostaveništním: | [20 empty] | VV | 2
|  | Konec provozního součtu | [20 empty] | VV | 0
|  | Hmotnost:0,77355 |  | 0.77355 | [18 empty] | VV | 0
87 | 979990107R00 | Poplatek za skládku suti - směs | t | 0.77355 |  | 0 |  | 0 |  | 0 | 21 | 0 | 0 | 0 | 0 | 0 |  |  | 0 | 0 |  |  | POL1_0
|  | Začátek provozního součtu | [20 empty] | VV | 2
|  | Poplatek za skládku: | [20 empty] | VV | 2
|  | Konec provozního součtu | [20 empty] | VV | 0
|  | Hmotnost:0,77355 |  | 0.77355 | [18 empty] | VV | 0
Díl: | 99 | Staveništní přesun hmot |  |  |  | 0 |  | 0 |  | 0 |  | 0 |  | 0 |  | 0 |  |  |  | 5639.68 |  |  | DIL
88 | 998012021R00 | Přesun hmot pro budovy monolitické výšky do 6 m | t | 4161.5363 |  | 0 |  | 0 |  | 0 | 21 | 0 | 0 | 0 | 0 | 0 |  |  | 1.264 | 5260.18 |  |  | POL1_0
|  | Začátek provozního součtu | [20 empty] | VV | 2
|  | Přesun hmot pro kce monolitické: | [20 empty] | VV | 2
|  | Hmotnost:(3213,13627+43,55711+255,07662+8,11686+3,70087+637,94853) |  | 4161.5363 | [18 empty] | VV | 2
|  | Konec provozního součtu | [20 empty] | VV | 0
|  | Výpočet:4161,53626 |  | 4161.5363 | [18 empty] | VV | 0
89 | 998223011R00 | Přesun hmot, pozemní komunikace, kryt dlážděný | t | 973.0895 |  | 0 |  | 0 |  | 0 | 21 | 0 | 0 | 0 | 0 | 0 |  |  | 0.39 | 379.5 |  |  | POL1_0
|  | Začátek provozního součtu | [20 empty] | VV | 2
|  | Přesun hmot pro komunikace dlážděné: | [20 empty] | VV | 2
|  | Hmotnost:954,08313+19,00639 |  | 973.0895 | [18 empty] | VV | 2
|  | Konec provozního součtu | [20 empty] | VV | 0
|  | Celková hmotnost:973,08952 |  | 973.0895 | [18 empty] | VV | 0
Díl: | 711 | Izolace proti vodě |  |  |  | 0 |  | 0 |  | 0 |  | 0 |  | 7.1516 |  | 0 |  |  |  | 426.5 |  |  | DIL
90 | 711141559RZ1 | Izolace proti vlhk. vodorovná pásy přitavením, 1 vrstva - včetně dodávky | m2 | 982.173 |  | 0 |  | 0 |  | 0 | 21 | 0 | 0.00487 | 4.7832 | 0 | 0 |  |  | 0.22991 | 225.81 |  |  | POL1_0
|  | Začátek provozního součtu | [20 empty] | VV | 2
|  | Izolace proti zemní vlhkosti přitavením, včetně dodání hydroizolačního pásu: | [20 empty] | VV | 2
|  | Viz výkres číslo: TZ, 1.021, 1.024: | [20 empty] | VV | 2
|  | Rozměry - Úpravna vody:(16,25*8,75) |  | 142.1875 | [18 empty] | VV | 2
|  | - Podzemní strojovna, spodní a horní hydroizolace (podlaha, strop):(9,8*30+11,3*4,6+9,7*28,8+11,1*4,5) |  | 675.29 | [18 empty] | VV | 2
|  | +15% překrytí + 5%:818,4775*1,2 |  | 982.173 | [18 empty] | VV | 2
|  | Konec provozního součtu | [20 empty] | VV | 0
|  | Výpočet:982,173 |  | 982.173 | [18 empty] | VV | 0
91 | 711142559RZ1 | Izolace proti vlhkosti svislá pásy přitavením, 1 vrstva - včetně dodávky | m2 | 340.56 |  | 0 |  | 0 |  | 0 | 21 | 0 | 0.00524 | 1.7845 | 0 | 0 |  |  | 0.266 | 90.59 |  |  | POL1_0
|  | Začátek provozního součtu | [20 empty] | VV | 2
|  | Izolace proti zemní vlhkosti přitavením, včetně dodání hydroizolačního pásu, svislá: | [20 empty] | VV | 2
|  | Viz výkres číslo: TZ, 1.021, 1.024: | [20 empty] | VV | 2
|  | Rozměry - Podzemní strojovna, stěny:(14,2+28,8+14,2+28,8)*3,3 |  | 283.8 | [18 empty] | VV | 2
|  | +15% překrytí + 5%:283,8*1,2 |  | 340.56 | [18 empty] | VV | 2
|  | Konec provozního součtu | [20 empty] | VV | 0
|  | Výpočet:340,56 |  | 340.56 | [18 empty] | VV | 0
92 | 711212000R00 | Penetrace podkladu pod hydroizolační nátěr,vč.dod. | m2 | 137.319 |  | 0 |  | 0 |  | 0 | 21 | 0 | 0.00021 | 0.02884 | 0 | 0 |  |  | 0.095 | 13.05 |  |  | POL1_0
|  | Začátek provozního součtu | [20 empty] | VV | 2
|  | Penetrace podkladu pod stěrku: | [20 empty] | VV | 2
|  | Viz výkres číslo: TZ, 1.021: | [20 empty] | VV | 2
|  | Rozměry - Úpravna vody, podlaha:(15,2*7,7) |  | 117.04 | [18 empty] | VV | 2
|  | - Úpravna vody, stěny:(15,2+15,2+7,7+7,7)*0,3 |  | 13.74 | [18 empty] | VV | 2
|  | +5%:130,78*1,05 |  | 137.319 | [18 empty] | VV | 2
|  | Konec provozního součtu | [20 empty] | VV | 0
|  | Výpočet:137,319 |  | 137.319 | [18 empty] | VV | 0
93 | 711212002RT1 | Hydroizolační povlak - nátěr nebo stěrka, proti vlhkosti, tl. 2mm | m2 | 137.319 |  | 0 |  | 0 |  | 0 | 21 | 0 | 0.00368 | 0.50533 | 0 | 0 |  |  | 0.385 | 52.87 |  |  | POL1_0
|  | Začátek provozního součtu | [20 empty] | VV | 2
|  | Hydroizolační stěrka tl.2mm: | [20 empty] | VV | 2
|  | Viz výkres číslo: TZ, 1.021: | [20 empty] | VV | 2
|  | Rozměry - Úpravna vody, podlaha:(15,2*7,7) |  | 117.04 | [18 empty] | VV | 2
|  | - Úpravna vody, stěny:(15,2+15,2+7,7+7,7)*0,3 |  | 13.74 | [18 empty] | VV | 2
|  | +5%:130,78*1,05 |  | 137.319 | [18 empty] | VV | 2
|  | Konec provozního součtu | [20 empty] | VV | 0
|  | Výpočet:137,319 |  | 137.319 | [18 empty] | VV | 0
94 | 711212201R00 | Penetrace hloubková asfaltová 0,20 l/m2 | m2 | 122.892 |  | 0 |  | 0 |  | 0 | 21 | 0 | 0.00021 | 0.02581 | 0 | 0 |  |  | 0.09 | 11.06 |  |  | POL1_0
|  | Začátek provozního součtu | [20 empty] | VV | 2
|  | Penetrace podkladu na střeše asfaltová: | [20 empty] | VV | 2
|  | Viz výkres číslo: TZ, 1.021: | [20 empty] | VV | 2
|  | Rozměry - Úpravna vody:15,2*7,7 |  | 117.04 | [18 empty] | VV | 2
|  | +5%:117,04*1,05 |  | 122.892 | [18 empty] | VV | 2
|  | Konec provozního součtu | [20 empty] | VV | 0
|  | Výpočet:122,892 |  | 122.892 | [18 empty] | VV | 0
95 | 711823111RT2 | Položení nopové fólie vodorovně, včetně dodávky fólie | m2 | 140.448 |  | 0 |  | 0 |  | 0 | 21 | 0 | 0.00017 | 0.02388 | 0 | 0 |  |  | 0.133 | 18.68 |  |  | POL1_0
|  | Začátek provozního součtu | [20 empty] | VV | 2
|  | Zřízení ochranné nopové vrstvy na střeše, včetně dodávky fólie: | [20 empty] | VV | 2
|  | Viz výkres číslo: TZ, 1.021, 1.023: | [20 empty] | VV | 2
|  | Rozměry - Úpravna vody:(15,2*7,7) |  | 117.04 | [18 empty] | VV | 2
|  | +15%překrytí + 5%:117,04*1,2 |  | 140.448 | [18 empty] | VV | 2
|  | Konec provozního součtu | [20 empty] | VV | 0
|  | Výpočet:140,448 |  | 140.448 | [18 empty] | VV | 0
96 | 998711101R00 | Přesun hmot pro izolace proti vodě, výšky do 6 m | t | 7.1516 |  | 0 |  | 0 |  | 0 | 21 | 0 | 0 | 0 | 0 | 0 |  |  | 1.567 | 11.21 |  |  | POL1_0
|  | Začátek provozního součtu | [20 empty] | VV | 2
|  | Přesun hmot pro izolace proti vodě: | [20 empty] | VV | 2
|  | Konec provozního součtu | [20 empty] | VV | 0
|  | Hmotnost:7,15157 |  | 7.1516 | [18 empty] | VV | 0
97 | 998711193R00 | Příplatek zvětš. přesun, izol. proti vodě do 500 m | t | 7.1516 |  | 0 |  | 0 |  | 0 | 21 | 0 | 0 | 0 | 0 | 0 |  |  | 0.452 | 3.23 |  |  | POL1_0
|  | Začátek provozního součtu | [20 empty] | VV | 2
|  | Příplatek za zvětšený přesun hmot pro izolace proti vodě: | [20 empty] | VV | 2
|  | Konec provozního součtu | [20 empty] | VV | 0
|  | Hmotnost:7,15157 |  | 7.1516 | [18 empty] | VV | 0
Díl: | 712 | Živičné krytiny |  |  |  | 0 |  | 0 |  | 0 |  | 0 |  | 9.4586 |  | 0 |  |  |  | 82.17 |  |  | DIL
98 | 712341559RZ3 | Povlaková krytina střech do 10°, NAIP přitavením, 1 vrstva - včetně dodávky …….. | m2 | 140 |  | 0 |  | 0 |  | 0 | 21 | 0 | 0.00481 | 0.6734 | 0 | 0 |  |  | 0.2 | 28 |  |  | POL1_0
|  | Začátek provozního součtu | [20 empty] | VV | 2
|  | Povlaková krytina střech plochých, zřízení, včetně dodání pásů: | [20 empty] | VV | 2
|  | Viz výkres číslo: TZ, 1.021, 1.023: | [20 empty] | VV | 2
|  | Rozměry - Úpravna vody:(15,2*7,7) |  | 117.04 | [18 empty] | VV | 2
|  | +15% překrytí + 5%:117,04*1,2 |  | 140.448 | [18 empty] | VV | 2
|  | Výpočet: | [20 empty] | VV | 2
|  | Konec provozního součtu | [20 empty] | VV | 2
99 | 712801001R00 | Hydroakumul. vrstva pro zel.střechy | m2 | 120 |  | 0 |  | 0 |  | 0 | 21 | 0 | 0.00071 | 0.0852 | 0 | 0 |  |  | 0.29 | 34.8 |  |  | POL1_0
|  | Začátek provozního součtu | [20 empty] | VV | 2
|  | Hydroakumulační vrstva - zřízení pro zelené střechy: | [20 empty] | VV | 2
|  | Viz výkres číslo: TZ, 1.021, 1.023: | [20 empty] | VV | 2
|  | Rozměry - Úpravna vody:(15,2*7,7) |  | 117.04 | [18 empty] | VV | 2
|  | Konec provozního součtu | [20 empty] | VV | 2
100 | 10371505R | Substrát střešní extenziv | m3 | 18 |  | 0 |  | 0 |  | 0 | 21 | 0 | 0.35 | 6.3 | 0 | 0 |  |  | 0 | 0 |  |  | POL3_0
|  | Začátek provozního součtu | [20 empty] | VV | 2
|  | Substrát střešní extenzivní, tl. cca 150mm: | [20 empty] | VV | 2
|  | Viz výkres číslo: TZ, 1.021, 1.023: | [20 empty] | VV | 2
|  | Rozměry - Úpravna vody:(15,2*7,7*0,15) |  | 17.556 | [18 empty] | VV | 2
|  | Konec provozního součtu | [20 empty] | VV | 2
101 | 02610001R | Rozchodníková rohož, tl. 20-40mm, různé druhy rostlin | m2 | 120 |  | 0 |  | 0 |  | 0 | 21 | 0 | 0.02 | 2.4 | 0 | 0 |  |  | 0 | 0 |  |  | POL3_0
|  | Začátek provozního součtu | [20 empty] | VV | 2
|  | Rozchodníková rohož, různé druhy rostlin: | [20 empty] | VV | 2
|  | Viz výkres číslo: TZ, 1.021, 1.023: | [20 empty] | VV | 2
|  | Rozměry - Úpravna vody:(15,2*7,7) |  | 117.04 | [18 empty] | VV | 2
|  | Konec provozního součtu | [20 empty] | VV | 2
102 | 998712101R00 | Přesun hmot pro povlakové krytiny, výšky do 6 m | t | 9.4586 |  | 0 |  | 0 |  | 0 | 21 | 0 | 0 | 0 | 0 | 0 |  |  | 2.048 | 19.37 |  |  | POL1_0
|  | Začátek provozního součtu | [20 empty] | VV | 2
|  | Přesun hmot pro povlakové krytiny: | [20 empty] | VV | 2
|  | Konec provozního součtu | [20 empty] | VV | 0
|  | Hmotnost:9,4586 |  | 9.4586 | [18 empty] | VV | 0
103 | 998712193R00 | Příplatek zvětš. přesun, povlak. krytiny do 500 m | t | 9.4586 |  | 0 |  | 0 |  | 0 | 21 | 0 | 0 | 0 | 0 | 0 |  |  | 0 | 0 |  |  | POL1_0
|  | Začátek provozního součtu | [20 empty] | VV | 2
|  | Příplatek za zvětšený přesun hmot pro povlakové krytiny: | [20 empty] | VV | 2
|  | Konec provozního součtu | [20 empty] | VV | 0
|  | Hmotnost:9,4586 |  | 9.4586 | [18 empty] | VV | 0
Díl: | 713 | Izolace tepelné |  |  |  | 0 |  | 0 |  | 0 |  | 0 |  | 1.122 |  | 0 |  |  |  | 56.19 |  |  | DIL
104 | 713141125R00 | Izolace tepelná střech, desky, na lepidlo PUK | m2 | 240 |  | 0 |  | 0 |  | 0 | 21 | 0 | 0.00033 | 0.0792 | 0 | 0 |  |  | 0.16 | 38.4 |  |  | POL1_0
|  | Začátek provozního součtu | [20 empty] | VV | 2
|  | Montáž tepelné izolace střech na lepidlo: | [20 empty] | VV | 2
|  | Viz výkres číslo: TZ, 1.021, 1.023: | [20 empty] | VV | 2
|  | Rozměry - Úpravna vody:(15,2*7,7)*2 |  | 234.08 | [18 empty] | VV | 2
|  | Výpočet: | [20 empty] | VV | 2
|  | Konec provozního součtu | [20 empty] | VV | 2
105 | 28376702R | Dílec izolační kašírovaný EPS 150 tl. 60 mm, střešní | m2 | 120 |  | 0 |  | 0 |  | 0 | 21 | 0 | 0.00538 | 0.6456 | 0 | 0 |  |  | 0 | 0 |  |  | POL3_0
|  | Začátek provozního součtu | [20 empty] | VV | 2
|  | Tepelná izolace EPS 150 střešní: | [20 empty] | VV | 2
|  | Viz výkres číslo: TZ, 1.021, 1.023: | [20 empty] | VV | 2
|  | Rozměry - Úpravna vody:(15,2*7,7) |  | 117.04 | [18 empty] | VV | 2
|  | +5%:117,04*1,05 |  | 122.892 | [18 empty] | VV | 2
|  | Výpočet: | [20 empty] | VV | 2
|  | Konec provozního součtu | [20 empty] | VV | 2
106 | 28376379.AR | Deska polystyrén EPS perimetr 1250x600x 75 mm | m2 | 120 |  | 0 |  | 0 |  | 0 | 21 | 0 | 0.00231 | 0.2772 | 0 | 0 |  |  | 0 | 0 |  |  | POL3_0
|  | Začátek provozního součtu | [20 empty] | VV | 2
|  | Tepelná izolace EPS perimetr: | [20 empty] | VV | 2
|  | Viz výkres číslo: TZ, 1.021, 1.023: | [20 empty] | VV | 2
|  | Rozměry - Úpravna vody:(15,2*7,7) |  | 117.04 | [18 empty] | VV | 2
|  | +5%:117,04*1,05 |  | 122.892 | [18 empty] | VV | 2
|  | Výpočet: | [20 empty] | VV | 2
|  | Konec provozního součtu | [20 empty] | VV | 2
107 | 182951112RT1 | Položení netkané textilie včetně upevnění, bez dodávky textilie | m2 | 360 |  | 0 |  | 0 |  | 0 | 21 | 0 | 0 | 0 | 0 | 0 |  |  | 0.044 | 15.84 |  |  | POL1_0
|  | Začátek provozního součtu | [20 empty] | VV | 2
|  | Položení netkané textílie včetně jejího upevnění: | [20 empty] | VV | 2
|  | Viz výkres číslo: TZ, 1.021, 1.023: | [20 empty] | VV | 2
|  | Rozměry - Úpravna vody, 3x:(15,2*7,7)*3 |  | 351.12 | [18 empty] | VV | 2
|  | Konec provozního součtu | [20 empty] | VV | 2
108 | 67352004R | Geotextilie netkaná 300 g/m2 | m2 | 400 |  | 0 |  | 0 |  | 0 | 21 | 0 | 0.0003 | 0.12 | 0 | 0 |  |  | 0 | 0 |  |  | POL3_0
|  | Začátek provozního součtu | [20 empty] | VV | 2
|  | Dodávka netkané textílie: | [20 empty] | VV | 2
|  | Viz výkres číslo: TZ, 1.021, 1.023: | [20 empty] | VV | 2
|  | Rozměry - Úpravna vody, 3x:(15,2*7,7)*3 |  | 351.12 | [18 empty] | VV | 2
|  | +10% překrytí +5%:351,12*1,15 |  | 403.788 | [18 empty] | VV | 2
|  | Konec provozního součtu | [20 empty] | VV | 2
109 | 998713101R00 | Přesun hmot pro izolace tepelné, výšky do 6 m | t | 1.122 |  | 0 |  | 0 |  | 0 | 21 | 0 | 0 | 0 | 0 | 0 |  |  | 1.74 | 1.95 |  |  | POL1_0
|  | Začátek provozního součtu | [20 empty] | VV | 2
|  | Přesun hmot pro izolace tepelné: | [20 empty] | VV | 2
|  | Konec provozního součtu | [20 empty] | VV | 0
|  | Hmotnost:1,122 |  | 1.122 | [18 empty] | VV | 0
110 | 998713193R00 | Příplatek zvětš. přesun, izolace tepelné do 500 m | t | 1.122 |  | 0 |  | 0 |  | 0 | 21 | 0 | 0 | 0 | 0 | 0 |  |  | 0 | 0 |  |  | POL1_0
|  | Začátek provozního součtu | [20 empty] | VV | 2
|  | Příplatek za zvětšený přesun hmot pro izolace tepelné: | [20 empty] | VV | 2
|  | Konec provozního součtu | [20 empty] | VV | 0
|  | Hmotnost:1,122 |  | 1.122 | [18 empty] | VV | 0
Díl: | 762 | Konstrukce tesařské |  |  |  | 0 |  | 0 |  | 0 |  | 0 |  | 1.7955 |  | 0 |  |  |  | 128.35 |  |  | DIL
111 | 762712140R00 | Montáž vázaných konstrukcí hraněných do 450 cm2 | m | 60 |  | 0 |  | 0 |  | 0 | 21 | 0 | 0.00255 | 0.153 | 0 | 0 |  |  | 0.825 | 49.5 |  |  | POL1_0
|  | Začátek provozního součtu | [20 empty] | VV | 2
|  | Montáž tesařských kcí do profilu 450cm2: | [20 empty] | VV | 2
|  | Viz výkres číslo: TZ, 1.014, Tabulky výrobků: | [20 empty] | VV | 2
|  | Bližší specifikace viz Tabulky výrobků: | [20 empty] | VV | 2
|  | Rozměry - ozn. prvku T/01:4,48*9 |  | 40.32 | [18 empty] | VV | 2
|  | - ozn. prvku T/03:2,075*9 |  | 18.675 | [18 empty] | VV | 2
|  | Konec provozního součtu | [20 empty] | VV | 0
|  | V:60 |  | 60 | [18 empty] | VV | 0
112 | 762712110R00 | Montáž vázaných konstrukcí hraněných do 120 cm2 | m | 150 |  | 0 |  | 0 |  | 0 | 21 | 0 | 0.00255 | 0.3825 | 0 | 0 |  |  | 0.495 | 74.25 |  |  | POL1_0
|  | Začátek provozního součtu | [20 empty] | VV | 2
|  | Montáž tesařských kcí do profilu 120cm2: | [20 empty] | VV | 2
|  | Viz výkres číslo: TZ, 1.014, Tabulky výrobků: | [20 empty] | VV | 2
|  | Bližší specifikace viz Tabulky výrobků: | [20 empty] | VV | 2
|  | Rozměry - ozn. prvku T/02:2,024*72 |  | 145.728 | [18 empty] | VV | 2
|  | Konec provozního součtu | [20 empty] | VV | 0
|  | V:150 |  | 150 | [18 empty] | VV | 0
113 | 605 - Rpol.01 | Řezivo - hranoly, tepelně opracované dřevo, typ dle výběru investora | m3 | 3 |  | 0 |  | 0 |  | 0 | 21 | 0 | 0.42 | 1.26 | 0 | 0 |  |  | 0 | 0 |  |  | POL3_0
|  | Začátek provozního součtu | [20 empty] | VV | 2
|  | Řezivo z tepelně opracovaného dřeva: | [20 empty] | VV | 2
|  | Viz výkres číslo: TZ, 1.014, Tabulky výrobků: | [20 empty] | VV | 2
|  | Bližší specifikace viz Tabulky výrobků: | [20 empty] | VV | 2
|  | Rozměry - ozn. prvku T/01:(0,2*0,2*4,48)*9 |  | 1.6128 | [18 empty] | VV | 2
|  | - ozn. prvku T/02:(0,05*0,08*2,024)*72 |  | 0.58291 | [18 empty] | VV | 2
|  | - ozn. prvku T/03:(0,2*0,2*2,075)*9 |  | 0.747 | [18 empty] | VV | 2
|  | Konec provozního součtu | [20 empty] | VV | 0
|  | v:3 |  | 3 | [18 empty] | VV | 0
114 | 998762102R00 | Přesun hmot pro tesařské konstrukce, výšky do 12 m | t | 1.7955 |  | 0 |  | 0 |  | 0 | 21 | 0 | 0 | 0 | 0 | 0 |  |  | 1.751 | 3.14 |  |  | POL1_0
|  | Začátek provozního součtu | [20 empty] | VV | 2
|  | Přesun hmot pro tesařské kce: | [20 empty] | VV | 2
|  | Konec provozního součtu | [20 empty] | VV | 0
|  | Hmotnost:1,7955 |  | 1.7955 | [18 empty] | VV | 0
115 | 998762194R00 | Příplatek zvětšený přesun, tesařské konstr. do 1km | t | 1.7955 |  | 0 |  | 0 |  | 0 | 21 | 0 | 0 | 0 | 0 | 0 |  |  | 0.812 | 1.46 |  |  | POL1_0
|  | Začátek provozního součtu | [20 empty] | VV | 2
|  | Příplatek za zvětšený přesun hmot pro tesařsské kce: | [20 empty] | VV | 2
|  | Konec provozního součtu | [20 empty] | VV | 0
|  | Hmotnost:1,7955 |  | 1.7955 | [18 empty] | VV | 0
Díl: | 764 | Konstrukce klempířské |  |  |  | 0 |  | 0 |  | 0 |  | 0 |  | 0.13157 |  | 0 |  |  |  | 24.83 |  |  | DIL
116 | 764816120R00 | Oplechování parapetů, lakovaný Pz plech, rš 210 mm | m | 6.4 |  | 0 |  | 0 |  | 0 | 21 | 0 | 0.00135 | 0.00864 | 0 | 0 |  |  | 0.35006 | 2.24 |  |  | POL1_0
|  | Začátek provozního součtu | [20 empty] | VV | 2
|  | Oplechování parapetů z plechů s povrch. úpravou: | [20 empty] | VV | 2
|  | Viz výkres číslo: TZ, 1.020, tabulky výrobků: | [20 empty] | VV | 2
|  | Bližší specifikace viz tabulky výrobků: | [20 empty] | VV | 2
|  | Rozměry - ozn. prvku k/01:1,6*4 |  | 6.4 | [18 empty] | VV | 2
|  | Konec provozního součtu | [20 empty] | VV | 0
|  | Výpočet:6,4 |  | 6.4 | [18 empty] | VV | 0
117 | 764817143R00 | Oplechování zdí (atik) z lak.Pz plechu, rš 450 mm | m | 49.2 |  | 0 |  | 0 |  | 0 | 21 | 0 | 0.00177 | 0.08708 | 0 | 0 |  |  | 0.39 | 19.19 |  |  | POL1_0
|  | Začátek provozního součtu | [20 empty] | VV | 2
|  | Oplechování atik z plechů s povrch. úpravou: | [20 empty] | VV | 2
|  | Viz výkres číslo: TZ, 1.020, tabulky výrobků: | [20 empty] | VV | 2
|  | Bližší specifikace viz tabulky výrobků: | [20 empty] | VV | 2
|  | Rozměry - ozn. prvku K/02:49,2 |  | 49.2 | [18 empty] | VV | 2
|  | Konec provozního součtu | [20 empty] | VV | 0
|  | Výpočet:49,2 |  | 49.2 | [18 empty] | VV | 0
118 | 764819212R00 | Odpadní trouby kruhové z lak.Pz plechu, D 100 mm | m | 11.31 |  | 0 |  | 0 |  | 0 | 21 | 0 | 0.00317 | 0.03585 | 0 | 0 |  |  | 0.219 | 2.48 |  |  | POL1_0
|  | Začátek provozního součtu | [20 empty] | VV | 2
|  | Odpadní trouby z plechů s povrch. úpravou: | [20 empty] | VV | 2
|  | Viz výkres číslo: TZ, 1.020, tabulky výrobků: | [20 empty] | VV | 2
|  | Bližší specifikace viz tabulky výrobků: | [20 empty] | VV | 2
|  | Rozměry - ozn. prvku K/03a a K/03b:3,81*2+3,69*1 |  | 11.31 | [18 empty] | VV | 2
|  | Konec provozního součtu | [20 empty] | VV | 0
|  | Výpočet:11,31 |  | 11.31 | [18 empty] | VV | 0
119 | 998764101R00 | Přesun hmot pro klempířské konstr., výšky do 6 m | t | 0.13157 |  | 0 |  | 0 |  | 0 | 21 | 0 | 0 | 0 | 0 | 0 |  |  | 4.737 | 0.62 |  |  | POL1_0
|  | Začátek provozního součtu | [20 empty] | VV | 2
|  | Přesun hmot pro klempířské kce: | [20 empty] | VV | 2
|  | Konec provozního součtu | [20 empty] | VV | 0
|  | Hmotnost:0,13157 |  | 0.13157 | [18 empty] | VV | 0
120 | 998764193R00 | Příplatek zvětš. přesun, klempíř. konstr. do 500 m | t | 0.13157 |  | 0 |  | 0 |  | 0 | 21 | 0 | 0 | 0 | 0 | 0 |  |  | 2.311 | 0.3 |  |  | POL1_0
|  | Začátek provozního součtu | [20 empty] | VV | 2
|  | příplatek za zvětšený přesun hmot pro klempířské kce: | [20 empty] | VV | 2
|  | Konec provozního součtu | [20 empty] | VV | 0
|  | Hmotnost:0,13157 |  | 0.13157 | [18 empty] | VV | 0
Díl: | 766 | Konstrukce truhlářské |  |  |  | 0 |  | 0 |  | 0 |  | 0 |  | 0.2566 |  | 0 |  |  |  | 25.2 |  |  | DIL
121 | 766-18221R | Deska polykarb. komůrková 16x2100x6000 šedá | m2 | 44 |  | 0 |  | 0 |  | 0 | 21 | 0 | 0.0017 | 0.0748 | 0 | 0 |  |  | 0 | 0 |  |  | POL1_0
|  | Začátek provozního součtu | [20 empty] | VV | 2
|  | Zhotovení zastřešení polykarbonátovou deskou, včetně jejího dodání: | [20 empty] | VV | 2
|  | Viz výkres číslo: TZ, tabulky výrobků: | [20 empty] | VV | 2
|  | Rozměry - ozn. prvku S/02:44 |  | 44 | [18 empty] | VV | 2
|  | Konec provozního součtu | [20 empty] | VV | 0
|  | Výpočet:44 |  | 44 | [18 empty] | VV | 0
122 | 766629301R00 | Montáž oken plastových plochy do 1,50 m2, kompletizovaných | kus | 6 |  | 0 |  | 0 |  | 0 | 21 | 0 | 0.0009 | 0.0054 | 0 | 0 |  |  | 2.29 | 13.74 |  |  | POL1_0
|  | Začátek provozního součtu | [20 empty] | VV | 2
|  | Montáž oken plastových kompletizovaných do plochy 1,5m2: | [20 empty] | VV | 2
|  | Viz výkres číslo: TZ, 1.024, tabulky výrobků: | [20 empty] | VV | 2
|  | Bližší specifikace viz tabulky výrobků: | [20 empty] | VV | 2
|  | Rozměry - ozn. prvku O/02:6 |  | 6 | [18 empty] | VV | 2
|  | Konec provozního součtu | [20 empty] | VV | 0
|  | Počet kusů:6 |  | 6 | [18 empty] | VV | 0
123 | 61143050R | Okno plastové jednodílné 100 x 60 cm O, kompletizované | kus | 6 |  | 0 |  | 0 |  | 0 | 21 | 0 | 0.013 | 0.078 | 0 | 0 |  |  | 0 | 0 |  |  | POL3_0
|  | Začátek provozního součtu | [20 empty] | VV | 2
|  | Dodávka plastových oken kompletizovaných: | [20 empty] | VV | 2
|  | Viz výkres číslo: TZ, 1.024, tabulky výrobků: | [20 empty] | VV | 2
|  | Bližší specifikace viz tabulky výrobků: | [20 empty] | VV | 2
|  | Rozměry - ozn. prvku O/02:6 |  | 6 | [18 empty] | VV | 2
|  | Konec provozního součtu | [20 empty] | VV | 0
|  | Počet kusů:6 |  | 6 | [18 empty] | VV | 0
124 | 766629302R00 | Montáž oken plastových plochy do 2,70 m2 | kus | 4 |  | 0 |  | 0 |  | 0 | 21 | 0 | 0.0012 | 0.0048 | 0 | 0 |  |  | 2.72 | 10.88 |  |  | POL1_0
|  | Začátek provozního součtu | [20 empty] | VV | 2
|  | Montáž oken plastových kompletizovaných do plochy 2,7m2: | [20 empty] | VV | 2
|  | Viz výkres číslo: TZ, 1.021, tabulky výrobků: | [20 empty] | VV | 2
|  | Bližší specifikace viz tabulky výrobků: | [20 empty] | VV | 2
|  | Rozměry - ozn. prvku O/01:4 |  | 4 | [18 empty] | VV | 2
|  | Konec provozního součtu | [20 empty] | VV | 0
|  | Počet kusů:4 |  | 4 | [18 empty] | VV | 0
125 | 61143037R | Okno plastové jednodílné 160 x 100 cm S, kompletizované, výplň drátkosklo | kus | 4 |  | 0 |  | 0 |  | 0 | 21 | 0 | 0.0234 | 0.0936 | 0 | 0 |  |  | 0 | 0 |  |  | POL3_0
|  | Začátek provozního součtu | [20 empty] | VV | 2
|  | Dodávka oken plastových kompletizovaných, výplň drátkosklo, sklopné: | [20 empty] | VV | 2
|  | Viz výkres číslo: TZ, 1.021, tabulky výrobků: | [20 empty] | VV | 2
|  | Bližší specifikace viz tabulky výrobků: | [20 empty] | VV | 2
|  | Rozměry - ozn. prvku O/01:4 |  | 4 | [18 empty] | VV | 2
|  | Konec provozního součtu | [20 empty] | VV | 0
|  | Počet kusů:4 |  | 4 | [18 empty] | VV | 0
126 | 998766101R00 | Přesun hmot pro truhlářské konstr., výšky do 6 m | t | 0.2566 |  | 0 |  | 0 |  | 0 | 21 | 0 | 0 | 0 | 0 | 0 |  |  | 2.255 | 0.58 |  |  | POL1_0
|  | Začátek provozního součtu | [20 empty] | VV | 2
|  | Přesun hmot pro truhlářské kce: | [20 empty] | VV | 2
|  | Konec provozního součtu | [20 empty] | VV | 0
|  | Hmotnost:0,2566 |  | 0.2566 | [18 empty] | VV | 0
127 | 998766193R00 | Příplatek zvětš. přesun, truhlář. konstr. do 500 m | t | 0.2566 |  | 0 |  | 0 |  | 0 | 21 | 0 | 0 | 0 | 0 | 0 |  |  | 0 | 0 |  |  | POL1_0
|  | Začátek provozního součtu | [20 empty] | VV | 2
|  | Příplatek za zvětšený přesun hmot pro truhlářské kce: | [20 empty] | VV | 2
|  | Konec provozního součtu | [20 empty] | VV | 0
|  | Hmotnost:0,2566 |  | 0.2566 | [18 empty] | VV | 0
Díl: | 767 | Konstrukce zámečnické |  |  |  | 0 |  | 0 |  | 0 |  | 0 |  | 2.961 |  | 0 |  |  |  | 60.91 |  |  | DIL
128 | 767833100R00 | Montáž žebříků do zdiva s bočnicemi | m | 12.59 |  | 0 |  | 0 |  | 0 | 21 | 0 | 6e-05 | 0.00076 | 0 | 0 |  |  | 0.516 | 6.5 |  |  | POL1_0
|  | Začátek provozního součtu | [20 empty] | VV | 2
|  | Montáž žebříků do zdiva s kotvením: | [20 empty] | VV | 2
|  | Viz výkres číslo: TZ, 1.024, Tabulky výrobků: | [20 empty] | VV | 2
|  | Rozměry - ozn. prvku Z/02:(1,88*6+1,31*1) |  | 12.59 | [18 empty] | VV | 2
|  | Konec provozního součtu | [20 empty] | VV | 0
|  | Výpočet:12,59 |  | 12.59 | [18 empty] | VV | 0
129 | 767995101R00 | Dodávka žebříků | kpl | 1 |  | 0 |  | 0 |  | 0 | 21 | 0 | 0.609 | 0.609 | 0 | 0 |  |  | 0.426 | 0.43 |  |  | POL1_0
|  | Začátek provozního součtu | [20 empty] | VV | 2
|  | Dodávka žebříků: | [20 empty] | VV | 2
|  | Viz výkres číslo: TZ, 1.024: | [20 empty] | VV | 2
|  | Rozměry - ozn. prvku Z/02: | [20 empty] | VV | 2
|  | Konec provozního součtu | [20 empty] | VV | 0
|  | komplet:1 |  | 1 | [18 empty] | VV | 0
130 | 767995105R00 | D+M šachtového poklopu se zved. zařízením, s rámem, segm., st. otvor. 2600/1100 | kpl | 1 |  | 0 |  | 0 |  | 0 | 21 | 0 | 0.15 | 0.15 | 0 | 0 |  |  | 2 | 2 |  |  | POL1_0
|  | Začátek provozního součtu | [20 empty] | VV | 2
|  | Dodávka a montáž šachtového poklopu se zvedacím zařízením a rámem: | [20 empty] | VV | 2
|  | Viz výkres číslo: TZ, 1.024, Tabulky výrobků: | [20 empty] | VV | 2
|  | Rozměry - ozn. prvku Z/01: | [20 empty] | VV | 2
|  | Konec provozního součtu | [20 empty] | VV | 0
|  | Počet kusů:1 |  | 1 | [18 empty] | VV | 0
131 | 767- Rpol.01 | D+M schodiště do podzemní strojovny | kpl | 1 |  | 0 |  | 0 |  | 0 | 21 | 0 | 0.304 | 0.304 | 0 | 0 |  |  | 8 | 8 |  |  | POL1_0
|  | Začátek provozního součtu | [20 empty] | VV | 2
|  | dodávka a montáž schodiště do podzemní strojovny: | [20 empty] | VV | 2
|  | Viz výkres číslo: TZ, 1.024, tabulky výrobků: | [20 empty] | VV | 2
|  | Bližší specifikace viz tabulky výrobků: | [20 empty] | VV | 2
|  | Rozměry - ozn. prvku Z/05: | [20 empty] | VV | 2
|  | Konec provozního součtu | [20 empty] | VV | 0
|  | Komplet:1 |  | 1 | [18 empty] | VV | 0
132 | 767Rpol.02 | D+M schodiště rampy skluzavky relaxačního bazénu | kpl | 1 |  | 0 |  | 0 |  | 0 | 21 | 0 | 0.85 | 0.85 | 0 | 0 |  |  | 8 | 8 |  |  | POL1_0
|  | Začátek provozního součtu | [20 empty] | VV | 2
|  | dodávka a montáž schodiště rampy skluzavky relaxačního bazénu: | [20 empty] | VV | 2
|  | Viz výkres číslo: TZ, 1.024, tabulky výrobků: | [20 empty] | VV | 2
|  | Bližší specifikace viz tabulky výrobků: | [20 empty] | VV | 2
|  | Rozměry - ozn. prvku Z/06: | [20 empty] | VV | 2
|  | Konec provozního součtu | [20 empty] | VV | 0
|  | Komplet:1 |  | 1 | [18 empty] | VV | 0
133 | 767590110R00 | D+M Litinového žlábku pro odvod vody | soubor | 1 |  | 0 |  | 0 |  | 0 | 21 | 0 | 0.7388 | 0.7388 | 0 | 0 |  |  | 8 | 8 |  |  | POL1_0
|  | Začátek provozního součtu | [20 empty] | VV | 2
|  | Dodávka a montáž litinového žlábku pro odvod vody: | [20 empty] | VV | 2
|  | Viz výkres číslo: TZ, 1.021, 1.024, tabulky výrobků: | [20 empty] | VV | 2
|  | Rozměry - ozn. prvku Z/07: | [20 empty] | VV | 2
|  | Konec provozního součtu | [20 empty] | VV | 0
|  | Počet kusů:1 |  | 1 | [18 empty] | VV | 0
134 | 767- Rpol.03 | D+M zábradlí schodiště a rampy skluzavky rel. baz. | kpl | 1 |  | 0 |  | 0 |  | 0 | 21 | 0 | 0.17 | 0.17 | 0 | 0 |  |  | 8 | 8 |  |  | POL1_0
|  | Začátek provozního součtu | [20 empty] | VV | 2
|  | Dodávka a montáž zábradlí schodiště a rampy skluzavky rel. bazenu: | [20 empty] | VV | 2
|  | Viz výkres číslo: TZ, 1.024, tabulky výrobků: | [20 empty] | VV | 2
|  | Rozměry - ozn. prvku Z/08: | [20 empty] | VV | 2
|  | Konec provozního součtu | [20 empty] | VV | 0
|  | Kompplet:1 |  | 1 | [18 empty] | VV | 0
135 | 767425163R00 | Montáž kotevních prvků | kus | 18 |  | 0 |  | 0 |  | 0 | 21 | 0 | 6e-05 | 0.00108 | 0 | 0 |  |  | 0.05 | 0.9 |  |  | POL1_0
|  | Začátek provozního součtu | [20 empty] | VV | 2
|  | Montáž kotevních prvků: | [20 empty] | VV | 2
|  | Viz výkres číslo: TZ, tabulka výrobků: | [20 empty] | VV | 2
|  | Rozměry - ozn. prvku Z/03:9 |  | 9 | [18 empty] | VV | 2
|  | - Z/04:9 |  | 9 | [18 empty] | VV | 2
|  | Konec provozního součtu | [20 empty] | VV | 0
|  | Výpočet:18 |  | 18 | [18 empty] | VV | 0
136 | 31175205R | Nastavitelná kotevní patka/botka tvaru T | kus | 9 |  | 0 |  | 0 |  | 0 | 21 | 0 | 0.00062 | 0.00558 | 0 | 0 |  |  | 0 | 0 |  |  | POL3_0
|  | Začátek provozního součtu | [20 empty] | VV | 2
|  | Nastavitelná kotevní patka/ botka tvaru T: | [20 empty] | VV | 2
|  | Viz výkres číslo: TZ, 1.014, tabulky výrobků: | [20 empty] | VV | 2
|  | Rozměry - ozn. prvku Z/03: | [20 empty] | VV | 2
|  | Konec provozního součtu | [20 empty] | VV | 0
|  | Počet kusů:9 |  | 9 | [18 empty] | VV | 0
137 | 13432570R | Úhelník rovnoramenný L jakost S235 150x150x6 mm, 11375 | t | 0.033183 |  | 0 |  | 0 |  | 0 | 21 | 0 | 1 | 0.03318 | 0 | 0 |  |  | 0 | 0 |  |  | POL3_0
|  | Začátek provozního součtu | [20 empty] | VV | 2
|  | Úhelník rovnoramený daných rozměrů pro kotvení: | [20 empty] | VV | 2
|  | Viz výkres číslo: TZ, 1.014, tabulky výrobků: | [20 empty] | VV | 2
|  | Rozměry - ozn. prvku Z/04: | [20 empty] | VV | 2
|  | Hmotnost v kg:(9*0,15)*24,58 |  | 33.183 | [18 empty] | VV | 2
|  | Konec provozního součtu | [20 empty] | VV | 0
|  | Výpočet v tunách:0,033183 |  | 0.033183 | [18 empty] | VV | 0
138 | 767681420R00 | Montáž zárubní montovat. 2kř. hl. 150, š. 240 cm | kus | 1 |  | 0 |  | 0 |  | 0 | 21 | 0 | 0 | 0 | 0 | 0 |  |  | 0.82 | 0.82 |  |  | POL1_0
|  | Začátek provozního součtu | [20 empty] | VV | 2
|  | Montáž zárubní pro ocelové dveře: | [20 empty] | VV | 2
|  | Viz výkres číslo: TZ, 1.021, tabulky výrobků: | [20 empty] | VV | 2
|  | Bližší specifikace viz tabulky výrobků: | [20 empty] | VV | 2
|  | Rozměry - ozn. prvku D/01:1 |  | 1 | [18 empty] | VV | 2
|  | Konec provozního součtu | [20 empty] | VV | 0
|  | Kus:1 |  | 1 | [18 empty] | VV | 0
139 | 55330342R | Zárubeň ocelová H 160 2400x3100x160, pro klasické zdění, bez drážky, pevně přivařené závěsy | kus | 1 |  | 0 |  | 0 |  | 0 | 21 | 0 | 0.01897 | 0.01897 | 0 | 0 |  |  | 0 | 0 |  |  | POL3_0
|  | Začátek provozního součtu | [20 empty] | VV | 2
|  | Zárubeň ocelová pro 2kř. dveře: | [20 empty] | VV | 2
|  | Viz výkres číslo: TZ, 1.021, tabulky výrobků: | [20 empty] | VV | 2
|  | Bližší specifikace viz tabulky výrobků: | [20 empty] | VV | 2
|  | Ozn. prvku - D/01:1 |  | 1 | [18 empty] | VV | 2
|  | Konec provozního součtu | [20 empty] | VV | 0
|  | Kus:1 |  | 1 | [18 empty] | VV | 0
140 | 767646523R00 | Montáž dveří ocel. 2 křídlových, H do 320 cm | kus | 1 |  | 0 |  | 0 |  | 0 | 21 | 0 | 0.00087 | 0.00087 | 0 | 0 |  |  | 5.6 | 5.6 |  |  | POL1_0
|  | Začátek provozního součtu | [20 empty] | VV | 2
|  | Montáž dveří kovových do výšky 3200mm, 2křídlých: | [20 empty] | VV | 2
|  | Viz výkres číslo: TZ, 1.021, tabulky výrobků: | [20 empty] | VV | 2
|  | Bližší specifikace viz tabulky výrobků: | [20 empty] | VV | 2
|  | Rozměry - ozn. prvku D/01:1 |  | 1 | [18 empty] | VV | 2
|  | Konec provozního součtu | [20 empty] | VV | 0
|  | Počet kusů:1 |  | 1 | [18 empty] | VV | 0
141 | 553407027R | Dveře kov. - 2400x3100, kompletizované, celokovové vnější, oboustranně opláštěné, hladké | kus | 1 |  | 0 |  | 0 |  | 0 | 21 | 0 | 0.0788 | 0.0788 | 0 | 0 |  |  | 0 | 0 |  |  | POL3_0
|  | Začátek provozního součtu | [20 empty] | VV | 2
|  | Dodání dvěří 2křídlých kompletizovaných: | [20 empty] | VV | 2
|  | Viz výkres číslo: TZ, 1.021, tabulky výrobků: | [20 empty] | VV | 2
|  | Bližší specifikace viz tabulky výrobků: | [20 empty] | VV | 2
|  | Rozměry - ozn. prvku D/01:1 |  | 1 | [18 empty] | VV | 2
|  | Konec provozního součtu | [20 empty] | VV | 0
|  | Počet kusů:1 |  | 1 | [18 empty] | VV | 0
142 | 998767101R00 | Přesun hmot pro zámečnické konstr., výšky do 6 m | t | 2.961 |  | 0 |  | 0 |  | 0 | 21 | 0 | 0 | 0 | 0 | 0 |  |  | 3.327 | 9.85 |  |  | POL1_0
|  | Začátek provozního součtu | [20 empty] | VV | 2
|  | Přesun hmot pro zámečnické kce: | [20 empty] | VV | 2
|  | Konec provozního součtu | [20 empty] | VV | 0
|  | Hmotnost:2,96104 |  | 2.961 | [18 empty] | VV | 0
143 | 998767193R00 | Příplatek zvětš. přesun, zámeč. konstr. do 500 m | t | 2.961 |  | 0 |  | 0 |  | 0 | 21 | 0 | 0 | 0 | 0 | 0 |  |  | 0.95 | 2.81 |  |  | POL1_0
|  | Začátek provozního součtu | [20 empty] | VV | 2
|  | Příplatek za zvětšený přesun hmot pro zámečnické kce: | [20 empty] | VV | 2
|  | Konec provozního součtu | [20 empty] | VV | 0
|  | Hmotnost:2,96104 |  | 2.961 | [18 empty] | VV | 0
Díl: | 783 | Nátěry |  |  |  | 0 |  | 0 |  | 0 |  | 0 |  | 0.30975 |  | 0 |  |  |  | 261.51 |  |  | DIL
144 | 783851223R00 | Nátěr epoxidový betonových podlah, včetně jeho dodání | m2 | 306.7785 |  | 0 |  | 0 |  | 0 | 21 | 0 | 0.00047 | 0.14419 | 0 | 0 |  |  | 0.315 | 96.64 |  |  | POL1_0
|  | Začátek provozního součtu | [20 empty] | VV | 2
|  | Nátěr podlah epoxidový, včetně jeho dodání: | [20 empty] | VV | 2
|  | Viz výkres číslo: TZ, 1.024: | [20 empty] | VV | 2
|  | Rozměry:292,17 |  | 292.17 | [18 empty] | VV | 2
|  | +5%:292,17*1,05 |  | 306.7785 | [18 empty] | VV | 2
|  | Konec provozního součtu | [20 empty] | VV | 0
|  | Výpočet:306,7785 |  | 306.7785 | [18 empty] | VV | 0
145 | 783896211R00 | Nátěr betonových povrchů akrylátový 2násobný, včetně jeho dodání | m2 | 689.83 |  | 0 |  | 0 |  | 0 | 21 | 0 | 0.00024 | 0.16556 | 0 | 0 |  |  | 0.239 | 164.87 |  |  | POL1_0
|  | Začátek provozního součtu | [20 empty] | VV | 2
|  | Nátěr betonových povrchů (stropů a stěn): | [20 empty] | VV | 2
|  | Viz výkres číslo: TZ, 1.024: | [20 empty] | VV | 2
|  | Rozměry - Podzemní strojovna, strop:292,17 |  | 292.17 | [18 empty] | VV | 2
|  | - Podzemní strojovna, stěny:(3,35*10+(28,8-8*0,3)+9,4*2+(28,8-0,6)+(28,8-8)+(10,3+3,9)*2)*2,6 |  | 405.86 | [18 empty] | VV | 2
|  | - odpočet otvorů:-(6*1*0,6*2+2*0,5) |  | -8.2 | [18 empty] | VV | 2
|  | Konec provozního součtu | [20 empty] | VV | 0
|  | Výpočet:689,83 |  | 689.83 | [18 empty] | VV | 0
Díl: | 790 | Vnitřní a venkovní vybavení |  |  |  | 0 |  | 0 |  | 0 |  | 0 |  | 0.0094 |  | 0 |  |  |  | 0 |  |  | DIL
146 | 469- Rpol.01 | Dodávka a montáž zvedací plošiny | kus | 1 |  | 0 |  | 0 |  | 0 | 21 | 0 | 0.0094 | 0.0094 | 0 | 0 |  |  | 0 | 0 |  |  | POL1_0
|  | Začátek provozního součtu | [20 empty] | VV | 2
|  | Dodávka a montáž zvedací plošiny, včetně veškerého navazujícího materiálu (spoj., kotevní apod.): | [20 empty] | VV | 2
|  | Viz výkres číslo: TZ, tabulky výrobků: | [20 empty] | VV | 2
|  | Bližší specifikace viz tabulky výrobků: | [20 empty] | VV | 2
|  | Konec provozního součtu | [20 empty] | VV | 0
|  | Počet kusů:1 |  | 1 | [18 empty] | VV | 0
Díl: | M43 | Montáže ocelových konstrukcí |  |  |  | 0 |  | 0 |  | 0 |  | 0 |  | 0.58685 |  | 0 |  |  |  | 17.06 |  |  | DIL
147 | 430861001R00 | Montáž ocelových konstrukcí | kg | 586.8453 |  | 0 |  | 0 |  | 0 | 21 | 0 | 0 | 0 | 0 | 0 |  |  | 0.02907 | 17.06 |  |  | POL1_0
|  | Začátek provozního součtu | [20 empty] | VV | 2
|  | Montáž ocelových kcí: | [20 empty] | VV | 2
|  | Viz výkres číslo: TZ, 2.012 a 2.014: | [20 empty] | VV | 2
|  | Rozměry - trubka 219.1/8:4,3*41,65 |  | 179.095 | [18 empty] | VV | 2
|  | - U140:8,6*16 |  | 137.6 | [18 empty] | VV | 2
|  | - U180:2,5*22 |  | 55 | [18 empty] | VV | 2
|  | - IPE 180:8,05*18,8 |  | 151.34 | [18 empty] | VV | 2
|  | - přirážka na styčníky 10%:523,035*1,1 |  | 575.3385 | [18 empty] | VV | 2
|  | - přirážka na svary 2%:575,3385*1,02 |  | 586.8453 | [18 empty] | VV | 2
|  | Konec provozního součtu | [20 empty] | VV | 0
|  | Výpočet:586,84527 |  | 586.8453 | [18 empty] | VV | 0
148 | 144331030000R | Trubka profilu 219.1/8 | m | 4.3 |  | 0 |  | 0 |  | 0 | 21 | 0 | 0.04165 | 0.1791 | 0 | 0 |  |  | 0 | 0 |  |  | POL3_0
|  | Začátek provozního součtu | [20 empty] | VV | 2
|  | Trubka profilu 219,1/8: | [20 empty] | VV | 2
|  | Viz výkres číslo: TZ, 2.012 a 2.014: | [20 empty] | VV | 2
|  | Rozměry - trubka 219.1/8:4,3 |  | 4.3 | [18 empty] | VV | 2
|  | Konec provozního součtu | [20 empty] | VV | 0
|  | Výpočet:4,3 |  | 4.3 | [18 empty] | VV | 0
149 | 13384435R | Tyč průřezu U 140, střední, jakost oceli S235, 11375 | t | 0.1376 |  | 0 |  | 0 |  | 0 | 21 | 0 | 1 | 0.1376 | 0 | 0 |  |  | 0 | 0 |  |  | POL3_0
|  | Začátek provozního součtu | [20 empty] | VV | 2
|  | Tyč průřezu U140: | [20 empty] | VV | 2
|  | Viz výkres číslo: TZ, 2.012 a 2.014: | [20 empty] | VV | 2
|  | - U140:8,6*16 |  | 137.6 | [18 empty] | VV | 2
|  | Konec provozního součtu | [20 empty] | VV | 0
|  | Výpočet:0,1376 |  | 0.1376 | [18 empty] | VV | 0
150 | 13483310R | Tyč průřezu U 180, hrubé, jakost oceli S235, 11375 | t | 0.055 |  | 0 |  | 0 |  | 0 | 21 | 0 | 1 | 0.055 | 0 | 0 |  |  | 0 | 0 |  |  | POL3_0
|  | Začátek provozního součtu | [20 empty] | VV | 2
|  | Tyč profilu U 180: | [20 empty] | VV | 2
|  | Viz výkres číslo: TZ, 2.012 a 2.014: | [20 empty] | VV | 2
|  | - U180:2,5*22 |  | 55 | [18 empty] | VV | 2
|  | Konec provozního součtu | [20 empty] | VV | 0
|  | Výpočet:0,055 |  | 0.055 | [18 empty] | VV | 0
151 | 13482710R | Tyč průřezu IPE 180, hrubé, jakost oceli S235, 11375 | t | 0.15134 |  | 0 |  | 0 |  | 0 | 21 | 0 | 1 | 0.15134 | 0 | 0 |  |  | 0 | 0 |  |  | POL3_0
|  | Začátek provozního součtu | [20 empty] | VV | 2
|  | Tyč profilu IPE 180: | [20 empty] | VV | 2
|  | Viz výkres číslo: TZ, 2.012 a 2.014: | [20 empty] | VV | 2
|  | - IPE 180:8,05*18,8 |  | 151.34 | [18 empty] | VV | 2
|  | Konec provozního součtu | [20 empty] | VV | 0
|  | Výpočet:0,15134 |  | 0.15134 | [18 empty] | VV | 0
152 | 13337660R | Styčníky a svary, přirážka | t | 0.06381 |  | 0 |  | 0 |  | 0 | 21 | 0 | 1 | 0.06381 | 0 | 0 |  |  | 0 | 0 |  |  | POL3_0
|  | Začátek provozního součtu | [20 empty] | VV | 2
|  | Svary, styčníky: | [20 empty] | VV | 2
|  | Viz výkres číslo: TZ, 2.012 a 2.014: | [20 empty] | VV | 2
|  | - přirážka na styčníky 10%:(575,33850-523,035) |  | 52.3035 | [18 empty] | VV | 2
|  | - přirážka na svary 2%:(586,84527-575,3385) |  | 11.5068 | [18 empty] | VV | 2
|  | Konec provozního součtu | [20 empty] | VV | 0
|  | Výpočet:0,06381027 |  | 0.06381 | [18 empty] | VV | 0
[21 empty] | 15 | 21
END