## Rekapitulace stavby
Export Komplet | [25 empty] | VZ | 2.0 |  |  |  |  | False | False | {9dcfc277-d4f1-47a0-9c77-e8cb84b40426}
[18 empty] | >> skryté sloupce << | [12 empty] | 0,01 | 21
[31 empty] | 0,01 | 15
|  | REKAPITULACE STAVBY | [16 empty] | v --- níže se nacházejí doplnkové a pomocné údaje k sestavám --- v | [11 empty] | 0,001
|  | Kód: | [28 empty] | 0,01
|  | Stavba: |  |  |  |  | Oprava přívodního vodovodního řadu Břilice | [23 empty] | 0,01
|  | KSO: | [11 empty] | CC-CZ: | [16 empty] | 0,01
|  | Místo: |  |  |  |  | Břilice | [6 empty] | Datum: |  | 7. 9. 2020 | [14 empty] | 0,01
0,01
|  | Zadavatel: | [11 empty] | IČ: | [16 empty] | 0,01
[14 empty] | DIČ: | [16 empty] | 0,01
0,01
|  | Zhotovitel: | [11 empty] | IČ: | [16 empty] | 0,01
[14 empty] | DIČ: | [16 empty] | 0,01
False
|  | Projektant: | [11 empty] | IČ: |  | 65968263 | [14 empty] | False
|  |  | Ing.Jana Máchová - vodohospodářská projekce | [10 empty] | DIČ: |  | CZ 7053091243 | [14 empty] | True
0,01
|  | Zpracovatel: | [11 empty] | IČ: | [16 empty] | 0,01
[14 empty] | DIČ: | [16 empty] | False
Poznámka:
Soupis prací je sestaven s využitím Cenové soustavy ÚRS. Položky, které pochází z této cenové soustavy, jsou ve sloupci 'Cenová soustava' označeny popisem 'CS ÚRS' a úrovní příslušného kalendářního pololetí. Veškeré další informace vymezující popis a podmínky použití těchto položek z Cenové soustavy, které nejsou uvedeny přímo v soupisu prací, jsou neomezeně dálkově k dispozici na www.cs-urs.cz, sekce Cenové a technické podmínky.
|  | Cena bez DPH | [11 empty] | 0
[8 empty] | Sazba daně |  | Základ daně |  |  |  | Výše daně
|  | DPH |  | základní |  |  |  | 21% |  | 0 |  |  |  | 0
|  |  |  | snížená |  |  |  | 15% |  | 0 |  |  |  | 0
|  |  |  | zákl. přenesená |  |  |  | 21% |  | 0 |  |  |  | 0
|  |  |  | sníž. přenesená |  |  |  | 15% |  | 0 |  |  |  | 0
|  |  |  | nulová |  |  |  | 0% |  | 0 |  |  |  | 0
|  | Cena s DPH | [6 empty] | v |  | CZK |  |  | 0
REKAPITULACE OBJEKTŮ STAVBY A SOUPISŮ PRACÍ
| Kód: | [6 empty] | 0
| Stavba: | [6 empty] | Oprava přívodního vodovodního řadu Břilice
| Místo: | [6 empty] | Břilice |  |  |  |  | Datum: |  | 7. 9. 2020
| Zadavatel: | [11 empty] | Projektant: |  | Ing.Jana Máchová - vodohospodářská projekce |  |  |  | Informatívní údaje z listů zakázek
| Zhotovitel: | [11 empty] | Zpracovatel:
| Kód |  |  |  | Popis | [6 empty] | Cena bez DPH [CZK] |  |  |  | Cena s DPH [CZK] | Typ |  | z toho Ostat. náklady [CZK] | DPH [CZK] | Normohodiny [h] | DPH základní [CZK] | DPH snížená [CZK] | DPH základní přenesená [CZK] | DPH snížená přenesená [CZK] | Základna DPH základní | Základna DPH snížená | Základna DPH zákl. přenesená | Základna DPH sníž. přenesená | Základna DPH nulová
| Náklady stavby celkem | [10 empty] | 0 |  |  |  | 0 |  |  | 0 | 0 | 4605.8928 | 0 | 0 | 0 | 0 | 0 | 0 | 0 | 0 | 0 | D | 0 | ###NOIMPORT### | IMPORT | {9dcfc277-d4f1-47a0-9c77-e8cb84b40426} | {00000000-0000-0000-0000-000000000000}
/ |  | SO 01 |  |  |  | Vodovod - 1. část | [5 empty] | 0 |  |  |  | 0 | STA |  | 0 | 0 | 3281.8919 | 0 | 0 | 0 | 0 | 0 | 0 | 0 | 0 | 0 |  | 1 |  | IMPORT | {d7094dc4-ae54-4906-8800-82055979d637} | {9dcfc277-d4f1-47a0-9c77-e8cb84b40426} | 2
/ |  | SO 02 |  |  |  | Vodovod - 2. část | [5 empty] | 0 |  |  |  | 0 | STA |  | 0 | 0 | 302.1173 | 0 | 0 | 0 | 0 | 0 | 0 | 0 | 0 | 0 |  | 1 |  | IMPORT | {b3276f41-457a-4dd7-aa25-299133cd8fe3} | {9dcfc277-d4f1-47a0-9c77-e8cb84b40426} | 2
/ |  | SO 03 |  |  |  | Vodovod - 3. část | [5 empty] | 0 |  |  |  | 0 | STA |  | 0 | 0 | 956.9503 | 0 | 0 | 0 | 0 | 0 | 0 | 0 | 0 | 0 |  | 1 |  | IMPORT | {5a7c8a20-aa0f-43e1-9d5a-50f92906a538} | {9dcfc277-d4f1-47a0-9c77-e8cb84b40426} | 2
/ |  | SO 04 |  |  |  | Přípojky vodovodní | [5 empty] | 0 |  |  |  | 0 | STA |  | 0 | 0 | 64.9332 | 0 | 0 | 0 | 0 | 0 | 0 | 0 | 0 | 0 |  | 1 |  | IMPORT | {8ca5acfb-d7b3-43d3-9b74-acec1ec7c411} | {9dcfc277-d4f1-47a0-9c77-e8cb84b40426} | 2

## SO 01 - Vodovod - 1. část
[9 empty] | >> skryté sloupce << | [9 empty] | {d7094dc4-ae54-4906-8800-82055979d637}
2
| KRYCÍ LIST SOUPISU PRACÍ | [8 empty] | v --- níže se nacházejí doplnkové a pomocné údaje k sestavám --- v | [8 empty] | False
Stavba:
Oprava přívodního vodovodního řadu Břilice
Objekt:
SO 01 - Vodovod - 1. část
| KSO: |  |  |  |  | CC-CZ:
| Místo: |  | Břilice |  |  | Datum: | 7. 9. 2020
| Zadavatel: |  |  |  |  | IČ:
DIČ:
| Zhotovitel: |  |  |  |  | IČ:
DIČ:
| Projektant: |  |  |  |  | IČ: | 65968263
|  | Ing.Jana Máchová - vodohospodářská projekce |  |  |  | DIČ: | CZ 7053091243
| Zpracovatel: |  |  |  |  | IČ:
DIČ:
Poznámka:
| Cena bez DPH | [5 empty] | 0
|  |  | Základ daně |  |  | Sazba daně | Výše daně
| DPH | základní | 0 |  |  | 21% | 0
|  | snížená | 0 |  |  | 15% | 0
|  | zákl. přenesená | 0 |  |  | 21% | 0
|  | sníž. přenesená | 0 |  |  | 15% | 0
|  | nulová | 0 |  |  | 0% | 0
| Cena s DPH |  |  | v | CZK |  | 0
REKAPITULACE ČLENĚNÍ SOUPISU PRACÍ
Stavba:
Oprava přívodního vodovodního řadu Břilice
Objekt:
SO 01 - Vodovod - 1. část
Místo: |  |  | Břilice |  |  | Datum: | 7. 9. 2020
Zadavatel: | [5 empty] | Projektant: | Ing.Jana Máchová - vodohospodářská projekce
Zhotovitel: | [5 empty] | Zpracovatel:
Kód dílu - Popis | [6 empty] | Cena celkem [CZK]
Náklady stavby celkem | [6 empty] | 0 | [12 empty] | -1
| HSV - Práce a dodávky HSV | [5 empty] | 0
| 1 - Zemní práce | [5 empty] | 0
| 11 - Zemní práce - přípravné a přidružené práce | [5 empty] | 0
| 12 - Zemní práce - odkopávky a prokopávky | [5 empty] | 0
| 13 - Zemní práce - hloubené vykopávky | [5 empty] | 0
| 14 - Zemní práce - ražení a protlačování | [5 empty] | 0
| 15 - Zemní práce - zajištění výkopu, násypu a svahu | [5 empty] | 0
| 16 - Zemní práce - přemístění výkopku | [5 empty] | 0
| 17 - Zemní práce - konstrukce ze zemin | [5 empty] | 0
| 18 - Zemní práce - povrchové úpravy terénu | [5 empty] | 0
| 2 - Zakládání | [5 empty] | 0
| 27 - Zakládání - základy | [5 empty] | 0
| 4 - Vodorovné konstrukce | [5 empty] | 0
| 45 - Podkladní a vedlejší konstrukce kromě vozovek a železničního svršku | [5 empty] | 0
| 8 - Trubní vedení | [5 empty] | 0
| 85 - Potrubí z trub litinových | [5 empty] | 0
| 87 - Potrubí z trub plastických a skleněných | [5 empty] | 0
| 89 - Trubní vedení - ostatní konstrukce | [5 empty] | 0
| 89.1 - Vystrojení armaturní šachty | [5 empty] | 0
| 9 - Ostatní konstrukce a práce, bourání | [5 empty] | 0
| 99 - Přesun hmot a manipulace se sutí | [5 empty] | 0
| VRN - Vedlejší rozpočtové náklady | [5 empty] | 0
| VRN1 - Průzkumné, geodetické a projektové práce | [5 empty] | 0
| VRN3 - Zařízení staveniště | [5 empty] | 0
| VRN7 - Provozní vlivy | [5 empty] | 0
SOUPIS PRACÍ
Stavba:
Oprava přívodního vodovodního řadu Břilice
Objekt:
SO 01 - Vodovod - 1. část
Místo: |  |  | Břilice |  |  | Datum: | 7. 9. 2020
Zadavatel: | [5 empty] | Projektant: | Ing.Jana Máchová - vodohospodářská projekce
Zhotovitel: | [5 empty] | Zpracovatel:
PČ | Typ | Kód | Popis | MJ | Množství | J.cena [CZK] | Cena celkem [CZK] | Cenová soustava |  |  | DPH | J. Nh [h] | Nh celkem [h] | J. hmotnost [t] | Hmotnost celkem [t] | J. suť [t] | Suť Celkem [t]
Náklady soupisu celkem | [6 empty] | 0 | [5 empty] | 3281.8919 |  | 13.6749 |  | 25.7334 |  | D | -1 | [10 empty] | 0
| D | HSV | Práce a dodávky HSV |  |  |  | 0 | [5 empty] | 3281.8919 |  | 13.6749 |  | 25.7334 | 1 | D | 0 |  |  |  | ROZPOCET | [6 empty] | 0
| D | 1 | Zemní práce |  |  |  | 0 | [5 empty] | 2604.0547 |  | 1.5683 |  | 0 | 1 | D | 1 |  |  |  | ROZPOCET | [6 empty] | 0
| D | 11 | Zemní práce - přípravné a přidružené práce |  |  |  | 0 | [5 empty] | 13.3873 |  | 0.20463 |  | 0 | 1 | D | 2 |  |  |  | ROZPOCET | [6 empty] | 0
1 | K | 115101201 | Čerpání vody na dopravní výšku do 10 m s uvažovaným průměrným přítokem do 500 l/min | hod | 56 |  | 0 | CS ÚRS 2020 02 |  |  | základní | 0.184 | 10.304 | 3e-05 | 0.00168 | 0 | 0 | 4 | K | 3 |  |  |  | ROZPOCET | 0 | 0 | 0 | 0 | 0 | 1 | 0 | 4 | 676795424
| VV |  | "odhad" | [15 empty] | VV | 3 | 1 | True | 0 | ROZPOCET
| VV |  | 7*8 |  | 56 | [13 empty] | VV | 3 | 2 | True | 0 | ROZPOCET
| VV |  | Součet |  | 56 | [13 empty] | VV | 3 | 4 | True | 1 | ROZPOCET
2 | K | 115101301 | Pohotovost záložní čerpací soupravy pro dopravní výšku do 10 m s uvažovaným průměrným přítokem do 500 l/min | den | 7 |  | 0 | CS ÚRS 2020 02 |  |  | základní | 0 | 0 | 0 | 0 | 0 | 0 | 4 | K | 3 |  |  |  | ROZPOCET | 0 | 0 | 0 | 0 | 0 | 1 | 0 | 4 | 935916234
| VV |  | "odhad" | [15 empty] | VV | 3 | 1 | True | 0 | ROZPOCET
| VV |  | 7 |  | 7 | [13 empty] | VV | 3 | 2 | True | 0 | ROZPOCET
| VV |  | Součet |  | 7 | [13 empty] | VV | 3 | 4 | True | 1 | ROZPOCET
3 | K | 119001405 | Dočasné zajištění podzemního potrubí nebo vedení ve výkopišti ve stavu i poloze, ve kterých byla na začátku zemních prací a to s podepřením, vzepřením nebo vyvěšením, příp. s ochranným bedněním, se zřízením a odstraněním zajišťovací konstrukce, s opotřebením hmot potrubí plastového, jmenovité světlosti DN do 200 mm | m | 2.2 |  | 0 | CS ÚRS 2020 02 |  |  | základní | 0.581 | 1.2782 | 0.0369 | 0.08118 | 0 | 0 | 4 | K | 3 |  |  |  | ROZPOCET | 0 | 0 | 0 | 0 | 0 | 1 | 0 | 4 | -1627588878
| VV |  | "řad A" | [15 empty] | VV | 3 | 1 | True | 0 | ROZPOCET
| VV |  | "km 0,19698 - STL plynovod" 1,1 |  | 1.1 | [13 empty] | VV | 3 | 2 | True | 0 | ROZPOCET
| VV |  | "km 0,60422 - plynovodní přípojka" 1,1 |  | 1.1 | [13 empty] | VV | 3 | 2 | True | 0 | ROZPOCET
| VV |  | Součet |  | 2.2 | [13 empty] | VV | 3 | 4 | True | 1 | ROZPOCET
4 | K | 119001421 | Dočasné zajištění podzemního potrubí nebo vedení ve výkopišti ve stavu i poloze, ve kterých byla na začátku zemních prací a to s podepřením, vzepřením nebo vyvěšením, příp. s ochranným bedněním, se zřízením a odstraněním zajišťovací konstrukce, s opotřebením hmot kabelů a kabelových tratí z volně ložených kabelů a to do 3 kabelů | m | 3.3 |  | 0 | CS ÚRS 2020 02 |  |  | základní | 0.547 | 1.8051 | 0.0369 | 0.12177 | 0 | 0 | 4 | K | 3 |  |  |  | ROZPOCET | 0 | 0 | 0 | 0 | 0 | 1 | 0 | 4 | -433490633
| VV |  | "řad A" | [15 empty] | VV | 3 | 1 | True | 0 | ROZPOCET
| VV |  | "km 0,02706 - kabel NN" 1,1 |  | 1.1 | [13 empty] | VV | 3 | 2 | True | 0 | ROZPOCET
| VV |  | "km 0,05232 - kabel sdělovací" 1,1 |  | 1.1 | [13 empty] | VV | 3 | 2 | True | 0 | ROZPOCET
| VV |  | "km 0,34723 - kabel sdělovací" 1,1 |  | 1.1 | [13 empty] | VV | 3 | 2 | True | 0 | ROZPOCET
| VV |  | Součet |  | 3.3 | [13 empty] | VV | 3 | 4 | True | 1 | ROZPOCET
| D | 12 | Zemní práce - odkopávky a prokopávky |  |  |  | 0 | [5 empty] | 59.6547 |  | 0 |  | 0 | 1 | D | 2 |  |  |  | ROZPOCET | [6 empty] | 0
5 | K | 121151115 | Sejmutí ornice strojně při souvislé ploše přes 100 do 500 m2, tl. vrstvy přes 250 do 300 mm | m2 | 1754.55 |  | 0 | CS ÚRS 2020 02 |  |  | základní | 0.034 | 59.6547 | 0 | 0 | 0 | 0 | 4 | K | 3 |  |  |  | ROZPOCET | 0 | 0 | 0 | 0 | 0 | 1 | 0 | 4 | 671850352
| VV |  | "řad A" | [15 empty] | VV | 3 | 1 | True | 0 | ROZPOCET
| VV |  | "km 0,00000 - 0,58485 POLE" 3,0*(584,85-0,00) |  | 1754.55 | [13 empty] | VV | 3 | 2 | True | 0 | ROZPOCET
| VV |  | Součet |  | 1754.55 | [13 empty] | VV | 3 | 4 | True | 1 | ROZPOCET
| D | 13 | Zemní práce - hloubené vykopávky |  |  |  | 0 | [5 empty] | 767.2328 |  | 0 |  | 0 | 1 | D | 2 |  |  |  | ROZPOCET | [6 empty] | 0
6 | K | 130001101 | Příplatek k cenám hloubených vykopávek za ztížení vykopávky v blízkosti podzemního vedení nebo výbušnin pro jakoukoliv třídu horniny | m3 | 5.821 |  | 0 | CS ÚRS 2020 02 |  |  | základní | 1.763 | 10.2624 | 0 | 0 | 0 | 0 | 4 | K | 3 |  |  |  | ROZPOCET | 0 | 0 | 0 | 0 | 0 | 1 | 0 | 4 | -1958577730
| VV |  | "potrubí do DN 200 plast" | [15 empty] | VV | 3 | 1 | True | 0 | ROZPOCET
| VV |  | "řad A" | [15 empty] | VV | 3 | 1 | True | 0 | ROZPOCET
| VV |  | "km 0,19698 - STL plynovod" 1,1*(1,68-0,30)*0,5*1,5 |  | 1.139 | [13 empty] | VV | 3 | 2 | True | 0 | ROZPOCET
| VV |  | Mezisoučet |  | 1.139 | [13 empty] | VV | 3 | 3 | True | 0 | ROZPOCET
| VV |  | "km 0,02706 - kabel NN" 1,1*(1,57-0,30)*1,5 |  | 2.096 | [13 empty] | VV | 3 | 2 | True | 0 | ROZPOCET
| VV |  | "km 0,05232 - kabel sdělovací" 1,1*(1,36-0,30)*1,5 |  | 1.749 | [13 empty] | VV | 3 | 2 | True | 0 | ROZPOCET
| VV |  | "km 0,34723 - kabel sdělovací" 1,1*(1,69*0,30)*1,5 |  | 0.837 | [13 empty] | VV | 3 | 2 | True | 0 | ROZPOCET
| VV |  | Mezisoučet |  | 4.682 | [13 empty] | VV | 3 | 3 | True | 0 | ROZPOCET
| VV |  | Součet |  | 5.821 | [13 empty] | VV | 3 | 4 | True | 1 | ROZPOCET
7 | K | 131252502 | Hloubení jamek strojně objemu do 0,5 m3 s odhozením výkopku do 3 m nebo naložením na dopravní prostředek v hornině třídy těžitelnosti I, skupiny 1 až 3 | m3 | 0.64 |  | 0 | CS ÚRS 2020 02 |  |  | základní | 1.07 | 0.6848 | 0 | 0 | 0 | 0 | 4 | K | 3 |  |  |  | ROZPOCET | 0 | 0 | 0 | 0 | 0 | 1 | 0 | 4 | -304200923
| VV |  | "oprava oplocení - 1. část" | [15 empty] | VV | 3 | 1 | True | 0 | ROZPOCET
| VV |  | "Sloupky" 3*0,4*0,4*0,80 |  | 0.384 | [13 empty] | VV | 3 | 2 | True | 0 | ROZPOCET
| VV |  | "vzpěry" 2*0,4*0,4*0,80 |  | 0.256 | [13 empty] | VV | 3 | 2 | True | 0 | ROZPOCET
| VV |  | Součet |  | 0.64 | [13 empty] | VV | 3 | 4 | True | 1 | ROZPOCET
8 | K | 132254204 | Hloubení zapažených rýh šířky přes 800 do 2 000 mm strojně s urovnáním dna do předepsaného profilu a spádu v hornině třídy těžitelnosti I skupiny 3 přes 100 do 500 m3 | m3 | 446.449 |  | 0 | CS ÚRS 2020 02 |  |  | základní | 0.72 | 321.4433 | 0 | 0 | 0 | 0 | 4 | K | 3 |  |  |  | ROZPOCET | 0 | 0 | 0 | 0 | 0 | 1 | 0 | 4 | -5240090
| VV |  | "řad A" | [15 empty] | VV | 3 | 1 | True | 0 | ROZPOCET
| VV |  | "km 0,00000 - 0,00452 POLE" 1,1*((1,70-0,30)+(1,85-0,30))*0,5*(4,52-0,00) |  | 7.334 | [13 empty] | VV | 3 | 2 | True | 0 | ROZPOCET
| VV |  | "km 0,00452 - 0,04882 POLE" 1,1*((1,85-0,30)+(1,35-0,30))*0,5*(48,82-4,52) |  | 63.349 | [13 empty] | VV | 3 | 2 | True | 0 | ROZPOCET
| VV |  | "km 0,04882 - 0,06818 POLE" 1,1*((1,35-0,30)+(1,40-0,30))*0,5*(68,18-48,82) |  | 22.893 | [13 empty] | VV | 3 | 2 | True | 0 | ROZPOCET
| VV |  | "km 0,06818 - 0,08985 POLE" 1,1*((1,40-0,30)+(1,88-0,30))*0,5*(89,85-68,18) |  | 31.942 | [13 empty] | VV | 3 | 2 | True | 0 | ROZPOCET
| VV |  | "km 0,08985 - 0,10372 POLE" 1,1*((1,88-0,30)+(1,65-0,30))*0,5*(103,72-89,85) |  | 22.352 | [13 empty] | VV | 3 | 2 | True | 0 | ROZPOCET
| VV |  | "km 0,10372 - 0,14163 POLE" 1,1*((1,65-0,30)+(1,70-0,30))*0,5*(141,63-103,72) |  | 57.339 | [13 empty] | VV | 3 | 2 | True | 0 | ROZPOCET
| VV |  | "km 0,14163 - 0,15794 POLE" 1,1*((1,70-0,30)+(1,67-0,30))*0,5*(157,94-141,63) |  | 24.848 | [13 empty] | VV | 3 | 2 | True | 0 | ROZPOCET
| VV |  | "km 0,15794 - 0,17731 POLE" 1,1*((1,67-0,30)+(1,70-0,30))*0,5*(177,31-157,94) |  | 29.51 | [13 empty] | VV | 3 | 2 | True | 0 | ROZPOCET
| VV |  | "km 0,17731 - 0,21109 POLE" 1,1*((1,70-0,30)+(1,70-0,30))*0,5*(211,09-177,31) |  | 52.021 | [13 empty] | VV | 3 | 2 | True | 0 | ROZPOCET
| VV |  | "km 0,21109 - 0,22785 POLE" 1,1*((1,70-0,30)+(1,70-0,30))*0,5*(227,85-211,09) |  | 25.81 | [13 empty] | VV | 3 | 2 | True | 0 | ROZPOCET
| VV |  | "km 0,22785 - 0,24505 POLE" 1,1*((1,70-0,30)+(1,75-0,30))*0,5*(245,05-227,85) |  | 26.961 | [13 empty] | VV | 3 | 2 | True | 0 | ROZPOCET
| VV |  | "km 0,24505 - 0,27919 POLE" 1,1*((1,75-0,30)+(1,70-0,30))*0,5*(279,19-245,05) |  | 53.514 | [13 empty] | VV | 3 | 2 | True | 0 | ROZPOCET
| VV |  | "km 0,27919 - 0,29759 POLE" 1,1*((1,70-0,30)+(1,80-0,30))*0,5*(297,59-279,19) |  | 29.348 | [13 empty] | VV | 3 | 2 | True | 0 | ROZPOCET
| VV |  | "km 0,29759 - 0,31521 POLE" 1,1*((1,80-0,30)+(1,69-0,30))*0,5*(315,21-297,59) |  | 28.007 | [13 empty] | VV | 3 | 2 | True | 0 | ROZPOCET
| VV |  | "km 0,31521 - 0,34927 POLE" 1,1*((1,69-0,30)+(1,69-0,30))*0,5*(349,27-315,21) |  | 52.078 | [13 empty] | VV | 3 | 2 | True | 0 | ROZPOCET
| VV |  | "km 0,34927 - 0,36777 POLE" 1,1*((1,69-0,30)+(1,75-0,30))*0,5*(367,77-349,27) |  | 28.897 | [13 empty] | VV | 3 | 2 | True | 0 | ROZPOCET
| VV |  | "km 0,36777 - 0,37927 POLE" 1,1*((1,75-0,30)+(1,70-0,30))*0,5*(379,27-367,77) |  | 18.026 | [13 empty] | VV | 3 | 2 | True | 0 | ROZPOCET
| VV |  | "km 0,37927 - 0,38065 POLE" 1,1*((1,70-0,30)+(1,70-0,30))*0,5*(380,65-379,27) |  | 2.125 | [13 empty] | VV | 3 | 2 | True | 0 | ROZPOCET
| VV |  | "km 0,38065 - 0,40010 POLE" 1,1*((1,70-0,30)+(1,73-0,30))*0,5*(400,10-380,65) |  | 30.274 | [13 empty] | VV | 3 | 2 | True | 0 | ROZPOCET
| VV |  | "km 0,40010 - 0,42294 POLE" 1,1*((1,73-0,30)+(1,70-0,30))*0,5*(422,94-400,10) |  | 35.55 | [13 empty] | VV | 3 | 2 | True | 0 | ROZPOCET
| VV |  | "km 0,42294 - 0,45433 POLE" 1,1*((1,70-0,30)+(1,74-0,30))*0,5*(454,33-422,94) |  | 49.031 | [13 empty] | VV | 3 | 2 | True | 0 | ROZPOCET
| VV |  | "km 0,45433 - 0,47970 POLE" 1,1*((1,74-0,30)+(1,70-0,30))*0,5*(479,70-454,33) |  | 39.628 | [13 empty] | VV | 3 | 2 | True | 0 | ROZPOCET
| VV |  | "km 0,47970 - 0,54577 POLE" 1,1*((1,70-0,30)+(1,70-0,30))*0,5*(545,77-479,70) |  | 101.748 | [13 empty] | VV | 3 | 2 | True | 0 | ROZPOCET
| VV |  | "km 0,54577 - 0,56614 POLE" 1,1*((1,70-0,30)+(1,73-0,30))*0,5*(566,14-545,77) |  | 31.706 | [13 empty] | VV | 3 | 2 | True | 0 | ROZPOCET
| VV |  | "km 0,56614 - 0,58485 POLE" 1,1*((1,73-0,30)+(1,65-0,30))*0,5*(584,85-566,14) |  | 28.608 | [13 empty] | VV | 3 | 2 | True | 0 | ROZPOCET
| VV |  | Mezisoučet |  | 892.899 | [13 empty] | VV | 3 | 3 | True | 0 | ROZPOCET
| VV |  | "odpočet podílu výkopu v hor. tř. II.sk. 4" -0,5*892,899 |  | -446.45 | [13 empty] | VV | 3 | 2 | True | 0 | ROZPOCET
| VV |  | Mezisoučet |  | -446.45 | [13 empty] | VV | 3 | 3 | True | 0 | ROZPOCET
| VV |  | Součet |  | 446.449 | [13 empty] | VV | 3 | 4 | True | 1 | ROZPOCET
9 | K | 132354204 | Hloubení zapažených rýh šířky přes 800 do 2 000 mm strojně s urovnáním dna do předepsaného profilu a spádu v hornině třídy těžitelnosti II skupiny 4 přes 100 do 500 m3 | m3 | 446.45 |  | 0 | CS ÚRS 2020 02 |  |  | základní | 0.974 | 434.8423 | 0 | 0 | 0 | 0 | 4 | K | 3 |  |  |  | ROZPOCET | 0 | 0 | 0 | 0 | 0 | 1 | 0 | 4 | -358523224
| VV |  | "řad A" | [15 empty] | VV | 3 | 1 | True | 0 | ROZPOCET
| VV |  | "výkop v hor. tř. II.sk. 4" 0,5*892,899 |  | 446.45 | [13 empty] | VV | 3 | 2 | True | 0 | ROZPOCET
| VV |  | Součet |  | 446.45 | [13 empty] | VV | 3 | 4 | True | 1 | ROZPOCET
| D | 14 | Zemní práce - ražení a protlačování |  |  |  | 0 | [5 empty] | 0 |  | 0 |  | 0 | 1 | D | 2 |  |  |  | ROZPOCET | [6 empty] | 0
| D | 15 | Zemní práce - zajištění výkopu, násypu a svahu |  |  |  | 0 | [5 empty] | 733.8021 |  | 1.3637 |  | 0 | 1 | D | 2 |  |  |  | ROZPOCET | [6 empty] | 0
10 | K | 151101101 | Zřízení pažení a rozepření stěn rýh pro podzemní vedení příložné pro jakoukoliv mezerovitost, hloubky do 2 m | m2 | 1623.456 |  | 0 | CS ÚRS 2020 02 |  |  | základní | 0.236 | 383.1356 | 0.00084 | 1.3637 | 0 | 0 | 4 | K | 3 |  |  |  | ROZPOCET | 0 | 0 | 0 | 0 | 0 | 1 | 0 | 4 | -1012141213
| VV |  | "řad A" | [15 empty] | VV | 3 | 1 | True | 0 | ROZPOCET
| VV |  | "km 0,00000 - 0,00452 POLE" 2*((1,70-0,30)+(1,85-0,30))*0,5*(4,52-0,00) |  | 13.334 | [13 empty] | VV | 3 | 2 | True | 0 | ROZPOCET
| VV |  | "km 0,00452 - 0,04882 POLE" 2*((1,85-0,30)+(1,35-0,30))*0,5*(48,82-4,52) |  | 115.18 | [13 empty] | VV | 3 | 2 | True | 0 | ROZPOCET
| VV |  | "km 0,04882 - 0,06818 POLE" 2*((1,35-0,30)+(1,40-0,30))*0,5*(68,18-48,82) |  | 41.624 | [13 empty] | VV | 3 | 2 | True | 0 | ROZPOCET
| VV |  | "km 0,06818 - 0,08985 POLE" 2*((1,40-0,30)+(1,88-0,30))*0,5*(89,85-68,18) |  | 58.076 | [13 empty] | VV | 3 | 2 | True | 0 | ROZPOCET
| VV |  | "km 0,08985 - 0,10372 POLE" 2*((1,88-0,30)+(1,65-0,30))*0,5*(103,72-89,85) |  | 40.639 | [13 empty] | VV | 3 | 2 | True | 0 | ROZPOCET
| VV |  | "km 0,10372 - 0,14163 POLE" 2*((1,65-0,30)+(1,70-0,30))*0,5*(141,63-103,72) |  | 104.253 | [13 empty] | VV | 3 | 2 | True | 0 | ROZPOCET
| VV |  | "km 0,14163 - 0,15794 POLE" 2*((1,70-0,30)+(1,67-0,30))*0,5*(157,94-141,63) |  | 45.179 | [13 empty] | VV | 3 | 2 | True | 0 | ROZPOCET
| VV |  | "km 0,15794 - 0,17731 POLE" 2*((1,67-0,30)+(1,70-0,30))*0,5*(177,31-157,94) |  | 53.655 | [13 empty] | VV | 3 | 2 | True | 0 | ROZPOCET
| VV |  | "km 0,17731 - 0,21109 POLE" 2*((1,70-0,30)+(1,70-0,30))*0,5*(211,09-177,31) |  | 94.584 | [13 empty] | VV | 3 | 2 | True | 0 | ROZPOCET
| VV |  | "km 0,21109 - 0,22785 POLE" 2*((1,70-0,30)+(1,70-0,30))*0,5*(227,85-211,09) |  | 46.928 | [13 empty] | VV | 3 | 2 | True | 0 | ROZPOCET
| VV |  | "km 0,22785 - 0,24505 POLE" 2*((1,70-0,30)+(1,75-0,30))*0,5*(245,05-227,85) |  | 49.02 | [13 empty] | VV | 3 | 2 | True | 0 | ROZPOCET
| VV |  | "km 0,24505 - 0,27919 POLE" 2*((1,75-0,30)+(1,70-0,30))*0,5*(279,19-245,05) |  | 97.299 | [13 empty] | VV | 3 | 2 | True | 0 | ROZPOCET
| VV |  | "km 0,27919 - 0,29759 POLE" 2*((1,70-0,30)+(1,80-0,30))*0,5*(297,59-279,19) |  | 53.36 | [13 empty] | VV | 3 | 2 | True | 0 | ROZPOCET
| VV |  | "km 0,29759 - 0,31521 POLE" 2*((1,80-0,30)+(1,69-0,30))*0,5*(315,21-297,59) |  | 50.922 | [13 empty] | VV | 3 | 2 | True | 0 | ROZPOCET
| VV |  | "km 0,31521 - 0,34927 POLE" 2*((1,69-0,30)+(1,69-0,30))*0,5*(349,27-315,21) |  | 94.687 | [13 empty] | VV | 3 | 2 | True | 0 | ROZPOCET
| VV |  | "km 0,34927 - 0,36777 POLE" 2*((1,69-0,30)+(1,75-0,30))*0,5*(367,77-349,27) |  | 52.54 | [13 empty] | VV | 3 | 2 | True | 0 | ROZPOCET
| VV |  | "km 0,36777 - 0,37927 POLE" 2*((1,75-0,30)+(1,70-0,30))*0,5*(379,27-367,77) |  | 32.775 | [13 empty] | VV | 3 | 2 | True | 0 | ROZPOCET
| VV |  | "km 0,37927 - 0,38065 POLE" 2*((1,70-0,30)+(1,70-0,30))*0,5*(380,65-379,27) |  | 3.864 | [13 empty] | VV | 3 | 2 | True | 0 | ROZPOCET
| VV |  | "km 0,38065 - 0,40010 POLE" 2*((1,70-0,30)+(1,73-0,30))*0,5*(400,10-380,65) |  | 55.044 | [13 empty] | VV | 3 | 2 | True | 0 | ROZPOCET
| VV |  | "km 0,40010 - 0,42294 POLE" 2*((1,73-0,30)+(1,70-0,30))*0,5*(422,94-400,10) |  | 64.637 | [13 empty] | VV | 3 | 2 | True | 0 | ROZPOCET
| VV |  | "km 0,42294 - 0,45433 POLE" 2*((1,70-0,30)+(1,74-0,30))*0,5*(454,33-422,94) |  | 89.148 | [13 empty] | VV | 3 | 2 | True | 0 | ROZPOCET
| VV |  | "km 0,45433 - 0,47970 POLE" 2*((1,74-0,30)+(1,70-0,30))*0,5*(479,70-454,33) |  | 72.051 | [13 empty] | VV | 3 | 2 | True | 0 | ROZPOCET
| VV |  | "km 0,47970 - 0,54577 POLE" 2*((1,70-0,30)+(1,70-0,30))*0,5*(545,77-479,70) |  | 184.996 | [13 empty] | VV | 3 | 2 | True | 0 | ROZPOCET
| VV |  | "km 0,54577 - 0,56614 POLE" 2*((1,70-0,30)+(1,73-0,30))*0,5*(566,14-545,77) |  | 57.647 | [13 empty] | VV | 3 | 2 | True | 0 | ROZPOCET
| VV |  | "km 0,56614 - 0,58485 POLE" 2*((1,73-0,30)+(1,65-0,30))*0,5*(584,85-566,14) |  | 52.014 | [13 empty] | VV | 3 | 2 | True | 0 | ROZPOCET
| VV |  | Mezisoučet |  | 1623.456 | [13 empty] | VV | 3 | 3 | True | 0 | ROZPOCET
| VV |  | Součet |  | 1623.456 | [13 empty] | VV | 3 | 4 | True | 1 | ROZPOCET
11 | K | 151101111 | Odstranění pažení a rozepření stěn rýh pro podzemní vedení s uložením materiálu na vzdálenost do 3 m od kraje výkopu příložné, hloubky do 2 m | m2 | 1623.456 |  | 0 | CS ÚRS 2020 02 |  |  | základní | 0.216 | 350.6665 | 0 | 0 | 0 | 0 | 4 | K | 3 |  |  |  | ROZPOCET | 0 | 0 | 0 | 0 | 0 | 1 | 0 | 4 | 1160749311
| VV |  | "viz pol zřízení" 1623,456 |  | 1623.456 | [13 empty] | VV | 3 | 2 | True | 0 | ROZPOCET
| VV |  | Součet |  | 1623.456 | [13 empty] | VV | 3 | 4 | True | 1 | ROZPOCET
| D | 16 | Zemní práce - přemístění výkopku |  |  |  | 0 | [5 empty] | 61.5909 |  | 0 |  | 0 | 1 | D | 2 |  |  |  | ROZPOCET | [6 empty] | 0
12 | K | 162251102 | Vodorovné přemístění výkopku nebo sypaniny po suchu na obvyklém dopravním prostředku, bez naložení výkopku, avšak se složením bez rozhrnutí z horniny třídy těžitelnosti I skupiny 1 až 3 na vzdálenost přes 20 do 50 m | m3 | 526.365 |  | 0 | CS ÚRS 2020 02 |  |  | základní | 0.07 | 36.8456 | 0 | 0 | 0 | 0 | 4 | K | 3 |  |  |  | ROZPOCET | 0 | 0 | 0 | 0 | 0 | 1 | 0 | 4 | -1188857223
| VV |  | "orníce z meziskládky zpět k ohumusování" | [15 empty] | VV | 3 | 1 | True | 0 | ROZPOCET
| VV |  | 3,0*584,85*0,3 |  | 526.365 | [13 empty] | VV | 3 | 2 | True | 0 | ROZPOCET
| VV |  | Součet |  | 526.365 | [13 empty] | VV | 3 | 4 | True | 1 | ROZPOCET
13 | K | 162751117 | Vodorovné přemístění výkopku nebo sypaniny po suchu na obvyklém dopravním prostředku, bez naložení výkopku, avšak se složením bez rozhrnutí z horniny třídy těžitelnosti I skupiny 1 až 3 na vzdálenost přes 9 000 do 10 000 m | m3 | 38.053 |  | 0 | CS ÚRS 2020 02 |  |  | základní | 0.087 | 3.3106 | 0 | 0 | 0 | 0 | 4 | K | 3 |  |  |  | ROZPOCET | 0 | 0 | 0 | 0 | 0 | 1 | 0 | 4 | 1220487569
| VV |  | "výkop" 892,899*0,5 |  | 446.45 | [13 empty] | VV | 3 | 2 | True | 0 | ROZPOCET
| VV |  | "zásyp" -532,611*0,5 |  | -266.306 | [13 empty] | VV | 3 | 2 | True | 0 | ROZPOCET
| VV |  | "obsyp prohozenou zeminou" -284,181*0,5 |  | -142.091 | [13 empty] | VV | 3 | 2 | True | 0 | ROZPOCET
| VV |  | Součet |  | 38.053 | [13 empty] | VV | 3 | 4 | True | 1 | ROZPOCET
14 | K | 162751119 | Vodorovné přemístění výkopku nebo sypaniny po suchu na obvyklém dopravním prostředku, bez naložení výkopku, avšak se složením bez rozhrnutí z horniny třídy těžitelnosti I skupiny 1 až 3 na vzdálenost Příplatek k ceně za každých dalších i započatých 1 000 m | m3 | 342.855 |  | 0 | CS ÚRS 2020 02 |  |  | základní | 0.005 | 1.7143 | 0 | 0 | 0 | 0 | 4 | K | 3 |  |  |  | ROZPOCET | 0 | 0 | 0 | 0 | 0 | 1 | 0 | 4 | 1618721502
| VV |  | "skládka 19 km" 38,095*9 |  | 342.855 | [13 empty] | VV | 3 | 2 | True | 0 | ROZPOCET
| VV |  | Součet |  | 342.855 | [13 empty] | VV | 3 | 4 | True | 1 | ROZPOCET
15 | K | 162751137 | Vodorovné přemístění výkopku nebo sypaniny po suchu na obvyklém dopravním prostředku, bez naložení výkopku, avšak se složením bez rozhrnutí z horniny třídy těžitelnosti II na vzdálenost skupiny 4 a 5 na vzdálenost přes 9 000 do 10 000 m | m3 | 38.053 |  | 0 | CS ÚRS 2020 02 |  |  | základní | 0.099 | 3.7672 | 0 | 0 | 0 | 0 | 4 | K | 3 |  |  |  | ROZPOCET | 0 | 0 | 0 | 0 | 0 | 1 | 0 | 4 | -298492977
| VV |  | "výkop" 892,899*0,5 |  | 446.45 | [13 empty] | VV | 3 | 2 | True | 0 | ROZPOCET
| VV |  | "zásyp" -532,611*0,5 |  | -266.306 | [13 empty] | VV | 3 | 2 | True | 0 | ROZPOCET
| VV |  | "obsyp prohozenou zeminou" -284,181*0,5 |  | -142.091 | [13 empty] | VV | 3 | 2 | True | 0 | ROZPOCET
| VV |  | Součet |  | 38.053 | [13 empty] | VV | 3 | 4 | True | 1 | ROZPOCET
16 | K | 162751139 | Vodorovné přemístění výkopku nebo sypaniny po suchu na obvyklém dopravním prostředku, bez naložení výkopku, avšak se složením bez rozhrnutí z horniny třídy těžitelnosti II na vzdálenost skupiny 4 a 5 na vzdálenost Příplatek k ceně za každých dalších i započatých 1 000 m | m3 | 342.855 |  | 0 | CS ÚRS 2020 02 |  |  | základní | 0.006 | 2.0571 | 0 | 0 | 0 | 0 | 4 | K | 3 |  |  |  | ROZPOCET | 0 | 0 | 0 | 0 | 0 | 1 | 0 | 4 | -172819913
| VV |  | "skládka 19 km" 38,095*9 |  | 342.855 | [13 empty] | VV | 3 | 2 | True | 0 | ROZPOCET
| VV |  | Součet |  | 342.855 | [13 empty] | VV | 3 | 4 | True | 1 | ROZPOCET
17 | K | 167151111 | Nakládání, skládání a překládání neulehlého výkopku nebo sypaniny strojně nakládání, množství přes 100 m3, z hornin třídy těžitelnosti I, skupiny 1 až 3 | m3 | 193.001 |  | 0 | CS ÚRS 2020 02 |  |  | základní | 0.072 | 13.8961 | 0 | 0 | 0 | 0 | 4 | K | 3 |  |  |  | ROZPOCET | 0 | 0 | 0 | 0 | 0 | 1 | 0 | 4 | 1880344918
| VV |  | "orníce z meziskládky zpět k ohumusování" | [15 empty] | VV | 3 | 1 | True | 0 | ROZPOCET
| VV |  | 1,1*584,85*0,3 |  | 193.001 | [13 empty] | VV | 3 | 2 | True | 0 | ROZPOCET
| VV |  | Součet |  | 193.001 | [13 empty] | VV | 3 | 4 | True | 1 | ROZPOCET
| D | 17 | Zemní práce - konstrukce ze zemin |  |  |  | 0 | [5 empty] | 925.225 |  | 0 |  | 0 | 1 | D | 2 |  |  |  | ROZPOCET | [6 empty] | 0
18 | K | 171201231 | Poplatek za uložení stavebního odpadu na recyklační skládce (skládkovné) zeminy a kamení zatříděného do Katalogu odpadů pod kódem 17 05 04 | t | 127.097 |  | 0 | CS ÚRS 2020 02 |  |  | základní | 0 | 0 | 0 | 0 | 0 | 0 | 4 | K | 3 |  |  |  | ROZPOCET | 0 | 0 | 0 | 0 | 0 | 1 | 0 | 4 | 1450887089
| VV |  | "odvoz" 2*38,053*1,67 |  | 127.097 | [13 empty] | VV | 3 | 2 | True | 0 | ROZPOCET
| VV |  | Součet |  | 127.097 | [13 empty] | VV | 3 | 4 | True | 1 | ROZPOCET
19 | K | 174101101 | Zásyp sypaninou z jakékoliv horniny strojně s uložením výkopku ve vrstvách se zhutněním jam, šachet, rýh nebo kolem objektů v těchto vykopávkách | m3 | 532.631 |  | 0 | CS ÚRS 2020 02 |  |  | základní | 0.328 | 174.703 | 0 | 0 | 0 | 0 | 4 | K | 3 |  |  |  | ROZPOCET | 0 | 0 | 0 | 0 | 0 | 1 | 0 | 4 | -75362480
| VV |  | "výkop" 892,899 |  | 892.899 | [13 empty] | VV | 3 | 2 | True | 0 | ROZPOCET
| VV |  | "šp lože" -64,334 |  | -64.334 | [13 empty] | VV | 3 | 2 | True | 0 | ROZPOCET
| VV |  | "obsyp zeminou" -284,181 |  | -284.181 | [13 empty] | VV | 3 | 2 | True | 0 | ROZPOCET
| VV |  | "potrubí" -11,753 |  | -11.753 | [13 empty] | VV | 3 | 2 | True | 0 | ROZPOCET
| VV |  | Součet |  | 532.631 | [13 empty] | VV | 3 | 4 | True | 1 | ROZPOCET
20 | K | 175111101 | Obsypání potrubí ručně sypaninou z vhodných hornin třídy těžitelnosti I a II, skupiny 1 až 4 nebo materiálem připraveným podél výkopu ve vzdálenosti do 3 m od jeho kraje pro jakoukoliv hloubku výkopu a míru zhutnění bez prohození sypaniny | m3 | 284.181 |  | 0 | CS ÚRS 2020 02 |  |  | základní | 1.789 | 508.3998 | 0 | 0 | 0 | 0 | 4 | K | 3 |  |  |  | ROZPOCET | 0 | 0 | 0 | 0 | 0 | 1 | 0 | 4 | -1641898946
| VV |  | "řad A" | [15 empty] | VV | 3 | 1 | True | 0 | ROZPOCET
| VV |  | "km 0,00000 - 0,58485 POLE" 1,1*(584,85-0,00)*0,46 |  | 295.934 | [13 empty] | VV | 3 | 2 | True | 0 | ROZPOCET
| VV |  | "potrubí" -3,14*0,08*0,08*584,85 |  | -11.753 | [13 empty] | VV | 3 | 2 | True | 0 | ROZPOCET
| VV |  | Mezisoučet |  | 284.181 | [13 empty] | VV | 3 | 3 | True | 0 | ROZPOCET
| VV |  | Součet |  | 284.181 | [13 empty] | VV | 3 | 4 | True | 1 | ROZPOCET
21 | K | 175111109 | Obsypání potrubí ručně sypaninou z vhodných hornin třídy těžitelnosti I a II, skupiny 1 až 4 nebo materiálem připraveným podél výkopu ve vzdálenosti do 3 m od jeho kraje pro jakoukoliv hloubku výkopu a míru zhutnění Příplatek k ceně za prohození sypaniny | m3 | 284.181 |  | 0 | CS ÚRS 2020 02 |  |  | základní | 0.852 | 242.1222 | 0 | 0 | 0 | 0 | 4 | K | 3 |  |  |  | ROZPOCET | 0 | 0 | 0 | 0 | 0 | 1 | 0 | 4 | -155509135
| VV |  | "viz pol obsypu" 284,181 |  | 284.181 | [13 empty] | VV | 3 | 2 | True | 0 | ROZPOCET
| VV |  | Součet |  | 284.181 | [13 empty] | VV | 3 | 4 | True | 1 | ROZPOCET
| D | 18 | Zemní práce - povrchové úpravy terénu |  |  |  | 0 | [5 empty] | 43.1619 |  | 0 |  | 0 | 1 | D | 2 |  |  |  | ROZPOCET | [6 empty] | 0
22 | K | 181351115 | Rozprostření a urovnání ornice v rovině nebo ve svahu sklonu do 1:5 strojně při souvislé ploše přes 500 m2, tl. vrstvy přes 250 do 300 mm | m2 | 1754.55 |  | 0 | CS ÚRS 2020 02 |  |  | základní | 0.018 | 31.5819 | 0 | 0 | 0 | 0 | 4 | K | 3 |  |  |  | ROZPOCET | 0 | 0 | 0 | 0 | 0 | 1 | 0 | 4 | -1633314134
| VV |  | "řad A" | [15 empty] | VV | 3 | 1 | True | 0 | ROZPOCET
| VV |  | "km 0,00000 - 0,58485 POLE" 3,0*(584,85-0,00) |  | 1754.55 | [13 empty] | VV | 3 | 2 | True | 0 | ROZPOCET
| VV |  | Součet |  | 1754.55 | [13 empty] | VV | 3 | 4 | True | 1 | ROZPOCET
23 | K | R181951102 | Úprava pláně vyrovnáním výškových rozdílů v hornině tř. 1 až 4 se zhutněním ručně | m2 | 643.335 |  | 0 |  |  |  | základní | 0.018 | 11.58 | 0 | 0 | 0 | 0 | 4 | K | 3 |  |  |  | ROZPOCET | 0 | 0 | 0 | 0 | 0 | 1 | 0 | 4 | -1697422028
| VV |  | "řad A" | [15 empty] | VV | 3 | 1 | True | 0 | ROZPOCET
| VV |  | 1,1*584,85 |  | 643.335 | [13 empty] | VV | 3 | 2 | True | 0 | ROZPOCET
| VV |  | Součet |  | 643.335 | [13 empty] | VV | 3 | 4 | True | 1 | ROZPOCET
| D | 2 | Zakládání |  |  |  | 0 | [5 empty] | 1.2522 |  | 1.4504 |  | 0 | 1 | D | 1 |  |  |  | ROZPOCET | [6 empty] | 0
| D | 27 | Zakládání - základy |  |  |  | 0 | [5 empty] | 1.2522 |  | 1.4504 |  | 0 | 1 | D | 2 |  |  |  | ROZPOCET | [6 empty] | 0
24 | K | 275313611 | Základy z betonu prostého patky a bloky z betonu kamenem neprokládaného tř. C 16/20 | m3 | 0.64 |  | 0 | CS ÚRS 2020 02 |  |  | základní | 0.584 | 0.37376 | 2.2563 | 1.4441 | 0 | 0 | 4 | K | 3 |  |  |  | ROZPOCET | 0 | 0 | 0 | 0 | 0 | 1 | 0 | 4 | -1086389455
| VV |  | "oprava oplocení - 1. část" | [15 empty] | VV | 3 | 1 | True | 0 | ROZPOCET
| VV |  | "Sloupky" 3*0,4*0,4*0,80 |  | 0.384 | [13 empty] | VV | 3 | 2 | True | 0 | ROZPOCET
| VV |  | "vzpěry" 2*0,4*0,4*0,80 |  | 0.256 | [13 empty] | VV | 3 | 2 | True | 0 | ROZPOCET
| VV |  | Součet |  | 0.64 | [13 empty] | VV | 3 | 4 | True | 1 | ROZPOCET
25 | K | 275351121 | Bednění základů patek zřízení | m2 | 2.4 |  | 0 | CS ÚRS 2020 02 |  |  | základní | 0.274 | 0.6576 | 0.00264 | 0.006336 | 0 | 0 | 4 | K | 3 |  |  |  | ROZPOCET | 0 | 0 | 0 | 0 | 0 | 1 | 0 | 4 | -441546943
| VV |  | "zhlaví sloupků a vzpěr" 0,4*0,3*4*5 |  | 2.4 | [13 empty] | VV | 3 | 2 | True | 0 | ROZPOCET
| VV |  | Součet |  | 2.4 | [13 empty] | VV | 3 | 4 | True | 1 | ROZPOCET
26 | K | 275351122 | Bednění základů patek odstranění | m2 | 2.4 |  | 0 | CS ÚRS 2020 02 |  |  | základní | 0.092 | 0.2208 | 0 | 0 | 0 | 0 | 4 | K | 3 |  |  |  | ROZPOCET | 0 | 0 | 0 | 0 | 0 | 1 | 0 | 4 | -1112433054
| VV |  | "viz pol zřízení" 2,4 |  | 2.4 | [13 empty] | VV | 3 | 2 | True | 0 | ROZPOCET
| VV |  | Součet |  | 2.4 | [13 empty] | VV | 3 | 4 | True | 1 | ROZPOCET
| D | 4 | Vodorovné konstrukce |  |  |  | 0 | [5 empty] | 111.3885 |  | 0.015336 |  | 0 | 1 | D | 1 |  |  |  | ROZPOCET | [6 empty] | 0
| D | 45 | Podkladní a vedlejší konstrukce kromě vozovek a železničního svršku |  |  |  | 0 | [5 empty] | 111.3885 |  | 0.015336 |  | 0 | 1 | D | 2 |  |  |  | ROZPOCET | [6 empty] | 0
27 | K | 451572111 | Lože pod potrubí, stoky a drobné objekty v otevřeném výkopu z kameniva drobného těženého 0 až 4 mm | m3 | 64.334 |  | 0 | CS ÚRS 2020 02 |  |  | základní | 1.695 | 109.0461 | 0 | 0 | 0 | 0 | 4 | K | 3 |  |  |  | ROZPOCET | 0 | 0 | 0 | 0 | 0 | 1 | 0 | 4 | -946098549
| VV |  | "řad A" | [15 empty] | VV | 3 | 1 | True | 0 | ROZPOCET
| VV |  | 1,1*584,85*0,1 |  | 64.334 | [13 empty] | VV | 3 | 2 | True | 0 | ROZPOCET
| VV |  | Součet |  | 64.334 | [13 empty] | VV | 3 | 4 | True | 1 | ROZPOCET
28 | K | 452313131 | Podkladní a zajišťovací konstrukce z betonu prostého v otevřeném výkopu bloky pro potrubí z betonu tř. C 12/15 | m3 | 0.3 |  | 0 | CS ÚRS 2020 02 |  |  | základní | 1.208 | 0.3624 | 0 | 0 | 0 | 0 | 4 | K | 3 |  |  |  | ROZPOCET | 0 | 0 | 0 | 0 | 0 | 1 | 0 | 4 | -2001091226
| VV |  | "napojení" 0 |  | 0 | [13 empty] | VV | 3 | 2 | True | 0 | ROZPOCET
| VV |  | "odbočení " 0,5*0,5*0,4*3 |  | 0.3 | [13 empty] | VV | 3 | 2 | True | 0 | ROZPOCET
| VV |  | "křížení" 0 |  | 0 | [13 empty] | VV | 3 | 2 | True | 0 | ROZPOCET
| VV |  | "lomy" 0 |  | 0 | [13 empty] | VV | 3 | 2 | True | 0 | ROZPOCET
| VV |  | Součet |  | 0.3 | [13 empty] | VV | 3 | 4 | True | 1 | ROZPOCET
29 | K | 452353101 | Bednění podkladních a zajišťovacích konstrukcí v otevřeném výkopu bloků pro potrubí | m2 | 2.4 |  | 0 | CS ÚRS 2020 02 |  |  | základní | 0.825 | 1.98 | 0.00639 | 0.015336 | 0 | 0 | 4 | K | 3 |  |  |  | ROZPOCET | 0 | 0 | 0 | 0 | 0 | 1 | 0 | 4 | 1493754514
| VV |  | "odbočení " 0,5*0,4*4*3 |  | 2.4 | [13 empty] | VV | 3 | 2 | True | 0 | ROZPOCET
| VV |  | Součet |  | 2.4 | [13 empty] | VV | 3 | 4 | True | 1 | ROZPOCET
| D | 8 | Trubní vedení |  |  |  | 0 | [5 empty] | 515.4627 |  | 10.3339 |  | 25.7334 | 1 | D | 1 |  |  |  | ROZPOCET | [6 empty] | 0
| D | 85 | Potrubí z trub litinových |  |  |  | 0 | [5 empty] | 92.8011 |  | 0.15337 |  | 25.7334 | 1 | D | 2 |  |  |  | ROZPOCET | [6 empty] | 0
30 | K | 850265121 | Výřez nebo výsek na potrubí z trub litinových tlakových nebo plastických hmot DN 100 | kus | 1 |  | 0 | CS ÚRS 2020 02 |  |  | základní | 9.283 | 9.283 | 0 | 0 | 0 | 0 | 4 | K | 3 |  |  |  | ROZPOCET | 0 | 0 | 0 | 0 | 0 | 1 | 0 | 4 | -1414225635
| VV |  | "VB9 - stávající potrubí lPE 110" 1 |  | 1 | [13 empty] | VV | 3 | 2 | True | 0 | ROZPOCET
| VV |  | Součet |  | 1 | [13 empty] | VV | 3 | 4 | True | 1 | ROZPOCET
31 | K | 850311811 | Bourání stávajícího potrubí z trub litinových hrdlových nebo přírubových v otevřeném výkopu DN do 150 | m | 584.85 |  | 0 | CS ÚRS 2020 02 |  |  | základní | 0.113 | 66.0881 | 0 | 0 | 0.044 | 25.7334 | 4 | K | 3 |  |  |  | ROZPOCET | 0 | 0 | 0 | 0 | 0 | 1 | 0 | 4 | -862227237
| VV |  | "stávající potrubí LT 150" | [15 empty] | VV | 3 | 1 | True | 0 | ROZPOCET
| VV |  | "km 0,00000 - 0,58485 " 584,85 |  | 584.85 | [13 empty] | VV | 3 | 2 | True | 0 | ROZPOCET
| VV |  | Součet |  | 584.85 | [13 empty] | VV | 3 | 4 | True | 1 | ROZPOCET
32 | K | 850315121 | Výřez nebo výsek na potrubí z trub litinových tlakových nebo plastických hmot DN 150 | kus | 1 |  | 0 | CS ÚRS 2020 02 |  |  | základní | 9.973 | 9.973 | 0 | 0 | 0 | 0 | 4 | K | 3 |  |  |  | ROZPOCET | 0 | 0 | 0 | 0 | 0 | 1 | 0 | 4 | -532449040
| VV |  | "VB 1 km 0,000" 1 |  | 1 | [13 empty] | VV | 3 | 2 | True | 0 | ROZPOCET
| VV |  | Součet |  | 1 | [13 empty] | VV | 3 | 4 | True | 1 | ROZPOCET
33 | K | 857242122 | Montáž litinových tvarovek na potrubí litinovém tlakovém jednoosých na potrubí z trub přírubových v otevřeném výkopu, kanálu nebo v šachtě DN 80 | kus | 3 |  | 0 | CS ÚRS 2020 02 |  |  | základní | 0.759 | 2.277 | 0.00167 | 0.00501 | 0 | 0 | 4 | K | 3 |  |  |  | ROZPOCET | 0 | 0 | 0 | 0 | 0 | 1 | 0 | 4 | 1375369
| VV |  | "koleno s patkou PP-80 HP1,2,3" 3 |  | 3 | [13 empty] | VV | 3 | 2 | True | 0 | ROZPOCET
| VV |  | Součet |  | 3 | [13 empty] | VV | 3 | 4 | True | 1 | ROZPOCET
34 | M | 55254047 | koleno 90° s patkou přírubové litinové vodovodní N-kus PN10/40 DN 80 | kus | 3 |  | 0 | CS ÚRS 2020 02 |  |  | základní | 0 | 0 | 0.0122 | 0.0366 | 0 | 0 | 128 | M | 3 |  |  |  | ROZPOCET | 0 | 0 | 0 | 0 | 0 | 1 | 0 | 128 | 1749552511
| VV |  | "u HP1,2,3" 3 |  | 3 | [13 empty] | VV | 3 | 2 | True | 0 | ROZPOCET
| VV |  | Součet |  | 3 | [13 empty] | VV | 3 | 4 | True | 1 | ROZPOCET
35 | K | 857312122 | Montáž litinových tvarovek na potrubí litinovém tlakovém jednoosých na potrubí z trub přírubových v otevřeném výkopu, kanálu nebo v šachtě DN 150 | kus | 1 |  | 0 | CS ÚRS 2020 02 |  |  | základní | 1.007 | 1.007 | 0.00296 | 0.00296 | 0 | 0 | 4 | K | 3 |  |  |  | ROZPOCET | 0 | 0 | 0 | 0 | 0 | 1 | 0 | 4 | -1914897430
| VV |  | "u HP3" 1 |  | 1 | [13 empty] | VV | 3 | 2 | True | 0 | ROZPOCET
| VV |  | Součet |  | 1 | [13 empty] | VV | 3 | 4 | True | 1 | ROZPOCET
36 | M | DKT.FFR125E80P16 | Duktus FFR přírubový přechod-redukce DN 125/80, PN 10/16 | kus | 1 |  | 0 |  |  |  | základní | 0 | 0 | 0.0105 | 0.0105 | 0 | 0 | 8 | M | 3 |  |  |  | ROZPOCET | 0 | 0 | 0 | 0 | 0 | 1 | 0 | 4 | -112904503
| VV |  | "u HP3" 1 |  | 1 | [13 empty] | VV | 3 | 2 | True | 0 | ROZPOCET
| VV |  | Součet |  | 1 | [13 empty] | VV | 3 | 4 | True | 1 | ROZPOCET
37 | K | 857314122 | Montáž litinových tvarovek na potrubí litinovém tlakovém odbočných na potrubí z trub přírubových v otevřeném výkopu, kanálu nebo v šachtě DN 150 | kus | 3 |  | 0 | CS ÚRS 2020 02 |  |  | základní | 1.391 | 4.173 | 0.0038 | 0.0114 | 0 | 0 | 4 | K | 3 |  |  |  | ROZPOCET | 0 | 0 | 0 | 0 | 0 | 1 | 0 | 4 | -514056629
| VV |  | "T 150/80 HP1,2"2 |  | 2 | [13 empty] | VV | 3 | 2 | True | 0 | ROZPOCET
| VV |  | "T 150/125 HP3"1 |  | 1 | [13 empty] | VV | 3 | 2 | True | 0 | ROZPOCET
| VV |  | Součet |  | 3 | [13 empty] | VV | 3 | 4 | True | 1 | ROZPOCET
38 | M | 55253527 | tvarovka přírubová litinová s přírubovou odbočkou,práškový epoxid tl 250µm T-kus DN 150/80 | kus | 2 |  | 0 | CS ÚRS 2020 02 |  |  | základní | 0 | 0 | 0.0276 | 0.0552 | 0 | 0 | 128 | M | 3 |  |  |  | ROZPOCET | 0 | 0 | 0 | 0 | 0 | 1 | 0 | 128 | -1545073743
| VV |  | "T 150/80 HP1,2" 2 |  | 2 | [13 empty] | VV | 3 | 2 | True | 0 | ROZPOCET
| VV |  | Součet |  | 2 | [13 empty] | VV | 3 | 4 | True | 1 | ROZPOCET
39 | M | 55253529 | tvarovka přírubová litinová s přírubovou odbočkou,práškový epoxid tl 250µm T-kus DN 150/125 | kus | 1 |  | 0 | CS ÚRS 2020 02 |  |  | základní | 0 | 0 | 0.0317 | 0.0317 | 0 | 0 | 128 | M | 3 |  |  |  | ROZPOCET | 0 | 0 | 0 | 0 | 0 | 1 | 0 | 128 | 2140252872
| VV |  | "T 150/125 HP3"1 |  | 1 | [13 empty] | VV | 3 | 2 | True | 0 | ROZPOCET
| VV |  | Součet |  | 1 | [13 empty] | VV | 3 | 4 | True | 1 | ROZPOCET
| D | 87 | Potrubí z trub plastických a skleněných |  |  |  | 0 | [5 empty] | 221.4994 |  | 4.1625 |  | 0 | 1 | D | 2 |  |  |  | ROZPOCET | [6 empty] | 0
40 | K | 871321211 | Montáž vodovodního potrubí z plastů v otevřeném výkopu z polyetylenu PE 100 svařovaných elektrotvarovkou SDR 11/PN16 D 160 x 14,6 mm | m | 584.85 |  | 0 | CS ÚRS 2020 02 |  |  | základní | 0.371 | 216.9794 | 0 | 0 | 0 | 0 | 4 | K | 3 |  |  |  | ROZPOCET | 0 | 0 | 0 | 0 | 0 | 1 | 0 | 4 | -1831144571
| VV |  | "řad A" | [15 empty] | VV | 3 | 1 | True | 0 | ROZPOCET
| VV |  | "km 0,000 - 0,58485" 584,85 |  | 584.85 | [13 empty] | VV | 3 | 2 | True | 0 | ROZPOCET
| VV |  | Součet |  | 584.85 | [13 empty] | VV | 3 | 4 | True | 1 | ROZPOCET
41 | M | 28613560 | potrubí dvouvrstvé PE100 RC SDR11 160x14,6 dl 12m | m | 602.527 |  | 0 | CS ÚRS 2020 02 |  |  | základní | 0 | 0 | 0.00674 | 4.061 | 0 | 0 | 128 | M | 3 |  |  |  | ROZPOCET | 0 | 0 | 0 | 0 | 0 | 1 | 0 | 128 | 2075815693
| VV |  | "řad A" | [15 empty] | VV | 3 | 1 | True | 0 | ROZPOCET
| VV |  | "km 0,000 - 0,58485" 584,85*1,015 |  | 593.623 | [13 empty] | VV | 3 | 2 | True | 0 | ROZPOCET
| VV |  | Součet |  | 593.623 | [13 empty] | VV | 3 | 4 | True | 1 | ROZPOCET
| VV |  | 593,623*1,015 'Přepočtené koeficientem množství |  | 602.527 | [13 empty] | VV | 3 | 2 | False | 1 | ROZPOCET
42 | M | 28653139 | nákružek lemový PE 100 SDR11 160mm | kus | 6 |  | 0 | CS ÚRS 2020 02 |  |  | základní | 0 | 0 | 0.00172 | 0.01032 | 0 | 0 | 128 | M | 3 |  |  |  | ROZPOCET | 0 | 0 | 0 | 0 | 0 | 1 | 0 | 128 | -713399931
| VV |  | "u HP1,2,3"3*2 |  | 6 | [13 empty] | VV | 3 | 2 | True | 0 | ROZPOCET
| VV |  | Součet |  | 6 | [13 empty] | VV | 3 | 4 | True | 1 | ROZPOCET
43 | M | 28654412 | příruba volná k lemovému nákružku z polypropylénu 160 | kus | 6 |  | 0 |  |  |  | základní | 0 | 0 | 0.0021 | 0.0126 | 0 | 0 | 128 | M | 3 |  |  |  | ROZPOCET | 0 | 0 | 0 | 0 | 0 | 1 | 0 | 128 | -1509519667
| VV |  | "u HP1,2,3"3*2 |  | 6 | [13 empty] | VV | 3 | 2 | True | 0 | ROZPOCET
| VV |  | Součet |  | 6 | [13 empty] | VV | 3 | 4 | True | 1 | ROZPOCET
44 | M | 28615978 | elektrospojka SDR11 PE 100 PN16 D 160mm | kus | 59 |  | 0 | CS ÚRS 2020 02 |  |  | základní | 0 | 0 | 0.00082 | 0.04838 | 0 | 0 | 128 | M | 3 |  |  |  | ROZPOCET | 0 | 0 | 0 | 0 | 0 | 1 | 0 | 128 | 1493143458
| VV |  | "trasa 584,5 po cca 12 m" 49 |  | 49 | [13 empty] | VV | 3 | 2 | True | 0 | ROZPOCET
| VV |  | "oblouky 11 a 22°" 5*2 |  | 10 | [13 empty] | VV | 3 | 2 | True | 0 | ROZPOCET
| VV |  | Součet |  | 59 | [13 empty] | VV | 3 | 4 | True | 1 | ROZPOCET
45 | K | 877321101 | Montáž tvarovek na vodovodním plastovém potrubí z polyetylenu PE 100 elektrotvarovek SDR 11/PN16 spojek, oblouků nebo redukcí d 160 | kus | 5 |  | 0 | CS ÚRS 2020 02 |  |  | základní | 0.904 | 4.52 | 0 | 0 | 0 | 0 | 4 | K | 3 |  |  |  | ROZPOCET | 0 | 0 | 0 | 0 | 0 | 1 | 0 | 4 | 1602750301
| VV |  | "oblouk 11°" 3 |  | 3 | [13 empty] | VV | 3 | 2 | True | 0 | ROZPOCET
| VV |  | "oblouk 12°" 2 |  | 2 | [13 empty] | VV | 3 | 2 | True | 0 | ROZPOCET
| VV |  | Součet |  | 5 | [13 empty] | VV | 3 | 4 | True | 1 | ROZPOCET
46 | M | WVN.FFD91017W | Oblouk 11° PE100 RC SDR11 160 | kus | 3 |  | 0 |  |  |  | základní | 0 | 0 | 0.006 | 0.018 | 0 | 0 | 8 | M | 3 |  |  |  | ROZPOCET | 0 | 0 | 0 | 0 | 0 | 1 | 0 | 4 | -292801597
| VV |  | "VB2"1 |  | 1 | [13 empty] | VV | 3 | 2 | True | 0 | ROZPOCET
| VV |  | "VB5"1 |  | 1 | [13 empty] | VV | 3 | 2 | True | 0 | ROZPOCET
| VV |  | "VB8"1 |  | 1 | [13 empty] | VV | 3 | 2 | True | 0 | ROZPOCET
| VV |  | Součet |  | 3 | [13 empty] | VV | 3 | 4 | True | 1 | ROZPOCET
47 | M | WVN.FFD81017W | Oblouk 22° PE100 RC SDR11 160 | kus | 2 |  | 0 |  |  |  | základní | 0 | 0 | 0.0061 | 0.0122 | 0 | 0 | 8 | M | 3 |  |  |  | ROZPOCET | 0 | 0 | 0 | 0 | 0 | 1 | 0 | 4 | -1002814956
| VV |  | "VB3"1 |  | 1 | [13 empty] | VV | 3 | 2 | True | 0 | ROZPOCET
| VV |  | "VB4"1 |  | 1 | [13 empty] | VV | 3 | 2 | True | 0 | ROZPOCET
| VV |  | Součet |  | 2 | [13 empty] | VV | 3 | 4 | True | 1 | ROZPOCET
| D | 89 | Trubní vedení - ostatní konstrukce |  |  |  | 0 | [5 empty] | 201.1623 |  | 6.018 |  | 0 | 1 | D | 2 |  |  |  | ROZPOCET | [6 empty] | 0
48 | K | 891241112 | Montáž vodovodních armatur na potrubí šoupátek nebo klapek uzavíracích v otevřeném výkopu nebo v šachtách s osazením zemní soupravy (bez poklopů) DN 80 | kus | 3 |  | 0 | CS ÚRS 2020 02 |  |  | základní | 1.554 | 4.662 | 0.00162 | 0.00486 | 0 | 0 | 4 | K | 3 |  |  |  | ROZPOCET | 0 | 0 | 0 | 0 | 0 | 1 | 0 | 4 | 1544223656
| VV |  | "Š 80" | [15 empty] | VV | 3 | 1 | True | 0 | ROZPOCET
| VV |  | "HP1,2,3" 3 |  | 3 | [13 empty] | VV | 3 | 2 | True | 0 | ROZPOCET
| VV |  | Součet |  | 3 | [13 empty] | VV | 3 | 4 | True | 1 | ROZPOCET
49 | M | 42221303 | šoupátko pitná voda litina GGG 50 krátká stavební dl PN10/16 DN 80x180mm | kus | 3 |  | 0 | CS ÚRS 2020 02 |  |  | základní | 0 | 0 | 0.018 | 0.054 | 0 | 0 | 8 | M | 3 |  |  |  | ROZPOCET | 0 | 0 | 0 | 0 | 0 | 1 | 0 | 4 | 508786280
| VV |  | "Š 80" | [15 empty] | VV | 3 | 1 | True | 0 | ROZPOCET
| VV |  | "HP1,2,3" 3 |  | 3 | [13 empty] | VV | 3 | 2 | True | 0 | ROZPOCET
| VV |  | Součet |  | 3 | [13 empty] | VV | 3 | 4 | True | 1 | ROZPOCET
50 | M | 42291079 | souprava zemní pro šoupátka DN 65-80mm Rd 2,0m | kus | 3 |  | 0 | CS ÚRS 2020 02 |  |  | základní | 0 | 0 | 0.0035 | 0.0105 | 0 | 0 | 128 | M | 3 |  |  |  | ROZPOCET | 0 | 0 | 0 | 0 | 0 | 1 | 0 | 128 | 728586046
| VV |  | "Š 80" 3 |  | 3 | [13 empty] | VV | 3 | 2 | True | 0 | ROZPOCET
| VV |  | Součet |  | 3 | [13 empty] | VV | 3 | 4 | True | 1 | ROZPOCET
51 | K | 891247111 | Montáž vodovodních armatur na potrubí hydrantů podzemních (bez osazení poklopů) DN 80 | kus | 3 |  | 0 | CS ÚRS 2020 02 |  |  | základní | 0.708 | 2.124 | 0.00034 | 0.00102 | 0 | 0 | 4 | K | 3 |  |  |  | ROZPOCET | 0 | 0 | 0 | 0 | 0 | 1 | 0 | 4 | 825898147
| VV |  | "HP1,2,3" 3 |  | 3 | [13 empty] | VV | 3 | 2 | True | 0 | ROZPOCET
| VV |  | Součet |  | 3 | [13 empty] | VV | 3 | 4 | True | 1 | ROZPOCET
52 | M | 42273594 | hydrant podzemní DN 80 PN 16 dvojitý uzávěr s koulí krycí v 1500mm | kus | 3 |  | 0 | CS ÚRS 2020 02 |  |  | základní | 0 | 0 | 0.048 | 0.144 | 0 | 0 | 8 | M | 3 |  |  |  | ROZPOCET | 0 | 0 | 0 | 0 | 0 | 1 | 0 | 4 | -778076402
| VV |  | "HP1,2,3" 3 |  | 3 | [13 empty] | VV | 3 | 2 | True | 0 | ROZPOCET
| VV |  | Součet |  | 3 | [13 empty] | VV | 3 | 4 | True | 1 | ROZPOCET
53 | K | 891261112 | Montáž vodovodních armatur na potrubí šoupátek nebo klapek uzavíracích v otevřeném výkopu nebo v šachtách s osazením zemní soupravy (bez poklopů) DN 100 | kus | 1 |  | 0 | CS ÚRS 2020 02 |  |  | základní | 1.866 | 1.866 | 0.00165 | 0.00165 | 0 | 0 | 4 | K | 3 |  |  |  | ROZPOCET | 0 | 0 | 0 | 0 | 0 | 1 | 0 | 4 | 1598446780
| VV |  | "Š 100 - VB9 km 0,38065" 1 |  | 1 | [13 empty] | VV | 3 | 2 | True | 0 | ROZPOCET
| VV |  | Součet |  | 1 | [13 empty] | VV | 3 | 4 | True | 1 | ROZPOCET
54 | M | 42221304 | šoupátko pitná voda litina GGG 50 krátká stavební dl PN10/16 DN 100x190mm | kus | 1 |  | 0 | CS ÚRS 2020 02 |  |  | základní | 0 | 0 | 0.023 | 0.023 | 0 | 0 | 8 | M | 3 |  |  |  | ROZPOCET | 0 | 0 | 0 | 0 | 0 | 1 | 0 | 4 | 455307836
| VV |  | "Š 100 - VB9 km 0,38065" 1 |  | 1 | [13 empty] | VV | 3 | 2 | True | 0 | ROZPOCET
| VV |  | Součet |  | 1 | [13 empty] | VV | 3 | 4 | True | 1 | ROZPOCET
55 | K | 891311112 | Montáž vodovodních armatur na potrubí šoupátek nebo klapek uzavíracích v otevřeném výkopu nebo v šachtách s osazením zemní soupravy (bez poklopů) DN 150 | kus | 2 |  | 0 | CS ÚRS 2020 02 |  |  | základní | 2.128 | 4.256 | 0.00296 | 0.00592 | 0 | 0 | 4 | K | 3 |  |  |  | ROZPOCET | 0 | 0 | 0 | 0 | 0 | 1 | 0 | 4 | 1086808197
| VV |  | "Š150 - VB" 2 |  | 2 | [13 empty] | VV | 3 | 2 | True | 0 | ROZPOCET
| VV |  | Součet |  | 2 | [13 empty] | VV | 3 | 4 | True | 1 | ROZPOCET
56 | M | 42221306 | šoupátko pitná voda litina GGG 50 krátká stavební dl PN10/16 DN 150x210mm | kus | 2 |  | 0 | CS ÚRS 2020 02 |  |  | základní | 0 | 0 | 0.046 | 0.092 | 0 | 0 | 8 | M | 3 |  |  |  | ROZPOCET | 0 | 0 | 0 | 0 | 0 | 1 | 0 | 4 | 547139144
| VV |  | "Š150 - VB" 2 |  | 2 | [13 empty] | VV | 3 | 2 | True | 0 | ROZPOCET
| VV |  | Součet |  | 2 | [13 empty] | VV | 3 | 4 | True | 1 | ROZPOCET
57 | M | 42291080 | souprava zemní pro šoupátka DN 100-150m Rd 2,0m | kus | 3 |  | 0 | CS ÚRS 2020 02 |  |  | základní | 0 | 0 | 0.004 | 0.012 | 0 | 0 | 128 | M | 3 |  |  |  | ROZPOCET | 0 | 0 | 0 | 0 | 0 | 1 | 0 | 128 | -482198471
| VV |  | "Š 100 - VB9 km 0,38065" 1 |  | 1 | [13 empty] | VV | 3 | 2 | True | 0 | ROZPOCET
| VV |  | "Š150 - VB" 2 |  | 2 | [13 empty] | VV | 3 | 2 | True | 0 | ROZPOCET
| VV |  | Součet |  | 3 | [13 empty] | VV | 3 | 4 | True | 1 | ROZPOCET
58 | K | 892351111 | Tlakové zkoušky vodou na potrubí DN 150 nebo 200 | m | 584.85 |  | 0 | CS ÚRS 2020 02 |  |  | základní | 0.055 | 32.1668 | 0 | 0 | 0 | 0 | 4 | K | 3 |  |  |  | ROZPOCET | 0 | 0 | 0 | 0 | 0 | 1 | 0 | 4 | -1692655329
| VV |  | "řad A" | [15 empty] | VV | 3 | 1 | True | 0 | ROZPOCET
| VV |  | "km 0,000 - 0,58485" 584,85 |  | 584.85 | [13 empty] | VV | 3 | 2 | True | 0 | ROZPOCET
| VV |  | Součet |  | 584.85 | [13 empty] | VV | 3 | 4 | True | 1 | ROZPOCET
59 | K | 892353122 | Proplach a dezinfekce vodovodního potrubí DN 150 nebo 200 | m | 584.85 |  | 0 | CS ÚRS 2020 02 |  |  | základní | 0.124 | 72.5214 | 0 | 0 | 0 | 0 | 4 | K | 3 |  |  |  | ROZPOCET | 0 | 0 | 0 | 0 | 0 | 1 | 0 | 4 | -1049554822
| VV |  | "řad A" | [15 empty] | VV | 3 | 1 | True | 0 | ROZPOCET
| VV |  | "km 0,000 - 0,58485" 584,85 |  | 584.85 | [13 empty] | VV | 3 | 2 | True | 0 | ROZPOCET
| VV |  | Součet |  | 584.85 | [13 empty] | VV | 3 | 4 | True | 1 | ROZPOCET
60 | K | 892273129.1 | Laboratorní rozbor vody | kpl | 1 |  | 0 |  |  |  | základní | 0.055 | 0.055 | 0 | 0 | 0 | 0 | 4 | K | 3 |  |  |  | ROZPOCET | 0 | 0 | 0 | 0 | 0 | 1 | 0 | 4 | -264108975
| P |  | Poznámka k položce: Odběr vzorků a laboratorní rozbor vody certifikovanou laboratoří dle platných technických norem a předpisů. | [15 empty] | P | 3
| VV |  | 1 |  | 1 | [13 empty] | VV | 3 | 2 | True | 0 | ROZPOCET
| VV |  | Součet |  | 1 | [13 empty] | VV | 3 | 4 | True | 1 | ROZPOCET
61 | K | 892372111 | Tlakové zkoušky vodou zabezpečení konců potrubí při tlakových zkouškách DN do 300 | kus | 2 |  | 0 | CS ÚRS 2020 02 |  |  | základní | 10.3 | 20.6 | 0.45937 | 0.91874 | 0 | 0 | 4 | K | 3 |  |  |  | ROZPOCET | 0 | 0 | 0 | 0 | 0 | 1 | 0 | 4 | -782824887
| VV |  | 2 |  | 2 | [13 empty] | VV | 3 | 2 | True | 0 | ROZPOCET
| VV |  | Součet |  | 2 | [13 empty] | VV | 3 | 4 | True | 1 | ROZPOCET
62 | K | 894411311 | Osazení betonových nebo železobetonových dílců pro šachty skruží rovných | kus | 3 |  | 0 | CS ÚRS 2020 02 |  |  | základní | 1.562 | 4.686 | 0.01019 | 0.03057 | 0 | 0 | 4 | K | 3 |  |  |  | ROZPOCET | 0 | 0 | 0 | 0 | 0 | 1 | 0 | 4 | -1717539913
| VV |  | " ochrana hydrantů hp1,2,3" 3 |  | 3 | [13 empty] | VV | 3 | 2 | True | 0 | ROZPOCET
| VV |  | Součet |  | 3 | [13 empty] | VV | 3 | 4 | True | 1 | ROZPOCET
63 | M | 59224104 | skruž betonová studniční 100x100x9cm | kus | 3.03 |  | 0 | CS ÚRS 2020 02 |  |  | základní | 0 | 0 | 0.74 | 2.2422 | 0 | 0 | 8 | M | 3 |  |  |  | ROZPOCET | 0 | 0 | 0 | 0 | 0 | 1 | 0 | 4 | 1946840525
| VV |  | "viz pol mtž" 3*1,01 |  | 3.03 | [13 empty] | VV | 3 | 2 | True | 0 | ROZPOCET
| VV |  | Součet |  | 3.03 | [13 empty] | VV | 3 | 4 | True | 1 | ROZPOCET
64 | K | 899401112 | Osazení poklopů litinových šoupátkových | kus | 9 |  | 0 | CS ÚRS 2020 02 |  |  | základní | 0.863 | 7.767 | 0.12303 | 1.1073 | 0 | 0 | 4 | K | 3 |  |  |  | ROZPOCET | 0 | 0 | 0 | 0 | 0 | 1 | 0 | 4 | 1029943982
| VV |  | "Š 80" 6 |  | 6 | [13 empty] | VV | 3 | 2 | True | 0 | ROZPOCET
| VV |  | "Š100" 1 |  | 1 | [13 empty] | VV | 3 | 2 | True | 0 | ROZPOCET
| VV |  | "Š150" 2 |  | 2 | [13 empty] | VV | 3 | 2 | True | 0 | ROZPOCET
| VV |  | Součet |  | 9 | [13 empty] | VV | 3 | 4 | True | 1 | ROZPOCET
65 | M | 42291352 | poklop litinový šoupátkový pro zemní soupravy osazení do terénu a do vozovky | kus | 9 |  | 0 | CS ÚRS 2020 02 |  |  | základní | 0 | 0 | 0.0133 | 0.1197 | 0 | 0 | 128 | M | 3 |  |  |  | ROZPOCET | 0 | 0 | 0 | 0 | 0 | 1 | 0 | 128 | -78803428
| VV |  | "viz pol mtž"9 |  | 9 | [13 empty] | VV | 3 | 2 | True | 0 | ROZPOCET
| VV |  | Součet |  | 9 | [13 empty] | VV | 3 | 4 | True | 1 | ROZPOCET
66 | M | HWL.348100000000 | PODKLAD. DESKA UNI UNI | kus | 9 |  | 0 |  |  |  | základní | 0 | 0 | 0.00065 | 0.00585 | 0 | 0 | 8 | M | 3 |  |  |  | ROZPOCET | 0 | 0 | 0 | 0 | 0 | 1 | 0 | 4 | -896208613
| VV |  | "viz pol mtž"9 |  | 9 | [13 empty] | VV | 3 | 2 | True | 0 | ROZPOCET
| VV |  | Součet |  | 9 | [13 empty] | VV | 3 | 4 | True | 1 | ROZPOCET
67 | K | 899401113 | Osazení poklopů litinových hydrantových | kus | 3 |  | 0 | CS ÚRS 2020 02 |  |  | základní | 1.182 | 3.546 | 0.32906 | 0.98718 | 0 | 0 | 4 | K | 3 |  |  |  | ROZPOCET | 0 | 0 | 0 | 0 | 0 | 1 | 0 | 4 | 32327709
| VV |  | "HP1,2,3" 3 |  | 3 | [13 empty] | VV | 3 | 2 | True | 0 | ROZPOCET
| VV |  | Součet |  | 3 | [13 empty] | VV | 3 | 4 | True | 1 | ROZPOCET
68 | M | 42291452 | poklop litinový hydrantový DN 80 | kus | 3 |  | 0 | CS ÚRS 2020 02 |  |  | základní | 0 | 0 | 0.0295 | 0.0885 | 0 | 0 | 128 | M | 3 |  |  |  | ROZPOCET | 0 | 0 | 0 | 0 | 0 | 1 | 0 | 128 | 2065895844
| VV |  | "viz pol mtž" 3 |  | 3 | [13 empty] | VV | 3 | 2 | True | 0 | ROZPOCET
| VV |  | Součet |  | 3 | [13 empty] | VV | 3 | 4 | True | 1 | ROZPOCET
69 | M | HWL.348200000000 | PODKLAD. DESKA POD HYDRANT.POKLOP | kus | 3 |  | 0 |  |  |  | základní | 0 | 0 | 0.001 | 0.003 | 0 | 0 | 8 | M | 3 |  |  |  | ROZPOCET | 0 | 0 | 0 | 0 | 0 | 1 | 0 | 4 | 578134860
| VV |  | "viz pol mtž" 3 |  | 3 | [13 empty] | VV | 3 | 2 | True | 0 | ROZPOCET
| VV |  | Součet |  | 3 | [13 empty] | VV | 3 | 4 | True | 1 | ROZPOCET
70 | K | 899721111 | Signalizační vodič na potrubí DN do 150 mm | m | 596.85 |  | 0 | CS ÚRS 2020 02 |  |  | základní | 0.054 | 32.2299 | 0.00019 | 0.1134 | 0 | 0 | 4 | K | 3 |  |  |  | ROZPOCET | 0 | 0 | 0 | 0 | 0 | 1 | 0 | 4 | 47910018
| VV |  | "řad A" 584,85 |  | 584.85 | [13 empty] | VV | 3 | 2 | True | 0 | ROZPOCET
| VV |  | "vytažení" 6*2,0 |  | 12 | [13 empty] | VV | 3 | 2 | True | 0 | ROZPOCET
| VV |  | Součet |  | 596.85 | [13 empty] | VV | 3 | 4 | True | 1 | ROZPOCET
71 | K | 899721119.1 | Revize/proměření signalizačního vodiče na potrubí PVC | kpl | 1 |  | 0 |  |  |  | základní | 0.061 | 0.061 | 0 | 0 | 0 | 0 | 4 | K | 3 |  |  |  | ROZPOCET | 0 | 0 | 0 | 0 | 0 | 1 | 0 | 4 | -1396473982
| VV |  | 1 |  | 1 | [13 empty] | VV | 3 | 2 | True | 0 | ROZPOCET
| VV |  | Součet |  | 1 | [13 empty] | VV | 3 | 4 | True | 1 | ROZPOCET
72 | K | 899722113 | Krytí potrubí z plastů výstražnou fólií z PVC šířky 34 cm | m | 584.85 |  | 0 | CS ÚRS 2020 02 |  |  | základní | 0.025 | 14.6213 | 9e-05 | 0.052637 | 0 | 0 | 4 | K | 3 |  |  |  | ROZPOCET | 0 | 0 | 0 | 0 | 0 | 1 | 0 | 4 | 744320910
| VV |  | "řad A" 584,85 |  | 584.85 | [13 empty] | VV | 3 | 2 | True | 0 | ROZPOCET
| VV |  | Součet |  | 584.85 | [13 empty] | VV | 3 | 4 | True | 1 | ROZPOCET
73 | M | R0108901 | Šrouby,podložky,matice,těsnění pro přírubové spoje dle specifikace oddílu 008 Trubní vedení (jedná se o DN 80-6 ks, DN 100 - 2 ks, DN 125 - 1 ks, DN 160 - 9 ks přírubových spojení) a nátěry kompletační. | kpl | 1 |  | 0 |  |  |  | základní | 0 | 0 | 0 | 0 | 0 | 0 | 8 | M | 3 |  |  |  | ROZPOCET | 0 | 0 | 0 | 0 | 0 | 1 | 0 | 4 | -218862104
| VV |  | 1 |  | 1 | [13 empty] | VV | 3 | 2 | True | 0 | ROZPOCET
| VV |  | Součet |  | 1 | [13 empty] | VV | 3 | 4 | True | 1 | ROZPOCET
74 | K | R0108902.1 | Suchovod DN 100 - dodávka,údržba, dmtž vč. zkoušek a rozboru vody - 1. úsek | m | 584.85 |  | 0 |  |  |  | základní | 0 | 0 | 0 | 0 | 0 | 0 | 4 | K | 3 |  |  |  | ROZPOCET | 0 | 0 | 0 | 0 | 0 | 1 | 0 | 4 | -1341627318
| P |  | Poznámka k položce: 1. úsek - od žačátku protlaku k protlaku pod hlavní komunikací. | [15 empty] | P | 3
| VV |  | "první úsek" 584,85 |  | 584.85 | [13 empty] | VV | 3 | 2 | True | 0 | ROZPOCET
| VV |  | Součet |  | 584.85 | [13 empty] | VV | 3 | 4 | True | 1 | ROZPOCET
| D | 89.1 | Vystrojení armaturní šachty |  |  |  | 0 | [5 empty] | 23.499 |  | 0.30696 |  | 0 | 1 | D | 1 |  |  |  | ROZPOCET | [6 empty] | 0
75 | K | 722262153.1 | Vodoměry pro vodu do 40°C přírubové šroubové horizontální DN 100 - vodoměr Qn 60 WS-MF100, PN 16 | kus | 1 |  | 0 |  |  |  | základní | 2.73 | 2.73 | 0.03426 | 0.03426 | 0 | 0 | 16 | K | 2 |  |  |  | ROZPOCET | 0 | 0 | 0 | 0 | 0 | 1 | 0 | 16 | 503969510
| VV |  | 1 |  | 1 | [13 empty] | VV | 2 | 2 | True | 0 | ROZPOCET
| VV |  | Součet |  | 1 | [13 empty] | VV | 2 | 4 | True | 1 | ROZPOCET
76 | K | 871211141 | Montáž vodovodního potrubí z plastů v otevřeném výkopu z polyetylenu PE 100 svařovaných na tupo SDR 11/PN16 D 63 x 5,8 mm | m | 3 |  | 0 | CS ÚRS 2020 02 |  |  | základní | 0.233 | 0.699 | 0 | 0 | 0 | 0 | 4 | K | 2 |  |  |  | ROZPOCET | 0 | 0 | 0 | 0 | 0 | 1 | 0 | 4 | 477380039
| VV |  | "odhad" 3,0 |  | 3 | [13 empty] | VV | 2 | 2 | True | 0 | ROZPOCET
| VV |  | Součet |  | 3 | [13 empty] | VV | 2 | 4 | True | 1 | ROZPOCET
77 | M | 28613173 | potrubí vodovodní PE100 SDR11 se signalizační vrstvou 100m 63x5,8mm | m | 3.091 |  | 0 | CS ÚRS 2020 02 |  |  | základní | 0 | 0 | 0.00106 | 0.0032765 | 0 | 0 | 8 | M | 2 |  |  |  | ROZPOCET | 0 | 0 | 0 | 0 | 0 | 1 | 0 | 4 | 459724688
| VV |  | "odhad" 3,0*1,015 |  | 3.045 | [13 empty] | VV | 2 | 2 | True | 0 | ROZPOCET
| VV |  | Součet |  | 3.045 | [13 empty] | VV | 2 | 4 | True | 1 | ROZPOCET
| VV |  | 3,045*1,015 'Přepočtené koeficientem množství |  | 3.091 | [13 empty] | VV | 2 | 2 | False | 1 | ROZPOCET
78 | M | 28615972 | elektrospojka SDR11 PE 100 PN16 D 63mm | kus | 6 |  | 0 | CS ÚRS 2020 02 |  |  | základní | 0 | 0 | 0.00022 | 0.00132 | 0 | 0 | 128 | M | 2 |  |  |  | ROZPOCET | 0 | 0 | 0 | 0 | 0 | 1 | 0 | 128 | -513634945
| VV |  | "elektrospojka 63" 6 |  | 6 | [13 empty] | VV | 2 | 2 | True | 0 | ROZPOCET
| VV |  | Součet |  | 6 | [13 empty] | VV | 2 | 4 | True | 1 | ROZPOCET
79 | M | 28614974 | elektroredukce PE 100 PN16 D 63-32mm | kus | 1 |  | 0 | CS ÚRS 2020 02 |  |  | základní | 0 | 0 | 0.00017 | 0.00017 | 0 | 0 | 128 | M | 2 |  |  |  | ROZPOCET | 0 | 0 | 0 | 0 | 0 | 1 | 0 | 128 | -150669982
| VV |  | "elekroredukce 63/32" 1 |  | 1 | [13 empty] | VV | 2 | 2 | True | 0 | ROZPOCET
| VV |  | Součet |  | 1 | [13 empty] | VV | 2 | 4 | True | 1 | ROZPOCET
80 | M | WVN.FF485833W | Elektroredukce 32-25 | kus | 1 |  | 0 |  |  |  | základní | 0 | 0 | 6e-05 | 6e-05 | 0 | 0 | 128 | M | 2 |  |  |  | ROZPOCET | 0 | 0 | 0 | 0 | 0 | 1 | 0 | 128 | -709771905
| VV |  | "elredukce k ventilu" 1 |  | 1 | [13 empty] | VV | 2 | 2 | True | 0 | ROZPOCET
| VV |  | Součet |  | 1 | [13 empty] | VV | 2 | 4 | True | 1 | ROZPOCET
81 | K | 877211113 | Montáž tvarovek na vodovodním plastovém potrubí z polyetylenu PE 100 elektrotvarovek SDR 11/PN16 T-kusů d 63 | kus | 1 |  | 0 | CS ÚRS 2020 02 |  |  | základní | 0.671 | 0.671 | 0 | 0 | 0 | 0 | 4 | K | 2 |  |  |  | ROZPOCET | 0 | 0 | 0 | 0 | 0 | 1 | 0 | 4 | 1262131152
| VV |  | "T63/63" 1 |  | 1 | [13 empty] | VV | 2 | 2 | True | 0 | ROZPOCET
| VV |  | Součet |  | 1 | [13 empty] | VV | 2 | 4 | True | 1 | ROZPOCET
82 | M | 28614958 | elektrotvarovka T-kus rovnoramenný PE 100 PN16 D 63mm | kus | 1 |  | 0 | CS ÚRS 2020 02 |  |  | základní | 0 | 0 | 0.00049 | 0.00049 | 0 | 0 | 8 | M | 2 |  |  |  | ROZPOCET | 0 | 0 | 0 | 0 | 0 | 1 | 0 | 4 | 362030574
| VV |  | "T63/63" 1 |  | 1 | [13 empty] | VV | 2 | 2 | True | 0 | ROZPOCET
| VV |  | Součet |  | 1 | [13 empty] | VV | 2 | 4 | True | 1 | ROZPOCET
83 | K | 857262122 | Montáž litinových tvarovek na potrubí litinovém tlakovém jednoosých na potrubí z trub přírubových v otevřeném výkopu, kanálu nebo v šachtě DN 100 | kus | 1 |  | 0 | CS ÚRS 2020 02 |  |  | základní | 0.856 | 0.856 | 0.00167 | 0.00167 | 0 | 0 | 4 | K | 2 |  |  |  | ROZPOCET | 0 | 0 | 0 | 0 | 0 | 1 | 0 | 4 | 1848592871
| VV |  | "FF 100 dl. 100" 1 |  | 1 | [13 empty] | VV | 2 | 2 | True | 0 | ROZPOCET
| VV |  | Součet |  | 1 | [13 empty] | VV | 2 | 4 | True | 1 | ROZPOCET
84 | M | HWL.850010015016 | TVAROVKA FF KUS 100/150 | kus | 1 |  | 0 |  |  |  | základní | 0 | 0 | 0.009 | 0.009 | 0 | 0 | 32 | M | 2 |  |  |  | ROZPOCET | 0 | 0 | 0 | 0 | 0 | 1 | 0 | 16 | 526278001
| VV |  | "FF 100 dl. 100" 1 |  | 1 | [13 empty] | VV | 2 | 2 | True | 0 | ROZPOCET
| VV |  | Součet |  | 1 | [13 empty] | VV | 2 | 4 | True | 1 | ROZPOCET
85 | K | 857264122 | Montáž litinových tvarovek na potrubí litinovém tlakovém odbočných na potrubí z trub přírubových v otevřeném výkopu, kanálu nebo v šachtě DN 100 | kus | 2 |  | 0 | CS ÚRS 2020 02 |  |  | základní | 1.24 | 2.48 | 0.00171 | 0.00342 | 0 | 0 | 4 | K | 2 |  |  |  | ROZPOCET | 0 | 0 | 0 | 0 | 0 | 1 | 0 | 4 | 113475741
| VV |  | "T 100/50" 1+1 |  | 2 | [13 empty] | VV | 2 | 2 | True | 0 | ROZPOCET
| VV |  | Součet |  | 2 | [13 empty] | VV | 2 | 4 | True | 1 | ROZPOCET
86 | M | HWL.851010005016 | TVAROVKA T KUS 100-50 | kus | 2 |  | 0 |  |  |  | základní | 0 | 0 | 0.0166 | 0.0332 | 0 | 0 | 32 | M | 2 |  |  |  | ROZPOCET | 0 | 0 | 0 | 0 | 0 | 1 | 0 | 16 | 1039845084
| VV |  | "T 100/50" 1+1 |  | 2 | [13 empty] | VV | 2 | 2 | True | 0 | ROZPOCET
| VV |  | Součet |  | 2 | [13 empty] | VV | 2 | 4 | True | 1 | ROZPOCET
87 | K | 857312122 | Montáž litinových tvarovek na potrubí litinovém tlakovém jednoosých na potrubí z trub přírubových v otevřeném výkopu, kanálu nebo v šachtě DN 150 | kus | 6 |  | 0 | CS ÚRS 2020 02 |  |  | základní | 1.007 | 6.042 | 0.00296 | 0.01776 | 0 | 0 | 4 | K | 2 |  |  |  | ROZPOCET | 0 | 0 | 0 | 0 | 0 | 1 | 0 | 4 | -141666503
| VV |  | "Př.jist. DN 150 S200" 1 |  | 1 | [13 empty] | VV | 2 | 2 | True | 0 | ROZPOCET
| VV |  | "FFR 150/100" 3 |  | 3 | [13 empty] | VV | 2 | 2 | True | 0 | ROZPOCET
| VV |  | "koleno patní př. DN100" 2 |  | 2 | [13 empty] | VV | 2 | 2 | True | 0 | ROZPOCET
| VV |  | Součet |  | 6 | [13 empty] | VV | 2 | 4 | True | 1 | ROZPOCET
88 | M | HWL.40015016016.1 | PŘÍRUBA JIST. 0400 S2000 150/160 | kus | 1 |  | 0 |  |  |  | základní | 0 | 0 | 0.01036 | 0.01036 | 0 | 0 | 32 | M | 2 |  |  |  | ROZPOCET | 0 | 0 | 0 | 0 | 0 | 1 | 0 | 16 | 1806842333
| VV |  | "Př.jist. DN 150 S200" 1 |  | 1 | [13 empty] | VV | 2 | 2 | True | 0 | ROZPOCET
| VV |  | Součet |  | 1 | [13 empty] | VV | 2 | 4 | True | 1 | ROZPOCET
89 | M | HWL.504910000016 | KOLENO PATNÍ PŘÍRUBOVÉ 100 | kus | 2 |  | 0 |  |  |  | základní | 0 | 0 | 0.0168 | 0.0336 | 0 | 0 | 8 | M | 2 |  |  |  | ROZPOCET | 0 | 0 | 0 | 0 | 0 | 1 | 0 | 4 | 729368714
| VV |  | "koleno patní př. DN100" 2 |  | 2 | [13 empty] | VV | 2 | 2 | True | 0 | ROZPOCET
| VV |  | Součet |  | 2 | [13 empty] | VV | 2 | 4 | True | 1 | ROZPOCET
90 | M | HWL.855015010016 | TVAROVKA REDUKČNÍ FFR 150-100 | kus | 3 |  | 0 |  |  |  | základní | 0 | 0 | 0.0167 | 0.0501 | 0 | 0 | 32 | M | 2 |  |  |  | ROZPOCET | 0 | 0 | 0 | 0 | 0 | 1 | 0 | 16 | 81185046
| VV |  | "FFR 150/100" 1+1+1 |  | 3 | [13 empty] | VV | 2 | 2 | True | 0 | ROZPOCET
| VV |  | Součet |  | 3 | [13 empty] | VV | 2 | 4 | True | 1 | ROZPOCET
91 | K | 857314122 | Montáž litinových tvarovek na potrubí litinovém tlakovém odbočných na potrubí z trub přírubových v otevřeném výkopu, kanálu nebo v šachtě DN 150 | kus | 1 |  | 0 | CS ÚRS 2020 02 |  |  | základní | 1.391 | 1.391 | 0.0038 | 0.0038 | 0 | 0 | 4 | K | 2 |  |  |  | ROZPOCET | 0 | 0 | 0 | 0 | 0 | 1 | 0 | 4 | -1241473621
| VV |  | "T 150/150" 1 |  | 1 | [13 empty] | VV | 2 | 2 | True | 0 | ROZPOCET
| VV |  | Součet |  | 1 | [13 empty] | VV | 2 | 4 | True | 1 | ROZPOCET
92 | M | HWL.851015015016 | TVAROVKA T KUS 150-150 | kus | 1 |  | 0 |  |  |  | základní | 0 | 0 | 0.032 | 0.032 | 0 | 0 | 32 | M | 2 |  |  |  | ROZPOCET | 0 | 0 | 0 | 0 | 0 | 1 | 0 | 16 | -1546105
| VV |  | "T 150/150" 1 |  | 1 | [13 empty] | VV | 2 | 2 | True | 0 | ROZPOCET
| VV |  | Součet |  | 1 | [13 empty] | VV | 2 | 4 | True | 1 | ROZPOCET
93 | K | 891163111 | Montáž vodovodních armatur na potrubí ventilů hlavních pro přípojky DN 25 | kus | 1 |  | 0 | CS ÚRS 2020 02 |  |  | základní | 0.384 | 0.384 | 2e-05 | 2e-05 | 0 | 0 | 4 | K | 2 |  |  |  | ROZPOCET | 0 | 0 | 0 | 0 | 0 | 1 | 0 | 4 | -1326915971
| VV |  | "ventil 3/4 " 1 |  | 1 | [13 empty] | VV | 2 | 2 | True | 0 | ROZPOCET
| VV |  | Součet |  | 1 | [13 empty] | VV | 2 | 4 | True | 1 | ROZPOCET
94 | M | 55111228 | ventil přímý průchozí mosazný 3/4" | kus | 1 |  | 0 | CS ÚRS 2020 02 |  |  | základní | 0 | 0 | 0.00055 | 0.00055 | 0 | 0 | 128 | M | 2 |  |  |  | ROZPOCET | 0 | 0 | 0 | 0 | 0 | 1 | 0 | 128 | -2110954178
| VV |  | "ventil 3/4 " 1 |  | 1 | [13 empty] | VV | 2 | 2 | True | 0 | ROZPOCET
| VV |  | Součet |  | 1 | [13 empty] | VV | 2 | 4 | True | 1 | ROZPOCET
95 | K | 891231112 | Montáž vodovodních armatur na potrubí šoupátek nebo klapek uzavíracích v otevřeném výkopu nebo v šachtách s osazením zemní soupravy (bez poklopů) DN 65 | kus | 1 |  | 0 | CS ÚRS 2020 02 |  |  | základní | 1.398 | 1.398 | 0.00074 | 0.00074 | 0 | 0 | 4 | K | 2 |  |  |  | ROZPOCET | 0 | 0 | 0 | 0 | 0 | 1 | 0 | 4 | 391098417
| VV |  | "Š 50/63" 1 |  | 1 | [13 empty] | VV | 2 | 2 | True | 0 | ROZPOCET
| VV |  | Součet |  | 1 | [13 empty] | VV | 2 | 4 | True | 1 | ROZPOCET
96 | M | HWL.404105006316 | ŠOUPĚ E2 PŘÍR/SYS 2000 50/63 | kus | 2 |  | 0 |  |  |  | základní | 0 | 0 | 0.0106 | 0.0212 | 0 | 0 | 32 | M | 2 |  |  |  | ROZPOCET | 0 | 0 | 0 | 0 | 0 | 1 | 0 | 16 | -115645505
| VV |  | "Š 50/63" 1+1 |  | 2 | [13 empty] | VV | 2 | 2 | True | 0 | ROZPOCET
| VV |  | Součet |  | 2 | [13 empty] | VV | 2 | 4 | True | 1 | ROZPOCET
97 | K | 891261112 | Montáž vodovodních armatur na potrubí šoupátek nebo klapek uzavíracích v otevřeném výkopu nebo v šachtách s osazením zemní soupravy (bez poklopů) DN 100 | kus | 3 |  | 0 | CS ÚRS 2020 02 |  |  | základní | 1.866 | 5.598 | 0.00165 | 0.00495 | 0 | 0 | 4 | K | 2 |  |  |  | ROZPOCET | 0 | 0 | 0 | 0 | 0 | 1 | 0 | 4 | 2073354016
| VV |  | "Š 100" 1+1 |  | 2 | [13 empty] | VV | 2 | 2 | True | 0 | ROZPOCET
| VV |  | "manometr" 1 |  | 1 | [13 empty] | VV | 2 | 2 | True | 0 | ROZPOCET
| VV |  | Součet |  | 3 | [13 empty] | VV | 2 | 4 | True | 1 | ROZPOCET
98 | M | HWL.400110000016 | ŠOUPĚ PŘÍRUBOVÉ KRÁTKÉ E1 CZ 100 | kus | 2 |  | 0 |  |  |  | základní | 0 | 0 | 0.0185 | 0.037 | 0 | 0 | 32 | M | 2 |  |  |  | ROZPOCET | 0 | 0 | 0 | 0 | 0 | 1 | 0 | 16 | -1885021638
| VV |  | "Š 100" 1+1 |  | 2 | [13 empty] | VV | 2 | 2 | True | 0 | ROZPOCET
| VV |  | Součet |  | 2 | [13 empty] | VV | 2 | 4 | True | 1 | ROZPOCET
99 | M | HWL.HA0600012010 | MANOMETR HAWIDO 3/8" PN 0-10BAR | kus | 1 |  | 0 |  |  |  | základní | 0 | 0 | 0.0001 | 0.0001 | 0 | 0 | 8 | M | 2 |  |  |  | ROZPOCET | 0 | 0 | 0 | 0 | 0 | 1 | 0 | 4 | 2071954387
| VV |  | "manometr" 1 |  | 1 | [13 empty] | VV | 2 | 2 | True | 1 | ROZPOCET
100 | K | 891263321 | Montáž vodovodních armatur na potrubí ventilů odvzdušňovacích nebo zavzdušňovacích mechanických a plovákových přírubových na venkovních řadech DN 100 | kus | 1 |  | 0 | CS ÚRS 2020 02 |  |  | základní | 1.25 | 1.25 | 0.00091 | 0.00091 | 0 | 0 | 4 | K | 2 |  |  |  | ROZPOCET | 0 | 0 | 0 | 0 | 0 | 1 | 0 | 4 | 1729299813
| VV |  | "redukční ventilDN 100" 1 |  | 1 | [13 empty] | VV | 2 | 2 | True | 0 | ROZPOCET
| VV |  | Součet |  | 1 | [13 empty] | VV | 2 | 4 | True | 1 | ROZPOCET
101 | M | M01089101 | Redukční vetil Cla-vak 90-G1E-01/KCOS PN 10-16 dl. 381 mm | kus | 1 |  | 0 |  |  |  | základní | 0 | 0 | 0 | 0 | 0 | 0 | 8 | M | 2 |  |  |  | ROZPOCET | 0 | 0 | 0 | 0 | 0 | 1 | 0 | 4 | -71765088
| VV |  | "redukční ventilDN 100" 1 |  | 1 | [13 empty] | VV | 2 | 2 | True | 0 | ROZPOCET
| VV |  | Součet |  | 1 | [13 empty] | VV | 2 | 4 | True | 1 | ROZPOCET
102 | K | R01089101 | Přetěsnění průchodů do armaturní šachty 2x DN 150 | ks | 2 |  | 0 |  |  |  | základní | 0 | 0 | 0.0035 | 0.007 | 0 | 0 | 4 | K | 2 |  |  |  | ROZPOCET | 0 | 0 | 0 | 0 | 0 | 1 | 0 | 4 | -1067296895
| VV |  | "přetěsnění DN 150" 2 |  | 2 | [13 empty] | VV | 2 | 2 | True | 0 | ROZPOCET
| VV |  | Součet |  | 2 | [13 empty] | VV | 2 | 4 | True | 1 | ROZPOCET
| D | 9 | Ostatní konstrukce a práce, bourání |  |  |  | 0 | [5 empty] | 0 |  | 0 |  | 0 | 1 | D | 1 |  |  |  | ROZPOCET | [6 empty] | 0
| D | 99 | Přesun hmot a manipulace se sutí |  |  |  | 0 | [5 empty] | 26.2348 |  | 0 |  | 0 | 1 | D | 1 |  |  |  | ROZPOCET | [6 empty] | 0
103 | K | 997013501 | Odvoz suti a vybouraných hmot na skládku nebo meziskládku se složením, na vzdálenost do 1 km | t | 25.733 |  | 0 | CS ÚRS 2020 02 |  |  | základní | 0.125 | 3.2166 | 0 | 0 | 0 | 0 | 4 | K | 2 |  |  |  | ROZPOCET | 0 | 0 | 0 | 0 | 0 | 1 | 0 | 4 | 1351841129
104 | K | 997013509 | Odvoz suti a vybouraných hmot na skládku nebo meziskládku se složením, na vzdálenost Příplatek k ceně za každý další i započatý 1 km přes 1 km | t | 463.194 |  | 0 | CS ÚRS 2020 02 |  |  | základní | 0.006 | 2.7792 | 0 | 0 | 0 | 0 | 4 | K | 2 |  |  |  | ROZPOCET | 0 | 0 | 0 | 0 | 0 | 1 | 0 | 4 | 127886269
| VV |  | "skládka 19 km" 25,733*18 |  | 463.194 | [13 empty] | VV | 2 | 2 | True | 0 | ROZPOCET
| VV |  | Součet |  | 463.194 | [13 empty] | VV | 2 | 4 | True | 1 | ROZPOCET
105 | K | 997013849.1 | Poplatek za uložení na skládce kovového odpadu (do výkupu) | t | 25.733 |  | 0 |  |  |  | základní | 0 | 0 | 0 | 0 | 0 | 0 | 4 | K | 2 |  |  |  | ROZPOCET | 0 | 0 | 0 | 0 | 0 | 1 | 0 | 4 | -1878679303
| VV |  | "stáv LT potrubí" 25,733 |  | 25.733 | [13 empty] | VV | 2 | 2 | True | 0 | ROZPOCET
| VV |  | Součet |  | 25.733 | [13 empty] | VV | 2 | 4 | True | 1 | ROZPOCET
106 | K | 998276101 | Přesun hmot pro trubní vedení hloubené z trub z plastických hmot nebo sklolaminátových pro vodovody nebo kanalizace v otevřeném výkopu dopravní vzdálenost do 15 m | t | 13.675 |  | 0 | CS ÚRS 2020 02 |  |  | základní | 1.48 | 20.239 | 0 | 0 | 0 | 0 | 4 | K | 2 |  |  |  | ROZPOCET | 0 | 0 | 0 | 0 | 0 | 1 | 0 | 4 | -394579042
| D | VRN | Vedlejší rozpočtové náklady |  |  |  | 0 | [5 empty] | 0 |  | 0 |  | 0 | 5 | D | 0 |  |  |  | ROZPOCET | [6 empty] | 0
| D | VRN1 | Průzkumné, geodetické a projektové práce |  |  |  | 0 | [5 empty] | 0 |  | 0 |  | 0 | 5 | D | 1 |  |  |  | ROZPOCET | [6 empty] | 0
107 | K | 011603002 | Vytýčení stávajících inženýrských sítí | KPL | 1 |  | 0 |  |  |  | základní | 0 | 0 | 0 | 0 | 0 | 0 | 1024 | K | 2 |  |  |  | ROZPOCET | 0 | 0 | 0 | 0 | 0 | 1 | 0 | 1024 | 1686203058
| VV | [17 empty] | VV | 2 | 2 | True | 0 | ROZPOCET
| VV |  | Součet | [15 empty] | VV | 2 | 4 | True | 1 | ROZPOCET
108 | K | 012103001 | Geodetické práce před výstavbou - vytýčení stavby | KPL | 1 |  | 0 |  |  |  | základní | 0 | 0 | 0 | 0 | 0 | 0 | 1024 | K | 2 |  |  |  | ROZPOCET | 0 | 0 | 0 | 0 | 0 | 1 | 0 | 1024 | 1509289251
| VV | [17 empty] | VV | 2 | 2 | True | 0 | ROZPOCET
| VV |  | Součet | [15 empty] | VV | 2 | 4 | True | 1 | ROZPOCET
109 | K | 012303001 | Geodetické práce po výstavbě - zaměření skutečného provedení stavby | KPL | 1 |  | 0 |  |  |  | základní | 0 | 0 | 0 | 0 | 0 | 0 | 1024 | K | 2 |  |  |  | ROZPOCET | 0 | 0 | 0 | 0 | 0 | 1 | 0 | 1024 | -176871341
| VV | [17 empty] | VV | 2 | 2 | True | 0 | ROZPOCET
| VV |  | Součet | [15 empty] | VV | 2 | 4 | True | 1 | ROZPOCET
110 | K | 013254000 | Dokumentace skutečného provedení stavby | KPL | 1 |  | 0 | CS ÚRS 2020 02 |  |  | základní | 0 | 0 | 0 | 0 | 0 | 0 | 1024 | K | 2 |  |  |  | ROZPOCET | 0 | 0 | 0 | 0 | 0 | 1 | 0 | 1024 | 1679983847
| VV | [17 empty] | VV | 2 | 2 | True | 0 | ROZPOCET
| VV |  | Součet | [15 empty] | VV | 2 | 4 | True | 1 | ROZPOCET
| D | VRN3 | Zařízení staveniště |  |  |  | 0 | [5 empty] | 0 |  | 0 |  | 0 | 5 | D | 1 |  |  |  | ROZPOCET | [6 empty] | 0
111 | K | 030001000 | Zařízení staveniště | KPL | 1 |  | 0 | CS ÚRS 2020 02 |  |  | základní | 0 | 0 | 0 | 0 | 0 | 0 | 1024 | K | 2 |  |  |  | ROZPOCET | 0 | 0 | 0 | 0 | 0 | 1 | 0 | 1024 | 998343359
| VV | [17 empty] | VV | 2 | 2 | True | 0 | ROZPOCET
| VV |  | Součet | [15 empty] | VV | 2 | 4 | True | 1 | ROZPOCET
| D | VRN7 | Provozní vlivy |  |  |  | 0 | [5 empty] | 0 |  | 0 |  | 0 | 5 | D | 1 |  |  |  | ROZPOCET | [6 empty] | 0
112 | K | 072103001.1 | Projednání DIO a zajištění DIR komunikace IV.třídy | KPL | 1 |  | 0 |  |  |  | základní | 0 | 0 | 0 | 0 | 0 | 0 | 1024 | K | 2 |  |  |  | ROZPOCET | 0 | 0 | 0 | 0 | 0 | 1 | 0 | 1024 | -155067986
| VV | [17 empty] | VV | 2 | 2 | True | 0 | ROZPOCET
| VV |  | Součet | [15 empty] | VV | 2 | 4 | True | 1 | ROZPOCET
113 | K | 072103011.1 | Zajištění DIO komunikace IV. třídy - jednoduché el. vedení | KPL | 1 |  | 0 |  |  |  | základní | 0 | 0 | 0 | 0 | 0 | 0 | 1024 | K | 2 |  |  |  | ROZPOCET | 0 | 0 | 0 | 0 | 0 | 1 | 0 | 1024 | -167011837
| VV | [17 empty] | VV | 2 | 2 | True | 0 | ROZPOCET
| VV |  | Součet | [15 empty] | VV | 2 | 4 | True | 1 | ROZPOCET

## SO 02 - Vodovod - 2. část
[9 empty] | >> skryté sloupce << | [9 empty] | {b3276f41-457a-4dd7-aa25-299133cd8fe3}
2
| KRYCÍ LIST SOUPISU PRACÍ | [8 empty] | v --- níže se nacházejí doplnkové a pomocné údaje k sestavám --- v | [8 empty] | False
Stavba:
Oprava přívodního vodovodního řadu Břilice
Objekt:
SO 02 - Vodovod - 2. část
| KSO: |  |  |  |  | CC-CZ:
| Místo: |  | Břilice |  |  | Datum: | 7. 9. 2020
| Zadavatel: |  |  |  |  | IČ:
DIČ:
| Zhotovitel: |  |  |  |  | IČ:
DIČ:
| Projektant: |  |  |  |  | IČ: | 65968263
|  | Ing.Jana Máchová - vodohospodářská projekce |  |  |  | DIČ: | CZ 7053091243
| Zpracovatel: |  |  |  |  | IČ:
DIČ:
Poznámka:
| Cena bez DPH | [5 empty] | 0
|  |  | Základ daně |  |  | Sazba daně | Výše daně
| DPH | základní | 0 |  |  | 21% | 0
|  | snížená | 0 |  |  | 15% | 0
|  | zákl. přenesená | 0 |  |  | 21% | 0
|  | sníž. přenesená | 0 |  |  | 15% | 0
|  | nulová | 0 |  |  | 0% | 0
| Cena s DPH |  |  | v | CZK |  | 0
REKAPITULACE ČLENĚNÍ SOUPISU PRACÍ
Stavba:
Oprava přívodního vodovodního řadu Břilice
Objekt:
SO 02 - Vodovod - 2. část
Místo: |  |  | Břilice |  |  | Datum: | 7. 9. 2020
Zadavatel: | [5 empty] | Projektant: | Ing.Jana Máchová - vodohospodářská projekce
Zhotovitel: | [5 empty] | Zpracovatel:
Kód dílu - Popis | [6 empty] | Cena celkem [CZK]
Náklady stavby celkem | [6 empty] | 0 | [12 empty] | -1
| HSV - Práce a dodávky HSV | [5 empty] | 0
| 1 - Zemní práce | [5 empty] | 0
| 11 - Zemní práce - přípravné a přidružené práce | [5 empty] | 0
| 12 - Zemní práce - odkopávky a prokopávky | [5 empty] | 0
| 13 - Zemní práce - hloubené vykopávky | [5 empty] | 0
| 15 - Zemní práce - zajištění výkopu, násypu a svahu | [5 empty] | 0
| 16 - Zemní práce - přemístění výkopku | [5 empty] | 0
| 17 - Zemní práce - konstrukce ze zemin | [5 empty] | 0
| 18 - Zemní práce - povrchové úpravy terénu | [5 empty] | 0
| 4 - Vodorovné konstrukce | [5 empty] | 0
| 45 - Podkladní a vedlejší konstrukce kromě vozovek a železničního svršku | [5 empty] | 0
| 8 - Trubní vedení | [5 empty] | 0
| 85 - Potrubí z trub litinových | [5 empty] | 0
| 87 - Potrubí z trub plastických a skleněných | [5 empty] | 0
| 89 - Trubní vedení - ostatní konstrukce | [5 empty] | 0
| 99 - Přesun hmot a manipulace se sutí | [5 empty] | 0
| VRN - Vedlejší rozpočtové náklady | [5 empty] | 0
| VRN1 - Průzkumné, geodetické a projektové práce | [5 empty] | 0
| VRN3 - Zařízení staveniště | [5 empty] | 0
| VRN7 - Provozní vlivy | [5 empty] | 0
SOUPIS PRACÍ
Stavba:
Oprava přívodního vodovodního řadu Břilice
Objekt:
SO 02 - Vodovod - 2. část
Místo: |  |  | Břilice |  |  | Datum: | 7. 9. 2020
Zadavatel: | [5 empty] | Projektant: | Ing.Jana Máchová - vodohospodářská projekce
Zhotovitel: | [5 empty] | Zpracovatel:
PČ | Typ | Kód | Popis | MJ | Množství | J.cena [CZK] | Cena celkem [CZK] | Cenová soustava |  |  | DPH | J. Nh [h] | Nh celkem [h] | J. hmotnost [t] | Hmotnost celkem [t] | J. suť [t] | Suť Celkem [t]
Náklady soupisu celkem | [6 empty] | 0 | [5 empty] | 302.1173 |  | 1.4502 |  | 13.8593 |  | D | -1 | [10 empty] | 0
| D | HSV | Práce a dodávky HSV |  |  |  | 0 | [5 empty] | 302.1173 |  | 1.4502 |  | 13.8593 | 1 | D | 0 |  |  |  | ROZPOCET | [6 empty] | 0
| D | 1 | Zemní práce |  |  |  | 0 | [5 empty] | 243.4153 |  | 0.25625 |  | 12.1794 | 1 | D | 1 |  |  |  | ROZPOCET | [6 empty] | 0
| D | 11 | Zemní práce - přípravné a přidružené práce |  |  |  | 0 | [5 empty] | 8.788 |  | 0.1626 |  | 12.1794 | 1 | D | 2 |  |  |  | ROZPOCET | [6 empty] | 0
1 | K | 113107322 | Odstranění podkladů nebo krytů strojně plochy jednotlivě do 50 m2 s přemístěním hmot na skládku na vzdálenost do 3 m nebo s naložením na dopravní prostředek z kameniva hrubého drceného, o tl. vrstvy přes 100 do 200 mm | m2 | 41.998 |  | 0 | CS ÚRS 2020 02 |  |  | základní | 0.116 | 4.8718 | 0 | 0 | 0.29 | 12.1794 | 4 | K | 3 |  |  |  | ROZPOCET | 0 | 0 | 0 | 0 | 0 | 1 | 0 | 4 | -1258549660
| VV |  | "stávající štěrková plocha km 0,58485 - 0,62303" | [15 empty] | VV | 3 | 1 | True | 0 | ROZPOCET
| VV |  | 1,1*(623,03-584,85) |  | 41.998 | [13 empty] | VV | 3 | 2 | True | 0 | ROZPOCET
| VV |  | Součet |  | 41.998 | [13 empty] | VV | 3 | 4 | True | 1 | ROZPOCET
2 | K | 115101201 | Čerpání vody na dopravní výšku do 10 m s uvažovaným průměrným přítokem do 500 l/min | hod | 8 |  | 0 | CS ÚRS 2020 02 |  |  | základní | 0.184 | 1.472 | 3e-05 | 0.00024 | 0 | 0 | 4 | K | 3 |  |  |  | ROZPOCET | 0 | 0 | 0 | 0 | 0 | 1 | 0 | 4 | 676795424
| VV |  | "odhad" 1*8 |  | 8 | [13 empty] | VV | 3 | 2 | True | 0 | ROZPOCET
| VV |  | Součet |  | 8 | [13 empty] | VV | 3 | 4 | True | 1 | ROZPOCET
3 | K | 115101301 | Pohotovost záložní čerpací soupravy pro dopravní výšku do 10 m s uvažovaným průměrným přítokem do 500 l/min | den | 1 |  | 0 | CS ÚRS 2020 02 |  |  | základní | 0 | 0 | 0 | 0 | 0 | 0 | 4 | K | 3 |  |  |  | ROZPOCET | 0 | 0 | 0 | 0 | 0 | 1 | 0 | 4 | 935916234
| VV |  | "odhad" | [15 empty] | VV | 3 | 1 | True | 0 | ROZPOCET
| VV |  | 1 |  | 1 | [13 empty] | VV | 3 | 2 | True | 0 | ROZPOCET
| VV |  | Součet |  | 1 | [13 empty] | VV | 3 | 4 | True | 1 | ROZPOCET
4 | K | 119001405 | Dočasné zajištění podzemního potrubí nebo vedení ve výkopišti ve stavu i poloze, ve kterých byla na začátku zemních prací a to s podepřením, vzepřením nebo vyvěšením, příp. s ochranným bedněním, se zřízením a odstraněním zajišťovací konstrukce, s opotřebením hmot potrubí plastového, jmenovité světlosti DN do 200 mm | m | 1.1 |  | 0 | CS ÚRS 2020 02 |  |  | základní | 0.581 | 0.6391 | 0.0369 | 0.04059 | 0 | 0 | 4 | K | 3 |  |  |  | ROZPOCET | 0 | 0 | 0 | 0 | 0 | 1 | 0 | 4 | -1627588878
| VV |  | "řad A" | [15 empty] | VV | 3 | 1 | True | 0 | ROZPOCET
| VV |  | "km 0,60422 - plynovodní přípojka" 1,1 |  | 1.1 | [13 empty] | VV | 3 | 2 | True | 0 | ROZPOCET
| VV |  | Součet |  | 1.1 | [13 empty] | VV | 3 | 4 | True | 1 | ROZPOCET
5 | K | 119001421 | Dočasné zajištění podzemního potrubí nebo vedení ve výkopišti ve stavu i poloze, ve kterých byla na začátku zemních prací a to s podepřením, vzepřením nebo vyvěšením, příp. s ochranným bedněním, se zřízením a odstraněním zajišťovací konstrukce, s opotřebením hmot kabelů a kabelových tratí z volně ložených kabelů a to do 3 kabelů | m | 3.3 |  | 0 | CS ÚRS 2020 02 |  |  | základní | 0.547 | 1.8051 | 0.0369 | 0.12177 | 0 | 0 | 4 | K | 3 |  |  |  | ROZPOCET | 0 | 0 | 0 | 0 | 0 | 1 | 0 | 4 | -433490633
| VV |  | "řad A" | [15 empty] | VV | 3 | 1 | True | 0 | ROZPOCET
| VV |  | "km 0,60315 - kabel NN" 1,1 |  | 1.1 | [13 empty] | VV | 3 | 2 | True | 0 | ROZPOCET
| VV |  | "km 0,61738 - kabel sdělovací" 1,1 |  | 1.1 | [13 empty] | VV | 3 | 2 | True | 0 | ROZPOCET
| VV |  | "km 0,61973 - kabel sdělovací" 1,1 |  | 1.1 | [13 empty] | VV | 3 | 2 | True | 0 | ROZPOCET
| VV |  | Součet |  | 3.3 | [13 empty] | VV | 3 | 4 | True | 1 | ROZPOCET
| D | 12 | Zemní práce - odkopávky a prokopávky |  |  |  | 0 | [5 empty] | 3.8405 |  | 0 |  | 0 | 1 | D | 2 |  |  |  | ROZPOCET | [6 empty] | 0
6 | K | 125253101 | Vykopávky melioračních kanálů přívodních (závlahových) nebo odpadních pro jakoukoliv šířku kanálu, jeho hloubku a množství vykopávky pro zemědělské meliorace v hornině třídy těžitelnosti I skupiny 3 | m3 | 17.863 |  | 0 | CS ÚRS 2020 02 |  |  | základní | 0.215 | 3.8405 | 0 | 0 | 0 | 0 | 4 | K | 3 |  |  |  | ROZPOCET | 0 | 0 | 0 | 0 | 0 | 1 | 0 | 4 | 1356570577
| VV |  | "založení hrázky odhad" | [15 empty] | VV | 3 | 1 | True | 0 | ROZPOCET
| VV |  | 4,1*2,8*1,2+0,55*0,55*0,5*2,8*2 |  | 14.623 | [13 empty] | VV | 3 | 2 | True | 0 | ROZPOCET
| VV |  | Mezisoučet |  | 14.623 | [13 empty] | VV | 3 | 3 | True | 0 | ROZPOCET
| VV |  | "zpětná vykopávka hrázky po provedení chráničky s potrubím odhad" | [15 empty] | VV | 3 | 1 | True | 0 | ROZPOCET
| VV |  | (3,0+0,6)*0,5*(0,6+1,20) |  | 3.24 | [13 empty] | VV | 3 | 2 | True | 0 | ROZPOCET
| VV |  | Mezisoučet |  | 3.24 | [13 empty] | VV | 3 | 3 | True | 0 | ROZPOCET
| VV |  | Součet |  | 17.863 | [13 empty] | VV | 3 | 4 | True | 1 | ROZPOCET
| D | 13 | Zemní práce - hloubené vykopávky |  |  |  | 0 | [5 empty] | 70.9337 |  | 0 |  | 0 | 1 | D | 2 |  |  |  | ROZPOCET | [6 empty] | 0
7 | K | 130001101 | Příplatek k cenám hloubených vykopávek za ztížení vykopávky v blízkosti podzemního vedení nebo výbušnin pro jakoukoliv třídu horniny | m3 | 10.776 |  | 0 | CS ÚRS 2020 02 |  |  | základní | 1.763 | 18.9981 | 0 | 0 | 0 | 0 | 4 | K | 3 |  |  |  | ROZPOCET | 0 | 0 | 0 | 0 | 0 | 1 | 0 | 4 | -1958577730
| VV |  | "potrubí do DN 200 plast" | [15 empty] | VV | 3 | 1 | True | 0 | ROZPOCET
| VV |  | "řad A" | [15 empty] | VV | 3 | 1 | True | 0 | ROZPOCET
| VV |  | "km 0,60422 - plynovodní přípojka" 1,1*1,67*1,5 |  | 2.756 | [13 empty] | VV | 3 | 2 | True | 0 | ROZPOCET
| VV |  | Mezisoučet |  | 2.756 | [13 empty] | VV | 3 | 3 | True | 0 | ROZPOCET
| VV |  | "km 0,60315 - kabel NN" 1,1*(1,67-0,20)*1,5 |  | 2.426 | [13 empty] | VV | 3 | 2 | True | 0 | ROZPOCET
| VV |  | "km 0,61738 - kabel sdělovací" 1,1*1,69*1,5 |  | 2.789 | [13 empty] | VV | 3 | 2 | True | 0 | ROZPOCET
| VV |  | "km 0,61973 - kabel sdělovací" 1,1*1,7*1,5 |  | 2.805 | [13 empty] | VV | 3 | 2 | True | 0 | ROZPOCET
| VV |  | Mezisoučet |  | 8.02 | [13 empty] | VV | 3 | 3 | True | 0 | ROZPOCET
| VV |  | Součet |  | 10.776 | [13 empty] | VV | 3 | 4 | True | 1 | ROZPOCET
8 | K | 132254204 | Hloubení zapažených rýh šířky přes 800 do 2 000 mm strojně s urovnáním dna do předepsaného profilu a spádu v hornině třídy těžitelnosti I skupiny 3 přes 100 do 500 m3 | m3 | 30.658 |  | 0 | CS ÚRS 2020 02 |  |  | základní | 0.72 | 22.0738 | 0 | 0 | 0 | 0 | 4 | K | 3 |  |  |  | ROZPOCET | 0 | 0 | 0 | 0 | 0 | 1 | 0 | 4 | -5240090
| VV |  | "řad A" | [15 empty] | VV | 3 | 1 | True | 0 | ROZPOCET
| VV |  | "km 0,58485 - 0,62303 ŠTÉRK PARK" 1,1*((1,650-0,20)+(1,67-0,20))*0,5*(623,03-584,85) |  | 61.317 | [13 empty] | VV | 3 | 2 | True | 0 | ROZPOCET
| VV |  | Mezisoučet |  | 61.317 | [13 empty] | VV | 3 | 3 | True | 0 | ROZPOCET
| VV |  | "odpočet výkopu v hor. tř.II, sk.4" -0,5*61,317 |  | -30.659 | [13 empty] | VV | 3 | 2 | True | 0 | ROZPOCET
| VV |  | Mezisoučet |  | -30.659 | [13 empty] | VV | 3 | 3 | True | 0 | ROZPOCET
| VV |  | Součet |  | 30.658 | [13 empty] | VV | 3 | 4 | True | 1 | ROZPOCET
9 | K | 132354204 | Hloubení zapažených rýh šířky přes 800 do 2 000 mm strojně s urovnáním dna do předepsaného profilu a spádu v hornině třídy těžitelnosti II skupiny 4 přes 100 do 500 m3 | m3 | 30.659 |  | 0 | CS ÚRS 2020 02 |  |  | základní | 0.974 | 29.8619 | 0 | 0 | 0 | 0 | 4 | K | 3 |  |  |  | ROZPOCET | 0 | 0 | 0 | 0 | 0 | 1 | 0 | 4 | -358523224
| VV |  | "výkop v hor. tř.II, sk.4" 0,5*61,317 |  | 30.659 | [13 empty] | VV | 3 | 2 | True | 0 | ROZPOCET
| VV |  | Součet |  | 30.659 | [13 empty] | VV | 3 | 4 | True | 1 | ROZPOCET
| D | 15 | Zemní práce - zajištění výkopu, násypu a svahu |  |  |  | 0 | [5 empty] | 50.3917 |  | 0.093648 |  | 0 | 1 | D | 2 |  |  |  | ROZPOCET | [6 empty] | 0
10 | K | 151101101 | Zřízení pažení a rozepření stěn rýh pro podzemní vedení příložné pro jakoukoliv mezerovitost, hloubky do 2 m | m2 | 111.486 |  | 0 | CS ÚRS 2020 02 |  |  | základní | 0.236 | 26.3107 | 0.00084 | 0.093648 | 0 | 0 | 4 | K | 3 |  |  |  | ROZPOCET | 0 | 0 | 0 | 0 | 0 | 1 | 0 | 4 | -1012141213
| VV |  | "řad A" | [15 empty] | VV | 3 | 1 | True | 0 | ROZPOCET
| VV |  | "km 0,58485 - 0,62303 ŠTÉRK PARK" 2*((1,650-0,20)+(1,67-0,20))*0,5*(623,03-584,85) |  | 111.486 | [13 empty] | VV | 3 | 2 | True | 0 | ROZPOCET
| VV |  | Mezisoučet |  | 111.486 | [13 empty] | VV | 3 | 3 | True | 0 | ROZPOCET
| VV |  | Součet |  | 111.486 | [13 empty] | VV | 3 | 4 | True | 1 | ROZPOCET
11 | K | 151101111 | Odstranění pažení a rozepření stěn rýh pro podzemní vedení s uložením materiálu na vzdálenost do 3 m od kraje výkopu příložné, hloubky do 2 m | m2 | 111.486 |  | 0 | CS ÚRS 2020 02 |  |  | základní | 0.216 | 24.081 | 0 | 0 | 0 | 0 | 4 | K | 3 |  |  |  | ROZPOCET | 0 | 0 | 0 | 0 | 0 | 1 | 0 | 4 | 1160749311
| VV |  | "viz pol zřízení " 111,486 |  | 111.486 | [13 empty] | VV | 3 | 2 | True | 0 | ROZPOCET
| VV |  | Součet |  | 111.486 | [13 empty] | VV | 3 | 4 | True | 1 | ROZPOCET
| D | 16 | Zemní práce - přemístění výkopku |  |  |  | 0 | [5 empty] | 3.9207 |  | 0 |  | 0 | 1 | D | 2 |  |  |  | ROZPOCET | [6 empty] | 0
12 | K | 162251101 | Vodorovné přemístění výkopku nebo sypaniny po suchu na obvyklém dopravním prostředku, bez naložení výkopku, avšak se složením bez rozhrnutí z horniny třídy těžitelnosti I skupiny 1 až 3 na vzdálenost do 20 m | m3 | 16.8 |  | 0 | CS ÚRS 2020 02 |  |  | základní | 0.084 | 1.4112 | 0 | 0 | 0 | 0 | 4 | K | 3 |  |  |  | ROZPOCET | 0 | 0 | 0 | 0 | 0 | 1 | 0 | 4 | 1494166769
| VV |  | "stávající štěrková plocha km 0,58485 - 0,62303" | [15 empty] | VV | 3 | 1 | True | 0 | ROZPOCET
| VV |  | "na meziskládku do 20 m"1,1*(623,03-584,85)*0,2 |  | 8.4 | [13 empty] | VV | 3 | 2 | True | 0 | ROZPOCET
| VV |  | "zmeziskládky zpět" 8,40 |  | 8.4 | [13 empty] | VV | 3 | 2 | True | 0 | ROZPOCET
| VV |  | Součet |  | 16.8 | [13 empty] | VV | 3 | 4 | True | 1 | ROZPOCET
13 | K | 162751117 | Vodorovné přemístění výkopku nebo sypaniny po suchu na obvyklém dopravním prostředku, bez naložení výkopku, avšak se složením bez rozhrnutí z horniny třídy těžitelnosti I skupiny 1 až 3 na vzdálenost přes 9 000 do 10 000 m | m3 | 6.683 |  | 0 | CS ÚRS 2020 02 |  |  | základní | 0.087 | 0.58142 | 0 | 0 | 0 | 0 | 4 | K | 3 |  |  |  | ROZPOCET | 0 | 0 | 0 | 0 | 0 | 1 | 0 | 4 | 1220487569
| VV |  | "výkop rýh" 61,317*0,5 |  | 30.659 | [13 empty] | VV | 3 | 2 | True | 0 | ROZPOCET
| VV |  | Mezisoučet |  | 30.659 | [13 empty] | VV | 3 | 3 | True | 0 | ROZPOCET
| VV |  | "obsyp prohozenou zeminou" -37,871*0,5 |  | -18.936 | [13 empty] | VV | 3 | 2 | True | 0 | ROZPOCET
| VV |  | "zásyp" -10,079*0,5 |  | -5.04 | [13 empty] | VV | 3 | 2 | True | 0 | ROZPOCET
| VV |  | Mezisoučet |  | -23.976 | [13 empty] | VV | 3 | 3 | True | 0 | ROZPOCET
| VV |  | Součet |  | 6.683 | [13 empty] | VV | 3 | 4 | True | 1 | ROZPOCET
14 | K | 162751119 | Vodorovné přemístění výkopku nebo sypaniny po suchu na obvyklém dopravním prostředku, bez naložení výkopku, avšak se složením bez rozhrnutí z horniny třídy těžitelnosti I skupiny 1 až 3 na vzdálenost Příplatek k ceně za každých dalších i započatých 1 000 m | m3 | 60.147 |  | 0 | CS ÚRS 2020 02 |  |  | základní | 0.005 | 0.30073 | 0 | 0 | 0 | 0 | 4 | K | 3 |  |  |  | ROZPOCET | 0 | 0 | 0 | 0 | 0 | 1 | 0 | 4 | 1618721502
| VV |  | 6,683*9 |  | 60.147 | [13 empty] | VV | 3 | 2 | True | 0 | ROZPOCET
| VV |  | Součet |  | 60.147 | [13 empty] | VV | 3 | 4 | True | 1 | ROZPOCET
15 | K | 162751137 | Vodorovné přemístění výkopku nebo sypaniny po suchu na obvyklém dopravním prostředku, bez naložení výkopku, avšak se složením bez rozhrnutí z horniny třídy těžitelnosti II na vzdálenost skupiny 4 a 5 na vzdálenost přes 9 000 do 10 000 m | m3 | 6.683 |  | 0 | CS ÚRS 2020 02 |  |  | základní | 0.099 | 0.66162 | 0 | 0 | 0 | 0 | 4 | K | 3 |  |  |  | ROZPOCET | 0 | 0 | 0 | 0 | 0 | 1 | 0 | 4 | -298492977
| VV |  | "výkop rýh" 61,317*0,5 |  | 30.659 | [13 empty] | VV | 3 | 2 | True | 0 | ROZPOCET
| VV |  | Mezisoučet |  | 30.659 | [13 empty] | VV | 3 | 3 | True | 0 | ROZPOCET
| VV |  | "obsyp prohozenou zeminou" -37,871*0,5 |  | -18.936 | [13 empty] | VV | 3 | 2 | True | 0 | ROZPOCET
| VV |  | "zásyp" -10,079*0,5 |  | -5.04 | [13 empty] | VV | 3 | 2 | True | 0 | ROZPOCET
| VV |  | Mezisoučet |  | -23.976 | [13 empty] | VV | 3 | 3 | True | 0 | ROZPOCET
| VV |  | Součet |  | 6.683 | [13 empty] | VV | 3 | 4 | True | 1 | ROZPOCET
16 | K | 162751139 | Vodorovné přemístění výkopku nebo sypaniny po suchu na obvyklém dopravním prostředku, bez naložení výkopku, avšak se složením bez rozhrnutí z horniny třídy těžitelnosti II na vzdálenost skupiny 4 a 5 na vzdálenost Příplatek k ceně za každých dalších i započatých 1 000 m | m3 | 60.147 |  | 0 | CS ÚRS 2020 02 |  |  | základní | 0.006 | 0.36088 | 0 | 0 | 0 | 0 | 4 | K | 3 |  |  |  | ROZPOCET | 0 | 0 | 0 | 0 | 0 | 1 | 0 | 4 | -172819913
| VV |  | 6,683*9 |  | 60.147 | [13 empty] | VV | 3 | 2 | True | 0 | ROZPOCET
| VV |  | Součet |  | 60.147 | [13 empty] | VV | 3 | 4 | True | 1 | ROZPOCET
17 | K | 167151111 | Nakládání, skládání a překládání neulehlého výkopku nebo sypaniny strojně nakládání, množství přes 100 m3, z hornin třídy těžitelnosti I, skupiny 1 až 3 | m3 | 8.4 |  | 0 | CS ÚRS 2020 02 |  |  | základní | 0.072 | 0.6048 | 0 | 0 | 0 | 0 | 4 | K | 3 |  |  |  | ROZPOCET | 0 | 0 | 0 | 0 | 0 | 1 | 0 | 4 | 1880344918
| VV |  | "odstraněnéch štěrkové vrstevy z meziskládky zpět" | [15 empty] | VV | 3 | 1 | True | 0 | ROZPOCET
| VV |  | 38,180*1,1*0,2 |  | 8.4 | [13 empty] | VV | 3 | 2 | True | 0 | ROZPOCET
| VV |  | Součet |  | 8.4 | [13 empty] | VV | 3 | 4 | True | 1 | ROZPOCET
| D | 17 | Zemní práce - konstrukce ze zemin |  |  |  | 0 | [5 empty] | 104.7848 |  | 0 |  | 0 | 1 | D | 2 |  |  |  | ROZPOCET | [6 empty] | 0
18 | K | 171151111 | Uložení sypanin do násypů strojně s rozprostřením sypaniny ve vrstvách a s hrubým urovnáním zhutněných z hornin nesoudržných sypkých | m3 | 8.4 |  | 0 | CS ÚRS 2020 02 |  |  | základní | 0.174 | 1.4616 | 0 | 0 | 0 | 0 | 4 | K | 3 |  |  |  | ROZPOCET | 0 | 0 | 0 | 0 | 0 | 1 | 0 | 4 | 1419248946
| VV |  | "bude použito odstraněných štěrkových vrstev parkoviště do podkladů v místě rýhy" | [15 empty] | VV | 3 | 1 | True | 0 | ROZPOCET
| VV |  | 38,180*1,1*0,2 |  | 8.4 | [13 empty] | VV | 3 | 2 | True | 0 | ROZPOCET
| VV |  | Součet |  | 8.4 | [13 empty] | VV | 3 | 4 | True | 1 | ROZPOCET
19 | K | 171201231 | Poplatek za uložení stavebního odpadu na recyklační skládce (skládkovné) zeminy a kamení zatříděného do Katalogu odpadů pod kódem 17 05 04 | t | 13.366 |  | 0 | CS ÚRS 2020 02 |  |  | základní | 0 | 0 | 0 | 0 | 0 | 0 | 4 | K | 3 |  |  |  | ROZPOCET | 0 | 0 | 0 | 0 | 0 | 1 | 0 | 4 | 1450887089
| VV |  | "odvoz" 6,683*2 |  | 13.366 | [13 empty] | VV | 3 | 2 | True | 0 | ROZPOCET
| VV |  | Mezisoučet |  | 13.366 | [13 empty] | VV | 3 | 3 | True | 0 | ROZPOCET
| VV |  | Součet |  | 13.366 | [13 empty] | VV | 3 | 4 | True | 1 | ROZPOCET
20 | K | 174101101 | Zásyp sypaninou z jakékoliv horniny strojně s uložením výkopku ve vrstvách se zhutněním jam, šachet, rýh nebo kolem objektů v těchto vykopávkách | m3 | 10.079 |  | 0 | CS ÚRS 2020 02 |  |  | základní | 0.328 | 3.3059 | 0 | 0 | 0 | 0 | 4 | K | 3 |  |  |  | ROZPOCET | 0 | 0 | 0 | 0 | 0 | 1 | 0 | 4 | -75362480
| VV |  | "výkop rýh" 61,317 |  | 61.317 | [13 empty] | VV | 3 | 2 | True | 0 | ROZPOCET
| VV |  | Mezisoučet |  | 61.317 | [13 empty] | VV | 3 | 3 | True | 0 | ROZPOCET
| VV |  | "šp lože" -4,20 |  | -4.2 | [13 empty] | VV | 3 | 2 | True | 0 | ROZPOCET
| VV |  | "obsyp prohozenou zeminou" -37,871 |  | -37.871 | [13 empty] | VV | 3 | 2 | True | 0 | ROZPOCET
| VV |  | "potrubí" -0,767 |  | -0.767 | [13 empty] | VV | 3 | 2 | True | 0 | ROZPOCET
| VV |  | "podklady z vybouraných štěrků" -38,18*1,1*0,2 |  | -8.4 | [13 empty] | VV | 3 | 2 | True | 0 | ROZPOCET
| VV |  | Mezisoučet |  | -51.238 | [13 empty] | VV | 3 | 3 | True | 0 | ROZPOCET
| VV |  | Součet |  | 10.079 | [13 empty] | VV | 3 | 4 | True | 1 | ROZPOCET
21 | K | 175111101 | Obsypání potrubí ručně sypaninou z vhodných hornin třídy těžitelnosti I a II, skupiny 1 až 4 nebo materiálem připraveným podél výkopu ve vzdálenosti do 3 m od jeho kraje pro jakoukoliv hloubku výkopu a míru zhutnění bez prohození sypaniny | m3 | 37.871 |  | 0 | CS ÚRS 2020 02 |  |  | základní | 1.789 | 67.7512 | 0 | 0 | 0 | 0 | 4 | K | 3 |  |  |  | ROZPOCET | 0 | 0 | 0 | 0 | 0 | 1 | 0 | 4 | -1641898946
| VV |  | "řad A - 2.část" 38,180*1,1*0,46 |  | 19.319 | [13 empty] | VV | 3 | 2 | True | 0 | ROZPOCET
| VV |  | "obsyp prohozenou zeminou" 38,180*1,1*0,46 |  | 19.319 | [13 empty] | VV | 3 | 2 | True | 0 | ROZPOCET
| VV |  | "potrubí" -3,14*0,08*0,08*38,18 |  | -0.767 | [13 empty] | VV | 3 | 2 | True | 0 | ROZPOCET
| VV |  | Součet |  | 37.871 | [13 empty] | VV | 3 | 4 | True | 1 | ROZPOCET
22 | K | 175111109 | Obsypání potrubí ručně sypaninou z vhodných hornin třídy těžitelnosti I a II, skupiny 1 až 4 nebo materiálem připraveným podél výkopu ve vzdálenosti do 3 m od jeho kraje pro jakoukoliv hloubku výkopu a míru zhutnění Příplatek k ceně za prohození sypaniny | m3 | 37.871 |  | 0 | CS ÚRS 2020 02 |  |  | základní | 0.852 | 32.2661 | 0 | 0 | 0 | 0 | 4 | K | 3 |  |  |  | ROZPOCET | 0 | 0 | 0 | 0 | 0 | 1 | 0 | 4 | -345477855
| VV |  | "viz pol obsypu" 37,871 |  | 37.871 | [13 empty] | VV | 3 | 2 | True | 0 | ROZPOCET
| VV |  | Součet |  | 37.871 | [13 empty] | VV | 3 | 4 | True | 1 | ROZPOCET
| D | 18 | Zemní práce - povrchové úpravy terénu |  |  |  | 0 | [5 empty] | 0.75596 |  | 0 |  | 0 | 1 | D | 2 |  |  |  | ROZPOCET | [6 empty] | 0
23 | K | R181951102 | Úprava pláně vyrovnáním výškových rozdílů v hornině tř. 1 až 4 se zhutněním ručně | m2 | 41.998 |  | 0 |  |  |  | základní | 0.018 | 0.75596 | 0 | 0 | 0 | 0 | 4 | K | 3 |  |  |  | ROZPOCET | 0 | 0 | 0 | 0 | 0 | 1 | 0 | 4 | -1697422028
| VV |  | "řad A - 2.část" 38,180*1,1 |  | 41.998 | [13 empty] | VV | 3 | 2 | True | 0 | ROZPOCET
| VV |  | Součet |  | 41.998 | [13 empty] | VV | 3 | 4 | True | 1 | ROZPOCET
| D | 4 | Vodorovné konstrukce |  |  |  | 0 | [5 empty] | 7.119 |  | 0 |  | 0 | 1 | D | 1 |  |  |  | ROZPOCET | [6 empty] | 0
| D | 45 | Podkladní a vedlejší konstrukce kromě vozovek a železničního svršku |  |  |  | 0 | [5 empty] | 7.119 |  | 0 |  | 0 | 1 | D | 2 |  |  |  | ROZPOCET | [6 empty] | 0
24 | K | 451572111 | Lože pod potrubí, stoky a drobné objekty v otevřeném výkopu z kameniva drobného těženého 0 až 4 mm | m3 | 4.2 |  | 0 | CS ÚRS 2020 02 |  |  | základní | 1.695 | 7.119 | 0 | 0 | 0 | 0 | 4 | K | 3 |  |  |  | ROZPOCET | 0 | 0 | 0 | 0 | 0 | 1 | 0 | 4 | -946098549
| VV |  | "řad A - 2.část" 38,180*1,1*0,1 |  | 4.2 | [13 empty] | VV | 3 | 2 | True | 0 | ROZPOCET
| VV |  | Součet |  | 4.2 | [13 empty] | VV | 3 | 4 | True | 1 | ROZPOCET
| D | 8 | Trubní vedení |  |  |  | 0 | [5 empty] | 49.0456 |  | 1.1939 |  | 1.6799 | 1 | D | 1 |  |  |  | ROZPOCET | [6 empty] | 0
| D | 85 | Potrubí z trub litinových |  |  |  | 0 | [5 empty] | 4.3143 |  | 0 |  | 1.6799 | 1 | D | 2 |  |  |  | ROZPOCET | [6 empty] | 0
25 | K | 850311811 | Bourání stávajícího potrubí z trub litinových hrdlových nebo přírubových v otevřeném výkopu DN do 150 | m | 38.18 |  | 0 | CS ÚRS 2020 02 |  |  | základní | 0.113 | 4.3143 | 0 | 0 | 0.044 | 1.6799 | 4 | K | 3 |  |  |  | ROZPOCET | 0 | 0 | 0 | 0 | 0 | 1 | 0 | 4 | -862227237
| VV |  | "stávající potrubí LT 150" | [15 empty] | VV | 3 | 1 | True | 0 | ROZPOCET
| VV |  | "km 0,58485 - 0,62303" 623,03-584,85 |  | 38.18 | [13 empty] | VV | 3 | 2 | True | 0 | ROZPOCET
| VV |  | Součet |  | 38.18 | [13 empty] | VV | 3 | 4 | True | 1 | ROZPOCET
| D | 87 | Potrubí z trub plastických a skleněných |  |  |  | 0 | [5 empty] | 14.1648 |  | 0.26448 |  | 0 | 1 | D | 2 |  |  |  | ROZPOCET | [6 empty] | 0
26 | K | 871321211 | Montáž vodovodního potrubí z plastů v otevřeném výkopu z polyetylenu PE 100 svařovaných elektrotvarovkou SDR 11/PN16 D 160 x 14,6 mm | m | 38.18 |  | 0 | CS ÚRS 2020 02 |  |  | základní | 0.371 | 14.1648 | 0 | 0 | 0 | 0 | 4 | K | 3 |  |  |  | ROZPOCET | 0 | 0 | 0 | 0 | 0 | 1 | 0 | 4 | -1470079684
| VV |  | "řad A - úsek č. 2" | [15 empty] | VV | 3 | 1 | True | 0 | ROZPOCET
| VV |  | "km 0,58485 - 0,62303" 623,03-584,85 |  | 38.18 | [13 empty] | VV | 3 | 2 | True | 0 | ROZPOCET
| VV |  | Součet |  | 38.18 | [13 empty] | VV | 3 | 4 | True | 1 | ROZPOCET
27 | M | 28613560 | potrubí dvouvrstvé PE100 RC SDR11 160x14,6 dl 12m | m | 38.753 |  | 0 | CS ÚRS 2020 02 |  |  | základní | 0 | 0 | 0.00674 | 0.2612 | 0 | 0 | 128 | M | 3 |  |  |  | ROZPOCET | 0 | 0 | 0 | 0 | 0 | 1 | 0 | 128 | 1924514285
| VV |  | "viz pol mtž" 38,18*1,015 |  | 38.753 | [13 empty] | VV | 3 | 2 | True | 0 | ROZPOCET
| VV |  | Součet |  | 38.753 | [13 empty] | VV | 3 | 4 | True | 1 | ROZPOCET
28 | M | 28615978 | elektrospojka SDR11 PE 100 PN16 D 160mm | kus | 4 |  | 0 | CS ÚRS 2020 02 |  |  | základní | 0 | 0 | 0.00082 | 0.00328 | 0 | 0 | 128 | M | 3 |  |  |  | ROZPOCET | 0 | 0 | 0 | 0 | 0 | 1 | 0 | 128 | -750741124
| VV |  | "trasa 38,18 m po 12 m" 4 |  | 4 | [13 empty] | VV | 3 | 2 | True | 0 | ROZPOCET
| VV |  | Součet |  | 4 | [13 empty] | VV | 3 | 4 | True | 1 | ROZPOCET
| D | 89 | Trubní vedení - ostatní konstrukce |  |  |  | 0 | [5 empty] | 30.5664 |  | 0.92943 |  | 0 | 1 | D | 2 |  |  |  | ROZPOCET | [6 empty] | 0
29 | K | 892351111 | Tlakové zkoušky vodou na potrubí DN 150 nebo 200 | m | 38.18 |  | 0 | CS ÚRS 2020 02 |  |  | základní | 0.055 | 2.0999 | 0 | 0 | 0 | 0 | 4 | K | 3 |  |  |  | ROZPOCET | 0 | 0 | 0 | 0 | 0 | 1 | 0 | 4 | -1692655329
| VV |  | "viz pol mtž" 38,18 |  | 38.18 | [13 empty] | VV | 3 | 2 | True | 0 | ROZPOCET
| VV |  | Součet |  | 38.18 | [13 empty] | VV | 3 | 4 | True | 1 | ROZPOCET
30 | K | 892353122 | Proplach a dezinfekce vodovodního potrubí DN 150 nebo 200 | m | 38.18 |  | 0 | CS ÚRS 2020 02 |  |  | základní | 0.124 | 4.7343 | 0 | 0 | 0 | 0 | 4 | K | 3 |  |  |  | ROZPOCET | 0 | 0 | 0 | 0 | 0 | 1 | 0 | 4 | -1049554822
| VV |  | "viz pol mtž" 38,18 |  | 38.18 | [13 empty] | VV | 3 | 2 | True | 0 | ROZPOCET
| VV |  | Součet |  | 38.18 | [13 empty] | VV | 3 | 4 | True | 1 | ROZPOCET
31 | K | 892273129.1 | Laboratorní rozbor vody | kpl | 1 |  | 0 |  |  |  | základní | 0.055 | 0.055 | 0 | 0 | 0 | 0 | 4 | K | 3 |  |  |  | ROZPOCET | 0 | 0 | 0 | 0 | 0 | 1 | 0 | 4 | -264108975
| P |  | Poznámka k položce: Odběr vzorků a laboratorní rozbor vody certifikovanou laboratoří dle platných technických norem a předpisů. | [15 empty] | P | 3
| VV |  | 1 |  | 1 | [13 empty] | VV | 3 | 2 | True | 0 | ROZPOCET
| VV |  | Součet |  | 1 | [13 empty] | VV | 3 | 4 | True | 1 | ROZPOCET
32 | K | 892372111 | Tlakové zkoušky vodou zabezpečení konců potrubí při tlakových zkouškách DN do 300 | kus | 2 |  | 0 | CS ÚRS 2020 02 |  |  | základní | 10.3 | 20.6 | 0.45937 | 0.91874 | 0 | 0 | 4 | K | 3 |  |  |  | ROZPOCET | 0 | 0 | 0 | 0 | 0 | 1 | 0 | 4 | -782824887
| VV |  | 2 |  | 2 | [13 empty] | VV | 3 | 2 | True | 0 | ROZPOCET
| VV |  | Součet |  | 2 | [13 empty] | VV | 3 | 4 | True | 1 | ROZPOCET
33 | K | 899721111 | Signalizační vodič na potrubí DN do 150 mm | m | 38.18 |  | 0 | CS ÚRS 2020 02 |  |  | základní | 0.054 | 2.0617 | 0.00019 | 0.0072542 | 0 | 0 | 4 | K | 3 |  |  |  | ROZPOCET | 0 | 0 | 0 | 0 | 0 | 1 | 0 | 4 | 47910018
| VV |  | "viz pol mtž" 38,18 |  | 38.18 | [13 empty] | VV | 3 | 2 | True | 0 | ROZPOCET
| VV |  | Součet |  | 38.18 | [13 empty] | VV | 3 | 4 | True | 1 | ROZPOCET
34 | K | 899721119.1 | Revize/proměření signalizačního vodiče na potrubí PVC | kpl | 1 |  | 0 |  |  |  | základní | 0.061 | 0.061 | 0 | 0 | 0 | 0 | 4 | K | 3 |  |  |  | ROZPOCET | 0 | 0 | 0 | 0 | 0 | 1 | 0 | 4 | -1396473982
| VV |  | 1 |  | 1 | [13 empty] | VV | 3 | 2 | True | 0 | ROZPOCET
| VV |  | Součet |  | 1 | [13 empty] | VV | 3 | 4 | True | 1 | ROZPOCET
35 | K | 899722113 | Krytí potrubí z plastů výstražnou fólií z PVC šířky 34 cm | m | 38.18 |  | 0 | CS ÚRS 2020 02 |  |  | základní | 0.025 | 0.9545 | 9e-05 | 0.0034362 | 0 | 0 | 4 | K | 3 |  |  |  | ROZPOCET | 0 | 0 | 0 | 0 | 0 | 1 | 0 | 4 | 744320910
| VV |  | "viz pol mtž" 38,18 |  | 38.18 | [13 empty] | VV | 3 | 2 | True | 0 | ROZPOCET
| VV |  | Součet |  | 38.18 | [13 empty] | VV | 3 | 4 | True | 1 | ROZPOCET
36 | K | R0108902.2 | Suchovod DN 100 - dodávka,údržba, dmtž vč. zkoušek a rozboru vody - 2. úsek | m | 38.18 |  | 0 |  |  |  | základní | 0 | 0 | 0 | 0 | 0 | 0 | 4 | K | 3 |  |  |  | ROZPOCET | 0 | 0 | 0 | 0 | 0 | 1 | 0 | 4 | 236984672
| VV |  | " druhý úsek" 38,18 |  | 38.18 | [13 empty] | VV | 3 | 2 | True | 0 | ROZPOCET
| VV |  | Součet |  | 38.18 | [13 empty] | VV | 3 | 4 | True | 1 | ROZPOCET
| D | 99 | Přesun hmot a manipulace se sutí |  |  |  | 0 | [5 empty] | 2.5374 |  | 0 |  | 0 | 1 | D | 1 |  |  |  | ROZPOCET | [6 empty] | 0
37 | K | 997013501 | Odvoz suti a vybouraných hmot na skládku nebo meziskládku se složením, na vzdálenost do 1 km | t | 1.68 |  | 0 | CS ÚRS 2020 02 |  |  | základní | 0.125 | 0.21 | 0 | 0 | 0 | 0 | 4 | K | 2 |  |  |  | ROZPOCET | 0 | 0 | 0 | 0 | 0 | 1 | 0 | 4 | 1351841129
| VV |  | "suť celkem" 13,859 |  | 13.859 | [13 empty] | VV | 2 | 2 | True | 0 | ROZPOCET
| VV |  | "štěrky" -12,179 |  | -12.179 | [13 empty] | VV | 2 | 2 | True | 0 | ROZPOCET
| VV |  | Součet |  | 1.68 | [13 empty] | VV | 2 | 4 | True | 1 | ROZPOCET
38 | K | 997013509 | Odvoz suti a vybouraných hmot na skládku nebo meziskládku se složením, na vzdálenost Příplatek k ceně za každý další i započatý 1 km přes 1 km | t | 30.24 |  | 0 | CS ÚRS 2020 02 |  |  | základní | 0.006 | 0.18144 | 0 | 0 | 0 | 0 | 4 | K | 2 |  |  |  | ROZPOCET | 0 | 0 | 0 | 0 | 0 | 1 | 0 | 4 | 127886269
| VV |  | 1,68*18 |  | 30.24 | [13 empty] | VV | 2 | 2 | True | 0 | ROZPOCET
| VV |  | Součet |  | 30.24 | [13 empty] | VV | 2 | 4 | True | 1 | ROZPOCET
39 | K | 997013849.1 | Poplatek za uložení na skládce kovového odpadu (do výkupu) | t | 1.68 |  | 0 |  |  |  | základní | 0 | 0 | 0 | 0 | 0 | 0 | 4 | K | 2 |  |  |  | ROZPOCET | 0 | 0 | 0 | 0 | 0 | 1 | 0 | 4 | -1878679303
| VV |  | "suť LT potrubí" 1,68 |  | 1.68 | [13 empty] | VV | 2 | 2 | True | 0 | ROZPOCET
| VV |  | Součet |  | 1.68 | [13 empty] | VV | 2 | 4 | True | 1 | ROZPOCET
40 | K | 998276101 | Přesun hmot pro trubní vedení hloubené z trub z plastických hmot nebo sklolaminátových pro vodovody nebo kanalizace v otevřeném výkopu dopravní vzdálenost do 15 m | t | 1.45 |  | 0 | CS ÚRS 2020 02 |  |  | základní | 1.48 | 2.146 | 0 | 0 | 0 | 0 | 4 | K | 2 |  |  |  | ROZPOCET | 0 | 0 | 0 | 0 | 0 | 1 | 0 | 4 | -394579042
| D | VRN | Vedlejší rozpočtové náklady |  |  |  | 0 | [5 empty] | 0 |  | 0 |  | 0 | 5 | D | 0 |  |  |  | ROZPOCET | [6 empty] | 0
| D | VRN1 | Průzkumné, geodetické a projektové práce |  |  |  | 0 | [5 empty] | 0 |  | 0 |  | 0 | 5 | D | 1 |  |  |  | ROZPOCET | [6 empty] | 0
41 | K | 011603002 | Vytýčení stávajících inženýrských sítí | KPL | 1 |  | 0 |  |  |  | základní | 0 | 0 | 0 | 0 | 0 | 0 | 1024 | K | 2 |  |  |  | ROZPOCET | 0 | 0 | 0 | 0 | 0 | 1 | 0 | 1024 | 1686203058
| VV | [17 empty] | VV | 2 | 2 | True | 0 | ROZPOCET
| VV |  | Součet | [15 empty] | VV | 2 | 4 | True | 1 | ROZPOCET
42 | K | 012103001 | Geodetické práce před výstavbou - vytýčení stavby | KPL | 1 |  | 0 |  |  |  | základní | 0 | 0 | 0 | 0 | 0 | 0 | 1024 | K | 2 |  |  |  | ROZPOCET | 0 | 0 | 0 | 0 | 0 | 1 | 0 | 1024 | 1509289251
| VV | [17 empty] | VV | 2 | 2 | True | 0 | ROZPOCET
| VV |  | Součet | [15 empty] | VV | 2 | 4 | True | 1 | ROZPOCET
43 | K | 012303001 | Geodetické práce po výstavbě - zaměření skutečného provedení stavby | KPL | 1 |  | 0 |  |  |  | základní | 0 | 0 | 0 | 0 | 0 | 0 | 1024 | K | 2 |  |  |  | ROZPOCET | 0 | 0 | 0 | 0 | 0 | 1 | 0 | 1024 | -176871341
| VV | [17 empty] | VV | 2 | 2 | True | 0 | ROZPOCET
| VV |  | Součet | [15 empty] | VV | 2 | 4 | True | 1 | ROZPOCET
44 | K | 013254000 | Dokumentace skutečného provedení stavby | KPL | 1 |  | 0 | CS ÚRS 2020 02 |  |  | základní | 0 | 0 | 0 | 0 | 0 | 0 | 1024 | K | 2 |  |  |  | ROZPOCET | 0 | 0 | 0 | 0 | 0 | 1 | 0 | 1024 | 1679983847
| VV | [17 empty] | VV | 2 | 2 | True | 0 | ROZPOCET
| VV |  | Součet | [15 empty] | VV | 2 | 4 | True | 1 | ROZPOCET
| D | VRN3 | Zařízení staveniště |  |  |  | 0 | [5 empty] | 0 |  | 0 |  | 0 | 5 | D | 1 |  |  |  | ROZPOCET | [6 empty] | 0
45 | K | 030001000 | Zařízení staveniště | KPL | 1 |  | 0 | CS ÚRS 2020 02 |  |  | základní | 0 | 0 | 0 | 0 | 0 | 0 | 1024 | K | 2 |  |  |  | ROZPOCET | 0 | 0 | 0 | 0 | 0 | 1 | 0 | 1024 | 998343359
| VV | [17 empty] | VV | 2 | 2 | True | 0 | ROZPOCET
| VV |  | Součet | [15 empty] | VV | 2 | 4 | True | 1 | ROZPOCET
| D | VRN7 | Provozní vlivy |  |  |  | 0 | [5 empty] | 0 |  | 0 |  | 0 | 5 | D | 1 |  |  |  | ROZPOCET | [6 empty] | 0
46 | K | 072103002 | Projednání DIO a zajištění DIR komunikace I. třídy | … |  |  | 0 | CS ÚRS 2020 02 |  |  | základní | 0 | 0 | 0 | 0 | 0 | 0 | 1024 | K | 2 |  |  |  | ROZPOCET | 0 | 0 | 0 | 0 | 0 | 1 | 0 | 1024 | -155067986
| VV | [17 empty] | VV | 2 | 2 | True | 0 | ROZPOCET
| VV |  | Součet | [15 empty] | VV | 2 | 4 | True | 1 | ROZPOCET
47 | K | 072103011.1 | Zajištění DIO komunikace IV. třídy - jednoduché el. vedení | KPL | 1 |  | 0 |  |  |  | základní | 0 | 0 | 0 | 0 | 0 | 0 | 1024 | K | 2 |  |  |  | ROZPOCET | 0 | 0 | 0 | 0 | 0 | 1 | 0 | 1024 | -890732748
| VV | [17 empty] | VV | 2 | 2 | True | 0 | ROZPOCET
| VV |  | Součet | [15 empty] | VV | 2 | 4 | True | 1 | ROZPOCET

## SO 03 - Vodovod - 3. část
[9 empty] | >> skryté sloupce << | [9 empty] | {5a7c8a20-aa0f-43e1-9d5a-50f92906a538}
2
| KRYCÍ LIST SOUPISU PRACÍ | [8 empty] | v --- níže se nacházejí doplnkové a pomocné údaje k sestavám --- v | [8 empty] | False
Stavba:
Oprava přívodního vodovodního řadu Břilice
Objekt:
SO 03 - Vodovod - 3. část
| KSO: |  |  |  |  | CC-CZ:
| Místo: |  | Břilice |  |  | Datum: | 7. 9. 2020
| Zadavatel: |  |  |  |  | IČ:
DIČ:
| Zhotovitel: |  |  |  |  | IČ:
DIČ:
| Projektant: |  |  |  |  | IČ: | 65968263
|  | Ing.Jana Máchová - vodohospodářská projekce |  |  |  | DIČ: | CZ 7053091243
| Zpracovatel: |  |  |  |  | IČ:
DIČ:
Poznámka:
| Cena bez DPH | [5 empty] | 0
|  |  | Základ daně |  |  | Sazba daně | Výše daně
| DPH | základní | 0 |  |  | 21% | 0
|  | snížená | 0 |  |  | 15% | 0
|  | zákl. přenesená | 0 |  |  | 21% | 0
|  | sníž. přenesená | 0 |  |  | 15% | 0
|  | nulová | 0 |  |  | 0% | 0
| Cena s DPH |  |  | v | CZK |  | 0
REKAPITULACE ČLENĚNÍ SOUPISU PRACÍ
Stavba:
Oprava přívodního vodovodního řadu Břilice
Objekt:
SO 03 - Vodovod - 3. část
Místo: |  |  | Břilice |  |  | Datum: | 7. 9. 2020
Zadavatel: | [5 empty] | Projektant: | Ing.Jana Máchová - vodohospodářská projekce
Zhotovitel: | [5 empty] | Zpracovatel:
Kód dílu - Popis | [6 empty] | Cena celkem [CZK]
Náklady stavby celkem | [6 empty] | 0 | [12 empty] | -1
| HSV - Práce a dodávky HSV | [5 empty] | 0
| 1 - Zemní práce | [5 empty] | 0
| 11 - Zemní práce - přípravné a přidružené práce | [5 empty] | 0
| 12 - Zemní práce - odkopávky a prokopávky | [5 empty] | 0
| 13 - Zemní práce - hloubené vykopávky | [5 empty] | 0
| 15 - Zemní práce - zajištění výkopu, násypu a svahu | [5 empty] | 0
| 16 - Zemní práce - přemístění výkopku | [5 empty] | 0
| 17 - Zemní práce - konstrukce ze zemin | [5 empty] | 0
| 18 - Zemní práce - povrchové úpravy terénu | [5 empty] | 0
| 2 - Zakládání | [5 empty] | 0
| 27 - Zakládání - základy | [5 empty] | 0
| 3 - Svislé a kompletní konstrukce | [5 empty] | 0
| 38 - Různé kompletní konstrukce | [5 empty] | 0
| 4 - Vodorovné konstrukce | [5 empty] | 0
| 45 - Podkladní a vedlejší konstrukce kromě vozovek a železničního svršku | [5 empty] | 0
| 5 - Komunikace pozemní | [5 empty] | 0
| 56 - Podkladní vrstvy komunikací, letišť a ploch | [5 empty] | 0
| 57 - Kryty pozemních komunikací letišť a ploch z kameniva nebo živičné | [5 empty] | 0
| 59 - Kryty pozemních komunikací, letišť a ploch dlážděné | [5 empty] | 0
| 8 - Trubní vedení | [5 empty] | 0
| 85 - Potrubí z trub litinových | [5 empty] | 0
| 87 - Potrubí z trub plastických a skleněných | [5 empty] | 0
| 89 - Trubní vedení - ostatní konstrukce | [5 empty] | 0
| 9 - Ostatní konstrukce a práce, bourání | [5 empty] | 0
| 91 - Doplňující konstrukce a práce pozemních komunikací, letišť a ploch | [5 empty] | 0
| 96 - Bourání konstrukcí | [5 empty] | 0
| 97 - Prorážení otvorů a ostatní bourací práce | [5 empty] | 0
| 99 - Přesun hmot a manipulace se sutí | [5 empty] | 0
| 997 - Přesun sutě | [5 empty] | 0
| VRN - Vedlejší rozpočtové náklady | [5 empty] | 0
| VRN1 - Průzkumné, geodetické a projektové práce | [5 empty] | 0
| VRN3 - Zařízení staveniště | [5 empty] | 0
| VRN7 - Provozní vlivy | [5 empty] | 0
SOUPIS PRACÍ
Stavba:
Oprava přívodního vodovodního řadu Břilice
Objekt:
SO 03 - Vodovod - 3. část
Místo: |  |  | Břilice |  |  | Datum: | 7. 9. 2020
Zadavatel: | [5 empty] | Projektant: | Ing.Jana Máchová - vodohospodářská projekce
Zhotovitel: | [5 empty] | Zpracovatel:
PČ | Typ | Kód | Popis | MJ | Množství | J.cena [CZK] | Cena celkem [CZK] | Cenová soustava |  |  | DPH | J. Nh [h] | Nh celkem [h] | J. hmotnost [t] | Hmotnost celkem [t] | J. suť [t] | Suť Celkem [t]
Náklady soupisu celkem | [6 empty] | 0 | [5 empty] | 956.9503 |  | 11.9243 |  | 9.0628 |  | D | -1 | [10 empty] | 0
| D | HSV | Práce a dodávky HSV |  |  |  | 0 | [5 empty] | 956.9503 |  | 11.9243 |  | 9.0628 | 1 | D | 0 |  |  |  | ROZPOCET | [6 empty] | 0
| D | 1 | Zemní práce |  |  |  | 0 | [5 empty] | 762.0152 |  | 0.75736 |  | 3.0828 | 1 | D | 1 |  |  |  | ROZPOCET | [6 empty] | 0
| D | 11 | Zemní práce - přípravné a přidružené práce |  |  |  | 0 | [5 empty] | 25.1774 |  | 0.33036 |  | 3.0828 | 1 | D | 2 |  |  |  | ROZPOCET | [6 empty] | 0
1 | K | 111251101 | Odstranění křovin a stromů s odstraněním kořenů strojně průměru kmene do 100 mm v rovině nebo ve svahu sklonu terénu do 1:5, při celkové ploše do 100 m2 | m2 | 15 |  | 0 | CS ÚRS 2020 02 |  |  | základní | 0.172 | 2.58 | 0 | 0 | 0 | 0 | 4 | K | 3 |  |  |  | ROZPOCET | 0 | 0 | 0 | 0 | 0 | 1 | 0 | 4 | 442106227
| VV |  | 15 |  | 15 | [13 empty] | VV | 3 | 2 | True | 0 | ROZPOCET
| VV |  | Součet |  | 15 | [13 empty] | VV | 3 | 4 | True | 1 | ROZPOCET
2 | K | 111209111 | Spálení proutí, klestu z prořezávek a odstraněných křovin pro jakoukoliv dřevinu | m2 | 15 |  | 0 | CS ÚRS 2020 02 |  |  | základní | 0.064 | 0.96 | 3e-05 | 0.00045 | 0 | 0 | 4 | K | 3 |  |  |  | ROZPOCET | 0 | 0 | 0 | 0 | 0 | 1 | 0 | 4 | -1801638972
| VV |  | 15 |  | 15 | [13 empty] | VV | 3 | 2 | True | 0 | ROZPOCET
| VV |  | Součet |  | 15 | [13 empty] | VV | 3 | 4 | True | 1 | ROZPOCET
3 | K | 113106371 | Rozebrání dlažeb a dílců při překopech inženýrských sítí s přemístěním hmot na skládku na vzdálenost do 3 m nebo s naložením na dopravní prostředek strojně plochy jednotlivě do 15 m2 vozovek a ploch, s jakoukoliv výplní spár ze zámkové dlažby s ložem z kameniva | m2 | 1.65 |  | 0 | CS ÚRS 2020 02 |  |  | základní | 0.054 | 0.0891 | 0 | 0 | 0.295 | 0.48675 | 4 | K | 3 |  |  |  | ROZPOCET | 0 | 0 | 0 | 0 | 0 | 1 | 0 | 4 | 2123158620
| VV |  | "zd - choník" | [15 empty] | VV | 3 | 1 | True | 0 | ROZPOCET
| VV |  | 1,1*1,5 |  | 1.65 | [13 empty] | VV | 3 | 2 | True | 0 | ROZPOCET
| VV |  | Součet |  | 1.65 | [13 empty] | VV | 3 | 4 | True | 1 | ROZPOCET
4 | K | 113107022 | Odstranění podkladů nebo krytů při překopech inženýrských sítí s přemístěním hmot na skládku ve vzdálenosti do 3 m nebo s naložením na dopravní prostředek ručně z kameniva hrubého drceného, o tl. vrstvy přes 100 do 200 mm | m2 | 4.4 |  | 0 | CS ÚRS 2020 02 |  |  | základní | 1.303 | 5.7332 | 0 | 0 | 0.29 | 1.276 | 4 | K | 3 |  |  |  | ROZPOCET | 0 | 0 | 0 | 0 | 0 | 1 | 0 | 4 | -798250122
| VV |  | "zd - choník" | [15 empty] | VV | 3 | 1 | True | 0 | ROZPOCET
| VV |  | 1,1*1,5 |  | 1.65 | [13 empty] | VV | 3 | 2 | True | 0 | ROZPOCET
| VV |  | Mezisoučet |  | 1.65 | [13 empty] | VV | 3 | 3 | True | 0 | ROZPOCET
| VV |  | "asfalt komunikace" 1,1*2,5 |  | 2.75 | [13 empty] | VV | 3 | 2 | True | 0 | ROZPOCET
| VV |  | Mezisoučet |  | 2.75 | [13 empty] | VV | 3 | 3 | True | 0 | ROZPOCET
| VV |  | Součet |  | 4.4 | [13 empty] | VV | 3 | 4 | True | 1 | ROZPOCET
5 | K | 113107443 | Odstranění podkladů nebo krytů při překopech inženýrských sítí s přemístěním hmot na skládku ve vzdálenosti do 3 m nebo s naložením na dopravní prostředek strojně plochy jednotlivě do 15 m2 živičných, o tl. vrstvy přes 100 do 150 mm | m2 | 2.75 |  | 0 | CS ÚRS 2020 02 |  |  | základní | 0.378 | 1.0395 | 0 | 0 | 0.316 | 0.869 | 4 | K | 3 |  |  |  | ROZPOCET | 0 | 0 | 0 | 0 | 0 | 1 | 0 | 4 | 301747588
| VV |  | "asfalt komunikace" 1,1*2,5 |  | 2.75 | [13 empty] | VV | 3 | 2 | True | 0 | ROZPOCET
| VV |  | Mezisoučet |  | 2.75 | [13 empty] | VV | 3 | 3 | True | 0 | ROZPOCET
| VV |  | Součet |  | 2.75 | [13 empty] | VV | 3 | 4 | True | 1 | ROZPOCET
6 | K | 113202111 | Vytrhání obrub s vybouráním lože, s přemístěním hmot na skládku na vzdálenost do 3 m nebo s naložením na dopravní prostředek z krajníků nebo obrubníků stojatých | m | 2.2 |  | 0 | CS ÚRS 2020 02 |  |  | základní | 0.133 | 0.2926 | 0 | 0 | 0.205 | 0.451 | 4 | K | 3 |  |  |  | ROZPOCET | 0 | 0 | 0 | 0 | 0 | 1 | 0 | 4 | 1048500385
| VV |  | "obrubník" 2*1,1 |  | 2.2 | [13 empty] | VV | 3 | 2 | True | 0 | ROZPOCET
| VV |  | Součet |  | 2.2 | [13 empty] | VV | 3 | 4 | True | 1 | ROZPOCET
7 | K | 115001105 | Převedení vody potrubím průměru DN přes 300 do 600 | m | 15 |  | 0 | CS ÚRS 2020 02 |  |  | základní | 0.573 | 8.595 | 0.02193 | 0.32895 | 0 | 0 | 4 | K | 3 |  |  |  | ROZPOCET | 0 | 0 | 0 | 0 | 0 | 1 | 0 | 4 | 1147765612
| VV |  | "uvažováno DN 500 dl- 15,0m" 15,0 |  | 15 | [13 empty] | VV | 3 | 2 | True | 0 | ROZPOCET
| VV |  | Součet |  | 15 | [13 empty] | VV | 3 | 4 | True | 1 | ROZPOCET
8 | K | 115101201 | Čerpání vody na dopravní výšku do 10 m s uvažovaným průměrným přítokem do 500 l/min | hod | 32 |  | 0 | CS ÚRS 2020 02 |  |  | základní | 0.184 | 5.888 | 3e-05 | 0.00096 | 0 | 0 | 4 | K | 3 |  |  |  | ROZPOCET | 0 | 0 | 0 | 0 | 0 | 1 | 0 | 4 | 676795424
| VV |  | "odhad" | [15 empty] | VV | 3 | 1 | True | 0 | ROZPOCET
| VV |  | "hrázka" 3*8 |  | 24 | [13 empty] | VV | 3 | 2 | True | 0 | ROZPOCET
| VV |  | "chránička" 1*8 |  | 8 | [13 empty] | VV | 3 | 2 | True | 0 | ROZPOCET
| VV |  | Součet |  | 32 | [13 empty] | VV | 3 | 4 | True | 1 | ROZPOCET
9 | K | 115101301 | Pohotovost záložní čerpací soupravy pro dopravní výšku do 10 m s uvažovaným průměrným přítokem do 500 l/min | den | 4 |  | 0 | CS ÚRS 2020 02 |  |  | základní | 0 | 0 | 0 | 0 | 0 | 0 | 4 | K | 3 |  |  |  | ROZPOCET | 0 | 0 | 0 | 0 | 0 | 1 | 0 | 4 | 935916234
| VV |  | "odhad" | [15 empty] | VV | 3 | 1 | True | 0 | ROZPOCET
| VV |  | 3+1 |  | 4 | [13 empty] | VV | 3 | 2 | True | 0 | ROZPOCET
| VV |  | Součet |  | 4 | [13 empty] | VV | 3 | 4 | True | 1 | ROZPOCET
| D | 12 | Zemní práce - odkopávky a prokopávky |  |  |  | 0 | [5 empty] | 11.4022 |  | 0 |  | 0 | 1 | D | 2 |  |  |  | ROZPOCET | [6 empty] | 0
10 | K | 121151103 | Sejmutí ornice strojně při souvislé ploše do 100 m2, tl. vrstvy do 200 mm | m2 | 99.495 |  | 0 | CS ÚRS 2020 02 |  |  | základní | 0.076 | 7.5616 | 0 | 0 | 0 | 0 | 4 | K | 3 |  |  |  | ROZPOCET | 0 | 0 | 0 | 0 | 0 | 1 | 0 | 4 | -939471703
| VV |  | "řad A" | [15 empty] | VV | 3 | 1 | True | 0 | ROZPOCET
| VV |  | "km 0,63892 - 0,72937 ZAH" 1,1*(729,37-638,92) |  | 99.495 | [13 empty] | VV | 3 | 2 | True | 0 | ROZPOCET
| VV |  | Součet |  | 99.495 | [13 empty] | VV | 3 | 4 | True | 1 | ROZPOCET
11 | K | 125253101 | Vykopávky melioračních kanálů přívodních (závlahových) nebo odpadních pro jakoukoliv šířku kanálu, jeho hloubku a množství vykopávky pro zemědělské meliorace v hornině třídy těžitelnosti I skupiny 3 | m3 | 17.863 |  | 0 | CS ÚRS 2020 02 |  |  | základní | 0.215 | 3.8405 | 0 | 0 | 0 | 0 | 4 | K | 3 |  |  |  | ROZPOCET | 0 | 0 | 0 | 0 | 0 | 1 | 0 | 4 | -1191103275
| VV |  | "založení hrázky odhad" | [15 empty] | VV | 3 | 1 | True | 0 | ROZPOCET
| VV |  | 4,1*2,8*1,2+0,55*0,55*0,5*2,8*2 |  | 14.623 | [13 empty] | VV | 3 | 2 | True | 0 | ROZPOCET
| VV |  | Mezisoučet |  | 14.623 | [13 empty] | VV | 3 | 3 | True | 0 | ROZPOCET
| VV |  | "zpětná vykopávka hrázky po provedení chráničky s potrubím odhad" | [15 empty] | VV | 3 | 1 | True | 0 | ROZPOCET
| VV |  | (3,0+0,6)*0,5*(0,6+1,20) |  | 3.24 | [13 empty] | VV | 3 | 2 | True | 0 | ROZPOCET
| VV |  | Mezisoučet |  | 3.24 | [13 empty] | VV | 3 | 3 | True | 0 | ROZPOCET
| VV |  | Součet |  | 17.863 | [13 empty] | VV | 3 | 4 | True | 1 | ROZPOCET
| D | 13 | Zemní práce - hloubené vykopávky |  |  |  | 0 | [5 empty] | 194.639 |  | 0 |  | 0 | 1 | D | 2 |  |  |  | ROZPOCET | [6 empty] | 0
12 | K | 131252502 | Hloubení jamek strojně objemu do 0,5 m3 s odhozením výkopku do 3 m nebo naložením na dopravní prostředek v hornině třídy těžitelnosti I, skupiny 1 až 3 | m3 | 1.28 |  | 0 | CS ÚRS 2020 02 |  |  | základní | 1.07 | 1.3696 | 0 | 0 | 0 | 0 | 4 | K | 3 |  |  |  | ROZPOCET | 0 | 0 | 0 | 0 | 0 | 1 | 0 | 4 | -1528257830
| VV |  | "oprava oplocení " | [15 empty] | VV | 3 | 1 | True | 0 | ROZPOCET
| VV |  | "Sloupky" 3*0,4*0,4*0,80*2 |  | 0.768 | [13 empty] | VV | 3 | 2 | True | 0 | ROZPOCET
| VV |  | "vzpěry" 2*0,4*0,4*0,80*2 |  | 0.512 | [13 empty] | VV | 3 | 2 | True | 0 | ROZPOCET
| VV |  | Součet |  | 1.28 | [13 empty] | VV | 3 | 4 | True | 1 | ROZPOCET
13 | K | 132254204 | Hloubení zapažených rýh šířky přes 800 do 2 000 mm strojně s urovnáním dna do předepsaného profilu a spádu v hornině třídy těžitelnosti I skupiny 3 přes 100 do 500 m3 | m3 | 114.09 |  | 0 | CS ÚRS 2020 02 |  |  | základní | 0.72 | 82.1448 | 0 | 0 | 0 | 0 | 4 | K | 3 |  |  |  | ROZPOCET | 0 | 0 | 0 | 0 | 0 | 1 | 0 | 4 | -5240090
| VV |  | "řad A" | [15 empty] | VV | 3 | 1 | True | 0 | ROZPOCET
| VV |  | "km 0,62303 - 0,62626 RT" 1,1*(1,70+2,37)*0,5*(626,26-623,03) |  | 7.23 | [13 empty] | VV | 3 | 2 | True | 0 | ROZPOCET
| VV |  | "km 0,62625 - 0,62970 POTOK" 1,1*(2,37+0,83)*0,5*(629,70-626,26) |  | 6.054 | [13 empty] | VV | 3 | 2 | True | 0 | ROZPOCET
| VV |  | "km 0,62970 - 0,63272 POTOK" 1,1*(0,83+2,48)*0,5*(632,72-629,70) |  | 5.498 | [13 empty] | VV | 3 | 2 | True | 0 | ROZPOCET
| VV |  | "km 0,63272 - 0,63892 RT" 1,1*(2,48+2,40)*0,5*(638,92-632,72) |  | 16.641 | [13 empty] | VV | 3 | 2 | True | 0 | ROZPOCET
| VV |  | "km 0,63892 - 0,66060 ZAHR" 1,1*((2,40-0,15)+(2,19-0,15))*0,5*(660,60-638,92) |  | 51.154 | [13 empty] | VV | 3 | 2 | True | 0 | ROZPOCET
| VV |  | "km 0,66060 - 0,67100 ZAHR" 1,1*((2,19-0,15)+(2,15-0,15))*0,5*(671,00-660,60) |  | 23.109 | [13 empty] | VV | 3 | 2 | True | 0 | ROZPOCET
| VV |  | "km 0,67100 - 0,69403 ZAHR" 1,1*((2,15-0,15)+(1,91-0,15))*0,5*(694,03-671,00) |  | 47.626 | [13 empty] | VV | 3 | 2 | True | 0 | ROZPOCET
| VV |  | "km 0,69403 - 0,70662 ZAHR" 1,1*((1,91-0,15)+(1,81-0,15))*0,5*(706,62-694,03) |  | 23.682 | [13 empty] | VV | 3 | 2 | True | 0 | ROZPOCET
| VV |  | "km 0,70662 - 0,72937 ZAHR" 1,1*((1,81-0,15)+(1,70-0,15))*0,5*(729,37-706,62) |  | 40.165 | [13 empty] | VV | 3 | 2 | True | 0 | ROZPOCET
| VV |  | "km 0,72937 - 0,73172 CHOD" 1,1*((1,70-0,25)+(1,69-0,25))*0,5*(731,72-729,37) |  | 3.735 | [13 empty] | VV | 3 | 2 | True | 0 | ROZPOCET
| VV |  | "km 0,73172 - 0,73413 ASF" 1,1*((1,69 -0,45)+(1,69-0,45))*0,5*(734,13-731,72) |  | 3.287 | [13 empty] | VV | 3 | 2 | True | 0 | ROZPOCET
| VV |  | Mezisoučet |  | 228.181 | [13 empty] | VV | 3 | 3 | True | 0 | ROZPOCET
| VV |  | "odpočet výkopu v hor.tř.II. sk.4." -0,5*228,181 |  | -114.091 | [13 empty] | VV | 3 | 2 | True | 0 | ROZPOCET
| VV |  | Mezisoučet |  | -114.091 | [13 empty] | VV | 3 | 3 | True | 0 | ROZPOCET
| VV |  | Součet |  | 114.09 | [13 empty] | VV | 3 | 4 | True | 1 | ROZPOCET
14 | K | 132354204 | Hloubení zapažených rýh šířky přes 800 do 2 000 mm strojně s urovnáním dna do předepsaného profilu a spádu v hornině třídy těžitelnosti II skupiny 4 přes 100 do 500 m3 | m3 | 114.091 |  | 0 | CS ÚRS 2020 02 |  |  | základní | 0.974 | 111.1246 | 0 | 0 | 0 | 0 | 4 | K | 3 |  |  |  | ROZPOCET | 0 | 0 | 0 | 0 | 0 | 1 | 0 | 4 | -358523224
| VV |  | "výkop v hor. tř.II. sk.4." 0,5*228,181 |  | 114.091 | [13 empty] | VV | 3 | 2 | True | 0 | ROZPOCET
| VV |  | Součet |  | 114.091 | [13 empty] | VV | 3 | 4 | True | 1 | ROZPOCET
| D | 15 | Zemní práce - zajištění výkopu, násypu a svahu |  |  |  | 0 | [5 empty] | 319.6411 |  | 0.42386 |  | 0 | 1 | D | 2 |  |  |  | ROZPOCET | [6 empty] | 0
15 | K | 151101101 | Zřízení pažení a rozepření stěn rýh pro podzemní vedení příložné pro jakoukoliv mezerovitost, hloubky do 2 m | m2 | 238.824 |  | 0 | CS ÚRS 2020 02 |  |  | základní | 0.236 | 56.3625 | 0.00084 | 0.20061 | 0 | 0 | 4 | K | 3 |  |  |  | ROZPOCET | 0 | 0 | 0 | 0 | 0 | 1 | 0 | 4 | -1012141213
| VV |  | "řad A" | [15 empty] | VV | 3 | 1 | True | 0 | ROZPOCET
| VV |  | "km 0,62303 - 0,62626 RT" 2*(1,70+2,37)*0,5*(626,26-623,03) *0,5 |  | 6.573 | [13 empty] | VV | 3 | 2 | True | 0 | ROZPOCET
| VV |  | "km 0,62625 - 0,62970 POTOK" 2*(2,37+0,83)*0,5*(629,70-626,26) *0,8 |  | 8.806 | [13 empty] | VV | 3 | 2 | True | 0 | ROZPOCET
| VV |  | "km 0,62970 - 0,63272 POTOK" 2*(0,83+2,48)*0,5*(632,72-629,70) *0,8 |  | 7.997 | [13 empty] | VV | 3 | 2 | True | 0 | ROZPOCET
| VV |  | "km 0,63272 - 0,63892 RT" 2*(2,48+2,40)*0,5*(638,92-632,72) *0 |  | 0 | [13 empty] | VV | 3 | 2 | True | 0 | ROZPOCET
| VV |  | "km 0,63892 - 0,66060 ZAHR" 2*((2,40-0,15)+(2,19-0,15))*0,5*(660,60-638,92) *0 |  | 0 | [13 empty] | VV | 3 | 2 | True | 0 | ROZPOCET
| VV |  | "km 0,66060 - 0,67100 ZAHR" 2*((2,19-0,15)+(2,15-0,15))*0,5*(671,00-660,60) *0 |  | 0 | [13 empty] | VV | 3 | 2 | True | 0 | ROZPOCET
| VV |  | "km 0,67100 - 0,69403 ZAHR" 2*((2,15-0,15)+(1,91-0,15))*0,5*(694,03-671,00) |  | 86.593 | [13 empty] | VV | 3 | 2 | True | 0 | ROZPOCET
| VV |  | "km 0,69403 - 0,70662 ZAHR" 2*((1,91-0,15)+(1,81-0,15))*0,5*(706,62-694,03) |  | 43.058 | [13 empty] | VV | 3 | 2 | True | 0 | ROZPOCET
| VV |  | "km 0,70662 - 0,72937 ZAHR" 2*((1,81-0,15)+(1,70-0,15))*0,5*(729,37-706,62) |  | 73.028 | [13 empty] | VV | 3 | 2 | True | 0 | ROZPOCET
| VV |  | "km 0,72937 - 0,73172 CHOD" 2*((1,70-0,25)+(1,69-0,25))*0,5*(731,72-729,37) |  | 6.792 | [13 empty] | VV | 3 | 2 | True | 0 | ROZPOCET
| VV |  | "km 0,73172 - 0,73413 ASF" 2*((1,69 -0,45)+(1,69-0,45))*0,5*(734,13-731,72) |  | 5.977 | [13 empty] | VV | 3 | 2 | True | 0 | ROZPOCET
| VV |  | Mezisoučet |  | 238.824 | [13 empty] | VV | 3 | 3 | True | 0 | ROZPOCET
| VV |  | Součet |  | 238.824 | [13 empty] | VV | 3 | 4 | True | 1 | ROZPOCET
16 | K | 151101102 | Zřízení pažení a rozepření stěn rýh pro podzemní vedení příložné pro jakoukoliv mezerovitost, hloubky do 4 m | m2 | 262.646 |  | 0 | CS ÚRS 2020 02 |  |  | základní | 0.479 | 125.8074 | 0.00085 | 0.22325 | 0 | 0 | 4 | K | 3 |  |  |  | ROZPOCET | 0 | 0 | 0 | 0 | 0 | 1 | 0 | 4 | 1630291008
| VV |  | "řad A" | [15 empty] | VV | 3 | 1 | True | 0 | ROZPOCET
| VV |  | "km 0,62303 - 0,62626 RT" 2*(1,70+2,37)*0,5*(626,26-623,03) *0,5 |  | 6.573 | [13 empty] | VV | 3 | 2 | True | 0 | ROZPOCET
| VV |  | "km 0,62625 - 0,62970 POTOK" 2*(2,37+0,83)*0,5*(629,70-626,26) *0,2 |  | 2.202 | [13 empty] | VV | 3 | 2 | True | 0 | ROZPOCET
| VV |  | "km 0,62970 - 0,63272 POTOK" 2*(0,83+2,48)*0,5*(632,72-629,70) *0,2 |  | 1.999 | [13 empty] | VV | 3 | 2 | True | 0 | ROZPOCET
| VV |  | "km 0,63272 - 0,63892 RT" 2*(2,48+2,40)*0,5*(638,92-632,72) |  | 30.256 | [13 empty] | VV | 3 | 2 | True | 0 | ROZPOCET
| VV |  | "km 0,63892 - 0,66060 ZAHR" 2*((2,40-0,15)+(2,19-0,15))*0,5*(660,60-638,92) |  | 93.007 | [13 empty] | VV | 3 | 2 | True | 0 | ROZPOCET
| VV |  | "km 0,66060 - 0,67100 ZAHR" 2*((2,19-0,15)+(2,15-0,15))*0,5*(671,00-660,60) |  | 42.016 | [13 empty] | VV | 3 | 2 | True | 0 | ROZPOCET
| VV |  | "km 0,67100 - 0,69403 ZAHR" 2*((2,15-0,15)+(1,91-0,15))*0,5*(694,03-671,00) -0 |  | 86.593 | [13 empty] | VV | 3 | 2 | True | 0 | ROZPOCET
| VV |  | "km 0,69403 - 0,70662 ZAHR" 2*((1,91-0,15)+(1,81-0,15))*0,5*(706,62-694,03) *0 |  | 0 | [13 empty] | VV | 3 | 2 | True | 0 | ROZPOCET
| VV |  | "km 0,70662 - 0,72937 ZAHR" 2*((1,81-0,15)+(1,70-0,15))*0,5*(729,37-706,62) *0 |  | 0 | [13 empty] | VV | 3 | 2 | True | 0 | ROZPOCET
| VV |  | "km 0,72937 - 0,73172 CHOD" 2*((1,70-0,25)+(1,69-0,25))*0,5*(731,72-729,37) *0 |  | 0 | [13 empty] | VV | 3 | 2 | True | 0 | ROZPOCET
| VV |  | "km 0,73172 - 0,73413 ASF" 2*((1,69 -0,45)+(1,69-0,45))*0,5*(734,13-731,72) *0 |  | 0 | [13 empty] | VV | 3 | 2 | True | 0 | ROZPOCET
| VV |  | Mezisoučet |  | 262.646 | [13 empty] | VV | 3 | 3 | True | 0 | ROZPOCET
| VV |  | Součet |  | 262.646 | [13 empty] | VV | 3 | 4 | True | 1 | ROZPOCET
17 | K | 151101111 | Odstranění pažení a rozepření stěn rýh pro podzemní vedení s uložením materiálu na vzdálenost do 3 m od kraje výkopu příložné, hloubky do 2 m | m2 | 238.824 |  | 0 | CS ÚRS 2020 02 |  |  | základní | 0.216 | 51.586 | 0 | 0 | 0 | 0 | 4 | K | 3 |  |  |  | ROZPOCET | 0 | 0 | 0 | 0 | 0 | 1 | 0 | 4 | 1160749311
| VV |  | "viz pol zřízení" 238,824 |  | 238.824 | [13 empty] | VV | 3 | 2 | True | 0 | ROZPOCET
| VV |  | Součet |  | 238.824 | [13 empty] | VV | 3 | 4 | True | 1 | ROZPOCET
18 | K | 151101112 | Odstranění pažení a rozepření stěn rýh pro podzemní vedení s uložením materiálu na vzdálenost do 3 m od kraje výkopu příložné, hloubky přes 2 do 4 m | m2 | 262.646 |  | 0 | CS ÚRS 2020 02 |  |  | základní | 0.327 | 85.8852 | 0 | 0 | 0 | 0 | 4 | K | 3 |  |  |  | ROZPOCET | 0 | 0 | 0 | 0 | 0 | 1 | 0 | 4 | 976191188
| VV |  | "viz pol zřízení" 262,646 |  | 262.646 | [13 empty] | VV | 3 | 2 | True | 0 | ROZPOCET
| VV |  | Součet |  | 262.646 | [13 empty] | VV | 3 | 4 | True | 1 | ROZPOCET
| D | 16 | Zemní práce - přemístění výkopku |  |  |  | 0 | [5 empty] | 19.1369 |  | 0 |  | 0 | 1 | D | 2 |  |  |  | ROZPOCET | [6 empty] | 0
19 | K | 162251102 | Vodorovné přemístění výkopku nebo sypaniny po suchu na obvyklém dopravním prostředku, bez naložení výkopku, avšak se složením bez rozhrnutí z horniny třídy těžitelnosti I skupiny 1 až 3 na vzdálenost přes 20 do 50 m | m3 | 14.924 |  | 0 | CS ÚRS 2020 02 |  |  | základní | 0.07 | 1.0447 | 0 | 0 | 0 | 0 | 4 | K | 3 |  |  |  | ROZPOCET | 0 | 0 | 0 | 0 | 0 | 1 | 0 | 4 | -1188857223
| VV |  | "řad A" | [15 empty] | VV | 3 | 1 | True | 0 | ROZPOCET
| VV |  | "ornice z meziskládky zpět" | [15 empty] | VV | 3 | 1 | True | 0 | ROZPOCET
| VV |  | "km 0,63892 - 0,72937 ZAH" 1,1*(729,37-638,92)*0,15 |  | 14.924 | [13 empty] | VV | 3 | 2 | True | 0 | ROZPOCET
| VV |  | Součet |  | 14.924 | [13 empty] | VV | 3 | 4 | True | 1 | ROZPOCET
20 | K | 162751117 | Vodorovné přemístění výkopku nebo sypaniny po suchu na obvyklém dopravním prostředku, bez naložení výkopku, avšak se složením bez rozhrnutí z horniny třídy těžitelnosti I skupiny 1 až 3 na vzdálenost přes 9 000 do 10 000 m | m3 | 65.043 |  | 0 | CS ÚRS 2020 02 |  |  | základní | 0.087 | 5.6587 | 0 | 0 | 0 | 0 | 4 | K | 3 |  |  |  | ROZPOCET | 0 | 0 | 0 | 0 | 0 | 1 | 0 | 4 | 1220487569
| VV |  | "výkop rýh" 228,181*0,5 |  | 114.091 | [13 empty] | VV | 3 | 2 | True | 0 | ROZPOCET
| VV |  | "výkop z jamek pro oplocení" 0,64*2 |  | 1.28 | [13 empty] | VV | 3 | 2 | True | 0 | ROZPOCET
| VV |  | "hrázka - výkop" 14,623 |  | 14.623 | [13 empty] | VV | 3 | 2 | True | 0 | ROZPOCET
| VV |  | Mezisoučet |  | 129.994 | [13 empty] | VV | 3 | 3 | True | 0 | ROZPOCET
| VV |  | "hrázka - zásyp-zpětný výkop" -(9,211-3,24) |  | -5.971 | [13 empty] | VV | 3 | 2 | True | 0 | ROZPOCET
| VV |  | "zásyp rýh" -117,96*0,5 |  | -58.98 | [13 empty] | VV | 3 | 2 | True | 0 | ROZPOCET
| VV |  | Mezisoučet |  | -64.951 | [13 empty] | VV | 3 | 3 | True | 0 | ROZPOCET
| VV |  | Součet |  | 65.043 | [13 empty] | VV | 3 | 4 | True | 1 | ROZPOCET
21 | K | 162751119 | Vodorovné přemístění výkopku nebo sypaniny po suchu na obvyklém dopravním prostředku, bez naložení výkopku, avšak se složením bez rozhrnutí z horniny třídy těžitelnosti I skupiny 1 až 3 na vzdálenost Příplatek k ceně za každých dalších i započatých 1 000 m | m3 | 585.387 |  | 0 | CS ÚRS 2020 02 |  |  | základní | 0.005 | 2.9269 | 0 | 0 | 0 | 0 | 4 | K | 3 |  |  |  | ROZPOCET | 0 | 0 | 0 | 0 | 0 | 1 | 0 | 4 | 1618721502
| VV |  | 65,043*9 |  | 585.387 | [13 empty] | VV | 3 | 2 | True | 0 | ROZPOCET
| VV |  | Součet |  | 585.387 | [13 empty] | VV | 3 | 4 | True | 1 | ROZPOCET
22 | K | 162751137 | Vodorovné přemístění výkopku nebo sypaniny po suchu na obvyklém dopravním prostředku, bez naložení výkopku, avšak se složením bez rozhrnutí z horniny třídy těžitelnosti II na vzdálenost skupiny 4 a 5 na vzdálenost přes 9 000 do 10 000 m | m3 | 55.111 |  | 0 | CS ÚRS 2020 02 |  |  | základní | 0.099 | 5.456 | 0 | 0 | 0 | 0 | 4 | K | 3 |  |  |  | ROZPOCET | 0 | 0 | 0 | 0 | 0 | 1 | 0 | 4 | -298492977
| VV |  | "výkop rýh" 228,181*0,5 |  | 114.091 | [13 empty] | VV | 3 | 2 | True | 0 | ROZPOCET
| VV |  | "zásyp rýh" -117,96*0,5 |  | -58.98 | [13 empty] | VV | 3 | 2 | True | 0 | ROZPOCET
| VV |  | Součet |  | 55.111 | [13 empty] | VV | 3 | 4 | True | 1 | ROZPOCET
23 | K | 162751139 | Vodorovné přemístění výkopku nebo sypaniny po suchu na obvyklém dopravním prostředku, bez naložení výkopku, avšak se složením bez rozhrnutí z horniny třídy těžitelnosti II na vzdálenost skupiny 4 a 5 na vzdálenost Příplatek k ceně za každých dalších i započatých 1 000 m | m3 | 495.999 |  | 0 | CS ÚRS 2020 02 |  |  | základní | 0.006 | 2.976 | 0 | 0 | 0 | 0 | 4 | K | 3 |  |  |  | ROZPOCET | 0 | 0 | 0 | 0 | 0 | 1 | 0 | 4 | -172819913
| VV |  | 55,111*9 |  | 495.999 | [13 empty] | VV | 3 | 2 | True | 0 | ROZPOCET
| VV |  | Součet |  | 495.999 | [13 empty] | VV | 3 | 4 | True | 1 | ROZPOCET
24 | K | 167151111 | Nakládání, skládání a překládání neulehlého výkopku nebo sypaniny strojně nakládání, množství přes 100 m3, z hornin třídy těžitelnosti I, skupiny 1 až 3 | m3 | 14.924 |  | 0 | CS ÚRS 2020 02 |  |  | základní | 0.072 | 1.0745 | 0 | 0 | 0 | 0 | 4 | K | 3 |  |  |  | ROZPOCET | 0 | 0 | 0 | 0 | 0 | 1 | 0 | 4 | 1880344918
| VV |  | "ornice z meziskládky zpět" | [15 empty] | VV | 3 | 1 | True | 0 | ROZPOCET
| VV |  | "km 0,63892 - 0,72937 ZAH" 1,1*(729,37-638,92)*0,15 |  | 14.924 | [13 empty] | VV | 3 | 2 | True | 0 | ROZPOCET
| VV |  | Součet |  | 14.924 | [13 empty] | VV | 3 | 4 | True | 1 | ROZPOCET
| D | 17 | Zemní práce - konstrukce ze zemin |  |  |  | 0 | [5 empty] | 184.9446 |  | 0 |  | 0 | 1 | D | 2 |  |  |  | ROZPOCET | [6 empty] | 0
25 | K | 171153101 | Zemní hrázky přívodních a odpadních melioračních kanálů zhutňované po vrstvách tloušťky 200 mm s přemístěním sypaniny do 20 m nebo s jejím přehozením do 3 m z hornin třídy těžitelnosti I a II, skupiny 1 až 4 | m3 | 9.211 |  | 0 | CS ÚRS 2020 02 |  |  | základní | 0.394 | 3.6291 | 0 | 0 | 0 | 0 | 4 | K | 3 |  |  |  | ROZPOCET | 0 | 0 | 0 | 0 | 0 | 1 | 0 | 4 | 1867705606
| VV |  | "zřízení hrázky odhad" | [15 empty] | VV | 3 | 1 | True | 0 | ROZPOCET
| VV |  | (0,60+2,80)*0,5*1,2*4,1 |  | 8.364 | [13 empty] | VV | 3 | 2 | True | 0 | ROZPOCET
| VV |  | Mezisoučet |  | 8.364 | [13 empty] | VV | 3 | 3 | True | 0 | ROZPOCET
| VV |  | "oprava bočních svahů kanálu po odstranění hrázky" | [15 empty] | VV | 3 | 1 | True | 0 | ROZPOCET
| VV |  | 0,55*0,55*0,5*2*2,8 |  | 0.847 | [13 empty] | VV | 3 | 2 | True | 0 | ROZPOCET
| VV |  | Mezisoučet |  | 0.847 | [13 empty] | VV | 3 | 3 | True | 0 | ROZPOCET
| VV |  | Součet |  | 9.211 | [13 empty] | VV | 3 | 4 | True | 1 | ROZPOCET
26 | K | 171201231 | Poplatek za uložení stavebního odpadu na recyklační skládce (skládkovné) zeminy a kamení zatříděného do Katalogu odpadů pod kódem 17 05 04 | t | 199.722 |  | 0 | CS ÚRS 2020 02 |  |  | základní | 0 | 0 | 0 | 0 | 0 | 0 | 4 | K | 3 |  |  |  | ROZPOCET | 0 | 0 | 0 | 0 | 0 | 1 | 0 | 4 | 1450887089
| VV |  | "odvoz" (55,191+64,403)*1,67 |  | 199.722 | [13 empty] | VV | 3 | 2 | True | 0 | ROZPOCET
| VV |  | Součet |  | 199.722 | [13 empty] | VV | 3 | 4 | True | 1 | ROZPOCET
27 | K | 174101101 | Zásyp sypaninou z jakékoliv horniny strojně s uložením výkopku ve vrstvách se zhutněním jam, šachet, rýh nebo kolem objektů v těchto vykopávkách | m3 | 117.96 |  | 0 | CS ÚRS 2020 02 |  |  | základní | 0.328 | 38.6909 | 0 | 0 | 0 | 0 | 4 | K | 3 |  |  |  | ROZPOCET | 0 | 0 | 0 | 0 | 0 | 1 | 0 | 4 | -75362480
| VV |  | "výkop rýh" 228,181 |  | 228.181 | [13 empty] | VV | 3 | 2 | True | 0 | ROZPOCET
| VV |  | "šp lože" -54,004 |  | -54.004 | [13 empty] | VV | 3 | 2 | True | 0 | ROZPOCET
| VV |  | "obsyp zeminou" -54,004 |  | -54.004 | [13 empty] | VV | 3 | 2 | True | 0 | ROZPOCET
| VV |  | "potrubí" -2,213 |  | -2.213 | [13 empty] | VV | 3 | 2 | True | 0 | ROZPOCET
| VV |  | Součet |  | 117.96 | [13 empty] | VV | 3 | 4 | True | 1 | ROZPOCET
28 | K | 175111101 | Obsypání potrubí ručně sypaninou z vhodných hornin třídy těžitelnosti I a II, skupiny 1 až 4 nebo materiálem připraveným podél výkopu ve vzdálenosti do 3 m od jeho kraje pro jakoukoliv hloubku výkopu a míru zhutnění bez prohození sypaniny | m3 | 54.004 |  | 0 | CS ÚRS 2020 02 |  |  | základní | 1.789 | 96.6132 | 0 | 0 | 0 | 0 | 4 | K | 3 |  |  |  | ROZPOCET | 0 | 0 | 0 | 0 | 0 | 1 | 0 | 4 | -1641898946
| VV |  | 1,1*111,10*0,46 |  | 56.217 | [13 empty] | VV | 3 | 2 | True | 0 | ROZPOCET
| VV |  | "potrubí" -3,14*0,08*0,08*110,10 |  | -2.213 | [13 empty] | VV | 3 | 2 | True | 0 | ROZPOCET
| VV |  | Součet |  | 54.004 | [13 empty] | VV | 3 | 4 | True | 1 | ROZPOCET
29 | K | 175111109 | Obsypání potrubí ručně sypaninou z vhodných hornin třídy těžitelnosti I a II, skupiny 1 až 4 nebo materiálem připraveným podél výkopu ve vzdálenosti do 3 m od jeho kraje pro jakoukoliv hloubku výkopu a míru zhutnění Příplatek k ceně za prohození sypaniny | m3 | 54.004 |  | 0 | CS ÚRS 2020 02 |  |  | základní | 0.852 | 46.0114 | 0 | 0 | 0 | 0 | 4 | K | 3 |  |  |  | ROZPOCET | 0 | 0 | 0 | 0 | 0 | 1 | 0 | 4 | 1507825493
| VV |  | 1,1*111,10*0,46 |  | 56.217 | [13 empty] | VV | 3 | 2 | True | 0 | ROZPOCET
| VV |  | "potrubí" -3,14*0,08*0,08*110,10 |  | -2.213 | [13 empty] | VV | 3 | 2 | True | 0 | ROZPOCET
| VV |  | Součet |  | 54.004 | [13 empty] | VV | 3 | 4 | True | 1 | ROZPOCET
| D | 18 | Zemní práce - povrchové úpravy terénu |  |  |  | 0 | [5 empty] | 7.074 |  | 0.003134 |  | 0 | 1 | D | 2 |  |  |  | ROZPOCET | [6 empty] | 0
30 | K | 181351103 | Rozprostření a urovnání ornice v rovině nebo ve svahu sklonu do 1:5 strojně při souvislé ploše přes 100 do 500 m2, tl. vrstvy do 200 mm | m2 | 99.495 |  | 0 | CS ÚRS 2020 02 |  |  | základní | 0.044 | 4.3778 | 0 | 0 | 0 | 0 | 4 | K | 3 |  |  |  | ROZPOCET | 0 | 0 | 0 | 0 | 0 | 1 | 0 | 4 | -975294383
| VV |  | "km 0,63892 - 0,72937 ZAH" 1,1*(729,37-638,92) |  | 99.495 | [13 empty] | VV | 3 | 2 | True | 0 | ROZPOCET
| VV |  | Součet |  | 99.495 | [13 empty] | VV | 3 | 4 | True | 1 | ROZPOCET
31 | K | 181411121 | Založení trávníku na půdě předem připravené plochy do 1000 m2 výsevem včetně utažení lučního v rovině nebo na svahu do 1:5 | m2 | 99.495 |  | 0 | CS ÚRS 2020 02 |  |  | základní | 0.007 | 0.69647 | 0 | 0 | 0 | 0 | 4 | K | 3 |  |  |  | ROZPOCET | 0 | 0 | 0 | 0 | 0 | 1 | 0 | 4 | 921120998
| VV |  | "viz pol rozprostření ornice" 99,495 |  | 99.495 | [13 empty] | VV | 3 | 2 | True | 0 | ROZPOCET
| VV |  | Součet |  | 99.495 | [13 empty] | VV | 3 | 4 | True | 1 | ROZPOCET
32 | M | 00572100 | osivo jetelotráva intenzivní víceletá | kg | 3.134 |  | 0 | CS ÚRS 2020 02 |  |  | základní | 0 | 0 | 0.001 | 0.003134 | 0 | 0 | 8 | M | 3 |  |  |  | ROZPOCET | 0 | 0 | 0 | 0 | 0 | 1 | 0 | 4 | 639304529
| VV |  | 99,495*0,030*1,05 |  | 3.134 | [13 empty] | VV | 3 | 2 | True | 0 | ROZPOCET
| VV |  | Součet |  | 3.134 | [13 empty] | VV | 3 | 4 | True | 1 | ROZPOCET
33 | K | R181951102 | Úprava pláně vyrovnáním výškových rozdílů v hornině tř. 1 až 4 se zhutněním ručně | m2 | 111.1 |  | 0 |  |  |  | základní | 0.018 | 1.9998 | 0 | 0 | 0 | 0 | 4 | K | 3 |  |  |  | ROZPOCET | 0 | 0 | 0 | 0 | 0 | 1 | 0 | 4 | -1697422028
| VV |  | "řad A" | [15 empty] | VV | 3 | 1 | True | 0 | ROZPOCET
| VV |  | "km 0,62303 - 0,73413 " 734,13-623,03 |  | 111.1 | [13 empty] | VV | 3 | 2 | True | 0 | ROZPOCET
| VV |  | Součet |  | 111.1 | [13 empty] | VV | 3 | 4 | True | 1 | ROZPOCET
| D | 2 | Zakládání |  |  |  | 0 | [5 empty] | 2.5043 |  | 2.9008 |  | 0 | 1 | D | 1 |  |  |  | ROZPOCET | [6 empty] | 0
| D | 27 | Zakládání - základy |  |  |  | 0 | [5 empty] | 2.5043 |  | 2.9008 |  | 0 | 1 | D | 2 |  |  |  | ROZPOCET | [6 empty] | 0
34 | K | 275313611 | Základy z betonu prostého patky a bloky z betonu kamenem neprokládaného tř. C 16/20 | m3 | 1.28 |  | 0 | CS ÚRS 2020 02 |  |  | základní | 0.584 | 0.74752 | 2.2563 | 2.8881 | 0 | 0 | 4 | K | 3 |  |  |  | ROZPOCET | 0 | 0 | 0 | 0 | 0 | 1 | 0 | 4 | 2004181659
| VV |  | "oprava oplocení " | [15 empty] | VV | 3 | 1 | True | 0 | ROZPOCET
| VV |  | "Sloupky" 3*0,4*0,4*0,80*2 |  | 0.768 | [13 empty] | VV | 3 | 2 | True | 0 | ROZPOCET
| VV |  | "vzpěry" 2*0,4*0,4*0,80*2 |  | 0.512 | [13 empty] | VV | 3 | 2 | True | 0 | ROZPOCET
| VV |  | Součet |  | 1.28 | [13 empty] | VV | 3 | 4 | True | 1 | ROZPOCET
35 | K | 275351121 | Bednění základů patek zřízení | m2 | 4.8 |  | 0 | CS ÚRS 2020 02 |  |  | základní | 0.274 | 1.3152 | 0.00264 | 0.012672 | 0 | 0 | 4 | K | 3 |  |  |  | ROZPOCET | 0 | 0 | 0 | 0 | 0 | 1 | 0 | 4 | 1240539473
| VV |  | "zhlaví sloupků a vzpěr" 0,4*0,3*4*5*2 |  | 4.8 | [13 empty] | VV | 3 | 2 | True | 0 | ROZPOCET
| VV |  | Součet |  | 4.8 | [13 empty] | VV | 3 | 4 | True | 1 | ROZPOCET
36 | K | 275351122 | Bednění základů patek odstranění | m2 | 4.8 |  | 0 | CS ÚRS 2020 02 |  |  | základní | 0.092 | 0.4416 | 0 | 0 | 0 | 0 | 4 | K | 3 |  |  |  | ROZPOCET | 0 | 0 | 0 | 0 | 0 | 1 | 0 | 4 | -1516855765
| VV |  | "viz pol zřízení" 2,4*2 |  | 4.8 | [13 empty] | VV | 3 | 2 | True | 0 | ROZPOCET
| VV |  | Součet |  | 4.8 | [13 empty] | VV | 3 | 4 | True | 1 | ROZPOCET
| D | 3 | Svislé a kompletní konstrukce |  |  |  | 0 | [5 empty] | 7.6 |  | 1.812 |  | 0 | 1 | D | 1 |  |  |  | ROZPOCET | [6 empty] | 0
| D | 38 | Různé kompletní konstrukce |  |  |  | 0 | [5 empty] | 7.6 |  | 1.812 |  | 0 | 1 | D | 2 |  |  |  | ROZPOCET | [6 empty] | 0
37 | K | 338171113 | Montáž sloupků a vzpěr plotových ocelových trubkových nebo profilovaných výšky do 2,00 m se zabetonováním do 0,08 m3 do připravených jamek | kus | 10 |  | 0 | CS ÚRS 2020 02 |  |  | základní | 0.34 | 3.4 | 0.17489 | 1.7489 | 0 | 0 | 4 | K | 3 |  |  |  | ROZPOCET | 0 | 0 | 0 | 0 | 0 | 1 | 0 | 4 | -389393540
| VV |  | "oprava oplocení " | [15 empty] | VV | 3 | 1 | True | 0 | ROZPOCET
| VV |  | "Sloupky" 3*2 |  | 6 | [13 empty] | VV | 3 | 2 | True | 0 | ROZPOCET
| VV |  | "vzpěry" 2*2 |  | 4 | [13 empty] | VV | 3 | 2 | True | 0 | ROZPOCET
| VV |  | Součet |  | 10 | [13 empty] | VV | 3 | 4 | True | 1 | ROZPOCET
38 | M | 55342181 | plotový profilovaný sloupek D 40-50mm dl 2,0-2,5m pro svařované pletivo v návinu povrchová úprava Pz a komaxit | kus | 6 |  | 0 | CS ÚRS 2020 02 |  |  | základní | 0 | 0 | 0.0048 | 0.0288 | 0 | 0 | 8 | M | 3 |  |  |  | ROZPOCET | 0 | 0 | 0 | 0 | 0 | 1 | 0 | 4 | -1837774516
| VV |  | "oprava oplocení " 3*2 |  | 6 | [13 empty] | VV | 3 | 2 | True | 0 | ROZPOCET
| VV |  | Součet |  | 6 | [13 empty] | VV | 3 | 4 | True | 1 | ROZPOCET
39 | M | 55342190 | plotová profilovaná vzpěra D 40-50mm dl 2,0-2,5m bez hlavy a objímky pro svařované pletivo v návinu povrchová úprava Pz a komaxit | kus | 4 |  | 0 | CS ÚRS 2020 02 |  |  | základní | 0 | 0 | 0.0034 | 0.0136 | 0 | 0 | 128 | M | 3 |  |  |  | ROZPOCET | 0 | 0 | 0 | 0 | 0 | 1 | 0 | 128 | 1832643999
| VV |  | "oprava oplocení " | [15 empty] | VV | 3 | 1 | True | 0 | ROZPOCET
| VV |  | "vzpěry" 2*2 |  | 4 | [13 empty] | VV | 3 | 2 | True | 0 | ROZPOCET
| VV |  | Součet |  | 4 | [13 empty] | VV | 3 | 4 | True | 1 | ROZPOCET
40 | M | 55342195 | hlava plotové vzpěry D 40-50mm pro svařované pletivo v návinu povrchová úprava Pz a komaxit | kus | 4 |  | 0 | CS ÚRS 2020 02 |  |  | základní | 0 | 0 | 0.0002 | 0.0008 | 0 | 0 | 128 | M | 3 |  |  |  | ROZPOCET | 0 | 0 | 0 | 0 | 0 | 1 | 0 | 128 | 1863103005
| VV |  | "oprava oplocení " | [15 empty] | VV | 3 | 1 | True | 0 | ROZPOCET
| VV |  | "vzpěry" 2*2 |  | 4 | [13 empty] | VV | 3 | 2 | True | 0 | ROZPOCET
| VV |  | Součet |  | 4 | [13 empty] | VV | 3 | 4 | True | 1 | ROZPOCET
41 | M | 55342202 | objímka pro uchycení vzpěry na sloupek D 40-50mm | kus | 4 |  | 0 | CS ÚRS 2020 02 |  |  | základní | 0 | 0 | 0.0001 | 0.0004 | 0 | 0 | 128 | M | 3 |  |  |  | ROZPOCET | 0 | 0 | 0 | 0 | 0 | 1 | 0 | 128 | -1455252040
| VV |  | "oprava oplocení " | [15 empty] | VV | 3 | 1 | True | 0 | ROZPOCET
| VV |  | "vzpěry" 2*2 |  | 4 | [13 empty] | VV | 3 | 2 | True | 0 | ROZPOCET
| VV |  | Součet |  | 4 | [13 empty] | VV | 3 | 4 | True | 1 | ROZPOCET
42 | K | 348401120 | Montáž oplocení z pletiva strojového s napínacími dráty do 1,6 m | m | 15 |  | 0 | CS ÚRS 2020 02 |  |  | základní | 0.28 | 4.2 | 0 | 0 | 0 | 0 | 4 | K | 3 |  |  |  | ROZPOCET | 0 | 0 | 0 | 0 | 0 | 1 | 0 | 4 | -655954986
| VV |  | "oprava oplocení" 7,5*2 |  | 15 | [13 empty] | VV | 3 | 2 | True | 0 | ROZPOCET
| VV |  | Součet |  | 15 | [13 empty] | VV | 3 | 4 | True | 1 | ROZPOCET
43 | M | 31327512 | pletivo drátěné plastifikované se čtvercovými oky 55/2,5mm v 1500mm | m | 15 |  | 0 | CS ÚRS 2020 02 |  |  | základní | 0 | 0 | 0.0013 | 0.0195 | 0 | 0 | 8 | M | 3 |  |  |  | ROZPOCET | 0 | 0 | 0 | 0 | 0 | 1 | 0 | 4 | 1580299916
| VV |  | "oprava oplocení " 7,5*2 |  | 15 | [13 empty] | VV | 3 | 2 | True | 0 | ROZPOCET
| VV |  | Součet |  | 15 | [13 empty] | VV | 3 | 4 | True | 1 | ROZPOCET
| D | 4 | Vodorovné konstrukce |  |  |  | 0 | [5 empty] | 21.4954 |  | 0.005112 |  | 0 | 1 | D | 1 |  |  |  | ROZPOCET | [6 empty] | 0
| D | 45 | Podkladní a vedlejší konstrukce kromě vozovek a železničního svršku |  |  |  | 0 | [5 empty] | 21.4954 |  | 0.005112 |  | 0 | 1 | D | 2 |  |  |  | ROZPOCET | [6 empty] | 0
44 | K | 451572111 | Lože pod potrubí, stoky a drobné objekty v otevřeném výkopu z kameniva drobného těženého 0 až 4 mm | m3 | 12.221 |  | 0 | CS ÚRS 2020 02 |  |  | základní | 1.695 | 20.7146 | 0 | 0 | 0 | 0 | 4 | K | 3 |  |  |  | ROZPOCET | 0 | 0 | 0 | 0 | 0 | 1 | 0 | 4 | -946098549
| VV |  | 1,1*111,10*0,1 |  | 12.221 | [13 empty] | VV | 3 | 2 | True | 0 | ROZPOCET
| VV |  | Součet |  | 12.221 | [13 empty] | VV | 3 | 4 | True | 1 | ROZPOCET
45 | K | 452313131 | Podkladní a zajišťovací konstrukce z betonu prostého v otevřeném výkopu bloky pro potrubí z betonu tř. C 12/15 | m3 | 0.1 |  | 0 | CS ÚRS 2020 02 |  |  | základní | 1.208 | 0.1208 | 0 | 0 | 0 | 0 | 4 | K | 3 |  |  |  | ROZPOCET | 0 | 0 | 0 | 0 | 0 | 1 | 0 | 4 | -2001091226
| VV |  | "napojení" 0 |  | 0 | [13 empty] | VV | 3 | 2 | True | 0 | ROZPOCET
| VV |  | "odbočení " 0,5*0,5*0,4*1 |  | 0.1 | [13 empty] | VV | 3 | 2 | True | 0 | ROZPOCET
| VV |  | "křížení" 0 |  | 0 | [13 empty] | VV | 3 | 2 | True | 0 | ROZPOCET
| VV |  | "lomy" 0 |  | 0 | [13 empty] | VV | 3 | 2 | True | 0 | ROZPOCET
| VV |  | Součet |  | 0.1 | [13 empty] | VV | 3 | 4 | True | 1 | ROZPOCET
46 | K | 452353101 | Bednění podkladních a zajišťovacích konstrukcí v otevřeném výkopu bloků pro potrubí | m2 | 0.8 |  | 0 | CS ÚRS 2020 02 |  |  | základní | 0.825 | 0.66 | 0.00639 | 0.005112 | 0 | 0 | 4 | K | 3 |  |  |  | ROZPOCET | 0 | 0 | 0 | 0 | 0 | 1 | 0 | 4 | 1493754514
| VV |  | "napojení" 0 |  | 0 | [13 empty] | VV | 3 | 2 | True | 0 | ROZPOCET
| VV |  | "odbočení " 0,5*0,4*4 |  | 0.8 | [13 empty] | VV | 3 | 2 | True | 0 | ROZPOCET
| VV |  | "křížení" 0 |  | 0 | [13 empty] | VV | 3 | 2 | True | 0 | ROZPOCET
| VV |  | "lomy" 0 |  | 0 | [13 empty] | VV | 3 | 2 | True | 0 | ROZPOCET
| VV |  | Součet |  | 0.8 | [13 empty] | VV | 3 | 4 | True | 1 | ROZPOCET
| D | 5 | Komunikace pozemní |  |  |  | 0 | [5 empty] | 6.974 |  | 2.7389 |  | 0 | 1 | D | 1 |  |  |  | ROZPOCET | [6 empty] | 0
| D | 56 | Podkladní vrstvy komunikací, letišť a ploch |  |  |  | 0 | [5 empty] | 4.1717 |  | 2.2433 |  | 0 | 1 | D | 2 |  |  |  | ROZPOCET | [6 empty] | 0
47 | K | 566901132 | Vyspravení podkladu po překopech inženýrských sítí plochy do 15 m2 s rozprostřením a zhutněním štěrkodrtí tl. 150 mm | m2 | 4.4 |  | 0 | CS ÚRS 2020 02 |  |  | základní | 0.31 | 1.364 | 0.345 | 1.518 | 0 | 0 | 4 | K | 3 |  |  |  | ROZPOCET | 0 | 0 | 0 | 0 | 0 | 1 | 0 | 4 | 340690431
| VV |  | "zd - choník" | [15 empty] | VV | 3 | 1 | True | 0 | ROZPOCET
| VV |  | 1,1*1,5 |  | 1.65 | [13 empty] | VV | 3 | 2 | True | 0 | ROZPOCET
| VV |  | Mezisoučet |  | 1.65 | [13 empty] | VV | 3 | 3 | True | 0 | ROZPOCET
| VV |  | "asfalt komunikace" 1,1*2,5 |  | 2.75 | [13 empty] | VV | 3 | 2 | True | 0 | ROZPOCET
| VV |  | Mezisoučet |  | 2.75 | [13 empty] | VV | 3 | 3 | True | 0 | ROZPOCET
| VV |  | Součet |  | 4.4 | [13 empty] | VV | 3 | 4 | True | 1 | ROZPOCET
48 | K | 566901161 | Vyspravení podkladu po překopech inženýrských sítí plochy do 15 m2 s rozprostřením a zhutněním obalovaným kamenivem ACP (OK) tl. 100 mm | m2 | 2.75 |  | 0 | CS ÚRS 2020 02 |  |  | základní | 1.021 | 2.8077 | 0.26376 | 0.72534 | 0 | 0 | 4 | K | 3 |  |  |  | ROZPOCET | 0 | 0 | 0 | 0 | 0 | 1 | 0 | 4 | 1863148714
| VV |  | "asfalt komunikace" 1,1*2,5 |  | 2.75 | [13 empty] | VV | 3 | 2 | True | 0 | ROZPOCET
| VV |  | Mezisoučet |  | 2.75 | [13 empty] | VV | 3 | 3 | True | 0 | ROZPOCET
| VV |  | Součet |  | 2.75 | [13 empty] | VV | 3 | 4 | True | 1 | ROZPOCET
| D | 57 | Kryty pozemních komunikací letišť a ploch z kameniva nebo živičné |  |  |  | 0 | [5 empty] | 1.6142 |  | 0.35657 |  | 0 | 1 | D | 2 |  |  |  | ROZPOCET | [6 empty] | 0
49 | K | 572340111 | Vyspravení krytu komunikací po překopech inženýrských sítí plochy do 15 m2 asfaltovým betonem ACO (AB), po zhutnění tl. přes 30 do 50 mm | m2 | 2.75 |  | 0 | CS ÚRS 2020 02 |  |  | základní | 0.587 | 1.6142 | 0.12966 | 0.35657 | 0 | 0 | 4 | K | 3 |  |  |  | ROZPOCET | 0 | 0 | 0 | 0 | 0 | 1 | 0 | 4 | -1005920378
| VV |  | "asfalt komunikace" 1,1*2,5 |  | 2.75 | [13 empty] | VV | 3 | 2 | True | 0 | ROZPOCET
| VV |  | Mezisoučet |  | 2.75 | [13 empty] | VV | 3 | 3 | True | 0 | ROZPOCET
| VV |  | Součet |  | 2.75 | [13 empty] | VV | 3 | 4 | True | 1 | ROZPOCET
| D | 59 | Kryty pozemních komunikací, letišť a ploch dlážděné |  |  |  | 0 | [5 empty] | 1.188 |  | 0.13901 |  | 0 | 1 | D | 2 |  |  |  | ROZPOCET | [6 empty] | 0
50 | K | 596211110 | Kladení dlažby z betonových zámkových dlaždic komunikací pro pěší s ložem z kameniva těženého nebo drceného tl. do 40 mm, s vyplněním spár s dvojitým hutněním, vibrováním a se smetením přebytečného materiálu na krajnici tl. 60 mm skupiny A, pro plochy do 50 m2 | m2 | 1.65 |  | 0 | CS ÚRS 2020 02 |  |  | základní | 0.72 | 1.188 | 0.08425 | 0.13901 | 0 | 0 | 4 | K | 3 |  |  |  | ROZPOCET | 0 | 0 | 0 | 0 | 0 | 1 | 0 | 4 | 308607163
| VV |  | "zd - choník" | [15 empty] | VV | 3 | 1 | True | 0 | ROZPOCET
| VV |  | 1,1*1,5 |  | 1.65 | [13 empty] | VV | 3 | 2 | True | 0 | ROZPOCET
| VV |  | Součet |  | 1.65 | [13 empty] | VV | 3 | 4 | True | 1 | ROZPOCET
| D | 8 | Trubní vedení |  |  |  | 0 | [5 empty] | 127.4667 |  | 3.4252 |  | 4.8884 | 1 | D | 1 |  |  |  | ROZPOCET | [6 empty] | 0
| D | 85 | Potrubí z trub litinových |  |  |  | 0 | [5 empty] | 24.6773 |  | 0.04527 |  | 4.8884 | 1 | D | 2 |  |  |  | ROZPOCET | [6 empty] | 0
51 | K | 850311811 | Bourání stávajícího potrubí z trub litinových hrdlových nebo přírubových v otevřeném výkopu DN do 150 | m | 111.1 |  | 0 | CS ÚRS 2020 02 |  |  | základní | 0.113 | 12.5543 | 0 | 0 | 0.044 | 4.8884 | 4 | K | 3 |  |  |  | ROZPOCET | 0 | 0 | 0 | 0 | 0 | 1 | 0 | 4 | 574263655
| VV |  | "trasa 3.úseku " 111,10 |  | 111.1 | [13 empty] | VV | 3 | 2 | True | 0 | ROZPOCET
| VV |  | Součet |  | 111.1 | [13 empty] | VV | 3 | 4 | True | 1 | ROZPOCET
52 | K | 850315121 | Výřez nebo výsek na potrubí z trub litinových tlakových nebo plastických hmot DN 150 | kus | 1 |  | 0 | CS ÚRS 2020 02 |  |  | základní | 9.973 | 9.973 | 0 | 0 | 0 | 0 | 4 | K | 3 |  |  |  | ROZPOCET | 0 | 0 | 0 | 0 | 0 | 1 | 0 | 4 | -532449040
| VV |  | "VB 15 km 0,73413" 1 |  | 1 | [13 empty] | VV | 3 | 2 | True | 0 | ROZPOCET
| VV |  | Součet |  | 1 | [13 empty] | VV | 3 | 4 | True | 1 | ROZPOCET
53 | K | 857242122 | Montáž litinových tvarovek na potrubí litinovém tlakovém jednoosých na potrubí z trub přírubových v otevřeném výkopu, kanálu nebo v šachtě DN 80 | kus | 1 |  | 0 | CS ÚRS 2020 02 |  |  | základní | 0.759 | 0.759 | 0.00167 | 0.00167 | 0 | 0 | 4 | K | 3 |  |  |  | ROZPOCET | 0 | 0 | 0 | 0 | 0 | 1 | 0 | 4 | 1375369
| VV |  | "koleno s patkou PP-80" 1 |  | 1 | [13 empty] | VV | 3 | 2 | True | 0 | ROZPOCET
| VV |  | Součet |  | 1 | [13 empty] | VV | 3 | 4 | True | 1 | ROZPOCET
54 | M | 55254047 | koleno 90° s patkou přírubové litinové vodovodní N-kus PN10/40 DN 80 | kus | 1 |  | 0 | CS ÚRS 2020 02 |  |  | základní | 0 | 0 | 0.0122 | 0.0122 | 0 | 0 | 128 | M | 3 |  |  |  | ROZPOCET | 0 | 0 | 0 | 0 | 0 | 1 | 0 | 128 | 1749552511
| VV |  | "u HP4"1 |  | 1 | [13 empty] | VV | 3 | 2 | True | 0 | ROZPOCET
| VV |  | Součet |  | 1 | [13 empty] | VV | 3 | 4 | True | 1 | ROZPOCET
55 | K | 857314122 | Montáž litinových tvarovek na potrubí litinovém tlakovém odbočných na potrubí z trub přírubových v otevřeném výkopu, kanálu nebo v šachtě DN 150 | kus | 1 |  | 0 | CS ÚRS 2020 02 |  |  | základní | 1.391 | 1.391 | 0.0038 | 0.0038 | 0 | 0 | 4 | K | 3 |  |  |  | ROZPOCET | 0 | 0 | 0 | 0 | 0 | 1 | 0 | 4 | -514056629
| VV |  | "T 150/80 u HP4" 1 |  | 1 | [13 empty] | VV | 3 | 2 | True | 0 | ROZPOCET
| VV |  | Součet |  | 1 | [13 empty] | VV | 3 | 4 | True | 1 | ROZPOCET
56 | M | 55253527 | tvarovka přírubová litinová s přírubovou odbočkou,práškový epoxid tl 250µm T-kus DN 150/80 | kus | 1 |  | 0 | CS ÚRS 2020 02 |  |  | základní | 0 | 0 | 0.0276 | 0.0276 | 0 | 0 | 128 | M | 3 |  |  |  | ROZPOCET | 0 | 0 | 0 | 0 | 0 | 1 | 0 | 128 | 816745476
| VV |  | "T 150/80 u HP4" 1 |  | 1 | [13 empty] | VV | 3 | 2 | True | 0 | ROZPOCET
| VV |  | Součet |  | 1 | [13 empty] | VV | 3 | 4 | True | 1 | ROZPOCET
| D | 87 | Potrubí z trub plastických a skleněných |  |  |  | 0 | [5 empty] | 42.1221 |  | 0.78581 |  | 0 | 1 | D | 2 |  |  |  | ROZPOCET | [6 empty] | 0
57 | K | 871321211 | Montáž vodovodního potrubí z plastů v otevřeném výkopu z polyetylenu PE 100 svařovaných elektrotvarovkou SDR 11/PN16 D 160 x 14,6 mm | m | 111.1 |  | 0 | CS ÚRS 2020 02 |  |  | základní | 0.371 | 41.2181 | 0 | 0 | 0 | 0 | 4 | K | 3 |  |  |  | ROZPOCET | 0 | 0 | 0 | 0 | 0 | 1 | 0 | 4 | -755888691
| VV |  | "řad A - úsek č. 3" | [15 empty] | VV | 3 | 1 | True | 0 | ROZPOCET
| VV |  | "km 0,62303 - 0,73413" 734,13-623,03 |  | 111.1 | [13 empty] | VV | 3 | 2 | True | 0 | ROZPOCET
| VV |  | Součet |  | 111.1 | [13 empty] | VV | 3 | 4 | True | 1 | ROZPOCET
58 | M | 28613560 | potrubí dvouvrstvé PE100 RC SDR11 160x14,6 dl 12m | m | 112.767 |  | 0 | CS ÚRS 2020 02 |  |  | základní | 0 | 0 | 0.00674 | 0.76005 | 0 | 0 | 128 | M | 3 |  |  |  | ROZPOCET | 0 | 0 | 0 | 0 | 0 | 1 | 0 | 128 | -722678005
| VV |  | "viz pol mzž" 111,10*1,015 |  | 112.767 | [13 empty] | VV | 3 | 2 | True | 0 | ROZPOCET
| VV |  | Součet |  | 112.767 | [13 empty] | VV | 3 | 4 | True | 1 | ROZPOCET
59 | M | 28653139 | nákružek lemový PE 100 SDR11 160mm | kus | 3 |  | 0 | CS ÚRS 2020 02 |  |  | základní | 0 | 0 | 0.00172 | 0.00516 | 0 | 0 | 128 | M | 3 |  |  |  | ROZPOCET | 0 | 0 | 0 | 0 | 0 | 1 | 0 | 128 | 895276791
| VV |  | "napojení" 1 |  | 1 | [13 empty] | VV | 3 | 2 | True | 0 | ROZPOCET
| VV |  | "u HP4" 2 |  | 2 | [13 empty] | VV | 3 | 2 | True | 0 | ROZPOCET
| VV |  | Součet |  | 3 | [13 empty] | VV | 3 | 4 | True | 1 | ROZPOCET
60 | M | 28654412 | příruba volná k lemovému nákružku z polypropylénu 160 | kus | 3 |  | 0 |  |  |  | základní | 0 | 0 | 0.0021 | 0.0063 | 0 | 0 | 128 | M | 3 |  |  |  | ROZPOCET | 0 | 0 | 0 | 0 | 0 | 1 | 0 | 128 | -1334381233
| VV |  | "napojení" 1 |  | 1 | [13 empty] | VV | 3 | 2 | True | 0 | ROZPOCET
| VV |  | "u HP4" 2 |  | 2 | [13 empty] | VV | 3 | 2 | True | 0 | ROZPOCET
| VV |  | Součet |  | 3 | [13 empty] | VV | 3 | 4 | True | 1 | ROZPOCET
61 | M | 28615978 | elektrospojka SDR11 PE 100 PN16 D 160mm | kus | 10 |  | 0 | CS ÚRS 2020 02 |  |  | základní | 0 | 0 | 0.00082 | 0.0082 | 0 | 0 | 128 | M | 3 |  |  |  | ROZPOCET | 0 | 0 | 0 | 0 | 0 | 1 | 0 | 128 | 809280110
| VV |  | "trasa 111,10m po 12 m" 10 |  | 10 | [13 empty] | VV | 3 | 2 | True | 0 | ROZPOCET
| VV |  | Součet |  | 10 | [13 empty] | VV | 3 | 4 | True | 1 | ROZPOCET
62 | K | 877321101 | Montáž tvarovek na vodovodním plastovém potrubí z polyetylenu PE 100 elektrotvarovek SDR 11/PN16 spojek, oblouků nebo redukcí d 160 | kus | 1 |  | 0 | CS ÚRS 2020 02 |  |  | základní | 0.904 | 0.904 | 0 | 0 | 0 | 0 | 4 | K | 3 |  |  |  | ROZPOCET | 0 | 0 | 0 | 0 | 0 | 1 | 0 | 4 | -72756169
| VV |  | "VB11 - oblouk 22°" 1 |  | 1 | [13 empty] | VV | 3 | 2 | True | 0 | ROZPOCET
| VV |  | Součet |  | 1 | [13 empty] | VV | 3 | 4 | True | 1 | ROZPOCET
63 | M | WVN.FFD81017W | Oblouk 22° PE100 RC SDR11 160 | kus | 1 |  | 0 |  |  |  | základní | 0 | 0 | 0.0061 | 0.0061 | 0 | 0 | 8 | M | 3 |  |  |  | ROZPOCET | 0 | 0 | 0 | 0 | 0 | 1 | 0 | 4 | -1029294882
| VV |  | "VB11 - oblouk 22°" 1 |  | 1 | [13 empty] | VV | 3 | 2 | True | 0 | ROZPOCET
| VV |  | Součet |  | 1 | [13 empty] | VV | 3 | 4 | True | 1 | ROZPOCET
| D | 89 | Trubní vedení - ostatní konstrukce |  |  |  | 0 | [5 empty] | 60.6673 |  | 2.5941 |  | 0 | 1 | D | 2 |  |  |  | ROZPOCET | [6 empty] | 0
64 | K | 891241112 | Montáž vodovodních armatur na potrubí šoupátek nebo klapek uzavíracích v otevřeném výkopu nebo v šachtách s osazením zemní soupravy (bez poklopů) DN 80 | kus | 1 |  | 0 | CS ÚRS 2020 02 |  |  | základní | 1.554 | 1.554 | 0.00162 | 0.00162 | 0 | 0 | 4 | K | 3 |  |  |  | ROZPOCET | 0 | 0 | 0 | 0 | 0 | 1 | 0 | 4 | 1544223656
| VV |  | "Š 80 - u HP4" 1 |  | 1 | [13 empty] | VV | 3 | 2 | True | 0 | ROZPOCET
| VV |  | Součet |  | 1 | [13 empty] | VV | 3 | 4 | True | 1 | ROZPOCET
65 | M | 42221303 | šoupátko pitná voda litina GGG 50 krátká stavební dl PN10/16 DN 80x180mm | kus | 1 |  | 0 | CS ÚRS 2020 02 |  |  | základní | 0 | 0 | 0.018 | 0.018 | 0 | 0 | 8 | M | 3 |  |  |  | ROZPOCET | 0 | 0 | 0 | 0 | 0 | 1 | 0 | 4 | 508786280
| VV |  | "viz pol mtž" 1 |  | 1 | [13 empty] | VV | 3 | 2 | True | 0 | ROZPOCET
| VV |  | Součet |  | 1 | [13 empty] | VV | 3 | 4 | True | 1 | ROZPOCET
66 | M | 42291079 | souprava zemní pro šoupátka DN 65-80mm Rd 2,0m | kus | 1 |  | 0 | CS ÚRS 2020 02 |  |  | základní | 0 | 0 | 0.0035 | 0.0035 | 0 | 0 | 128 | M | 3 |  |  |  | ROZPOCET | 0 | 0 | 0 | 0 | 0 | 1 | 0 | 128 | 728586046
| VV |  | "viz pol mtž" 1 |  | 1 | [13 empty] | VV | 3 | 2 | True | 0 | ROZPOCET
| VV |  | Součet |  | 1 | [13 empty] | VV | 3 | 4 | True | 1 | ROZPOCET
67 | K | 891247111 | Montáž vodovodních armatur na potrubí hydrantů podzemních (bez osazení poklopů) DN 80 | kus | 1 |  | 0 | CS ÚRS 2020 02 |  |  | základní | 0.708 | 0.708 | 0.00034 | 0.00034 | 0 | 0 | 4 | K | 3 |  |  |  | ROZPOCET | 0 | 0 | 0 | 0 | 0 | 1 | 0 | 4 | 825898147
| VV |  | "HP4" 1 |  | 1 | [13 empty] | VV | 3 | 2 | True | 0 | ROZPOCET
| VV |  | Součet |  | 1 | [13 empty] | VV | 3 | 4 | True | 1 | ROZPOCET
68 | M | 42273594 | hydrant podzemní DN 80 PN 16 dvojitý uzávěr s koulí krycí v 1500mm | kus | 1 |  | 0 | CS ÚRS 2020 02 |  |  | základní | 0 | 0 | 0.048 | 0.048 | 0 | 0 | 8 | M | 3 |  |  |  | ROZPOCET | 0 | 0 | 0 | 0 | 0 | 1 | 0 | 4 | -778076402
| VV |  | "HP4" 1 |  | 1 | [13 empty] | VV | 3 | 2 | True | 0 | ROZPOCET
| VV |  | Součet |  | 1 | [13 empty] | VV | 3 | 4 | True | 1 | ROZPOCET
69 | K | 892351111 | Tlakové zkoušky vodou na potrubí DN 150 nebo 200 | m | 111.1 |  | 0 | CS ÚRS 2020 02 |  |  | základní | 0.055 | 6.1105 | 0 | 0 | 0 | 0 | 4 | K | 3 |  |  |  | ROZPOCET | 0 | 0 | 0 | 0 | 0 | 1 | 0 | 4 | -1692655329
| VV |  | "řad A - úsek č. 3" | [15 empty] | VV | 3 | 1 | True | 0 | ROZPOCET
| VV |  | "km 0,62303 - 0,73413" 734,13-623,03 |  | 111.1 | [13 empty] | VV | 3 | 2 | True | 0 | ROZPOCET
| VV |  | Součet |  | 111.1 | [13 empty] | VV | 3 | 4 | True | 1 | ROZPOCET
70 | K | 892273122 | Proplach a dezinfekce vodovodního potrubí DN od 80 do 125 | m | 111.1 |  | 0 | CS ÚRS 2020 02 |  |  | základní | 0.079 | 8.7769 | 0 | 0 | 0 | 0 | 4 | K | 3 |  |  |  | ROZPOCET | 0 | 0 | 0 | 0 | 0 | 1 | 0 | 4 | -1049554822
| VV |  | "trasa 3.úseku " 111,10 |  | 111.1 | [13 empty] | VV | 3 | 2 | True | 0 | ROZPOCET
| VV |  | Součet |  | 111.1 | [13 empty] | VV | 3 | 4 | True | 1 | ROZPOCET
71 | K | 892273129.1 | Laboratorní rozbor vody | kpl | 1 |  | 0 |  |  |  | základní | 0.055 | 0.055 | 0 | 0 | 0 | 0 | 4 | K | 3 |  |  |  | ROZPOCET | 0 | 0 | 0 | 0 | 0 | 1 | 0 | 4 | -264108975
| P |  | Poznámka k položce: Odběr vzorků a laboratorní rozbor vody certifikovanou laboratoří dle platných technických norem a předpisů. | [15 empty] | P | 3
| VV |  | 1 |  | 1 | [13 empty] | VV | 3 | 2 | True | 0 | ROZPOCET
| VV |  | Součet |  | 1 | [13 empty] | VV | 3 | 4 | True | 1 | ROZPOCET
72 | K | 892372111 | Tlakové zkoušky vodou zabezpečení konců potrubí při tlakových zkouškách DN do 300 | kus | 2 |  | 0 | CS ÚRS 2020 02 |  |  | základní | 10.3 | 20.6 | 0.45937 | 0.91874 | 0 | 0 | 4 | K | 3 |  |  |  | ROZPOCET | 0 | 0 | 0 | 0 | 0 | 1 | 0 | 4 | -782824887
| VV |  | 2 |  | 2 | [13 empty] | VV | 3 | 2 | True | 0 | ROZPOCET
| VV |  | Součet |  | 2 | [13 empty] | VV | 3 | 4 | True | 1 | ROZPOCET
73 | K | 894411311 | Osazení betonových nebo železobetonových dílců pro šachty skruží rovných | kus | 1 |  | 0 | CS ÚRS 2020 02 |  |  | základní | 1.562 | 1.562 | 0.01019 | 0.01019 | 0 | 0 | 4 | K | 3 |  |  |  | ROZPOCET | 0 | 0 | 0 | 0 | 0 | 1 | 0 | 4 | -713335400
| VV |  | "ochrana hydrantů HP4" 1 |  | 1 | [13 empty] | VV | 3 | 2 | True | 0 | ROZPOCET
| VV |  | Součet |  | 1 | [13 empty] | VV | 3 | 4 | True | 1 | ROZPOCET
74 | M | 59224104 | skruž betonová studniční 100x100x9cm | kus | 1.01 |  | 0 | CS ÚRS 2020 02 |  |  | základní | 0 | 0 | 0.74 | 0.7474 | 0 | 0 | 8 | M | 3 |  |  |  | ROZPOCET | 0 | 0 | 0 | 0 | 0 | 1 | 0 | 4 | -656816655
| VV |  | "ochrana hydrantů HP4" 1*1,01 |  | 1.01 | [13 empty] | VV | 3 | 2 | True | 0 | ROZPOCET
| VV |  | Součet |  | 1.01 | [13 empty] | VV | 3 | 4 | True | 1 | ROZPOCET
75 | K | 899401112 | Osazení poklopů litinových šoupátkových | kus | 1 |  | 0 | CS ÚRS 2020 02 |  |  | základní | 0.863 | 0.863 | 0.12303 | 0.12303 | 0 | 0 | 4 | K | 3 |  |  |  | ROZPOCET | 0 | 0 | 0 | 0 | 0 | 1 | 0 | 4 | 1029943982
| VV |  | "Š 80 - u HP4" 1 |  | 1 | [13 empty] | VV | 3 | 2 | True | 0 | ROZPOCET
| VV |  | Součet |  | 1 | [13 empty] | VV | 3 | 4 | True | 1 | ROZPOCET
76 | M | 42291352 | poklop litinový šoupátkový pro zemní soupravy osazení do terénu a do vozovky | kus | 1 |  | 0 | CS ÚRS 2020 02 |  |  | základní | 0 | 0 | 0.0133 | 0.0133 | 0 | 0 | 128 | M | 3 |  |  |  | ROZPOCET | 0 | 0 | 0 | 0 | 0 | 1 | 0 | 128 | -78803428
| VV |  | "viz pol mtž" 1 |  | 1 | [13 empty] | VV | 3 | 2 | True | 0 | ROZPOCET
| VV |  | Součet |  | 1 | [13 empty] | VV | 3 | 4 | True | 1 | ROZPOCET
77 | M | HWL.348100000000 | PODKLAD. DESKA UNI UNI | kus | 1 |  | 0 |  |  |  | základní | 0 | 0 | 0.00065 | 0.00065 | 0 | 0 | 8 | M | 3 |  |  |  | ROZPOCET | 0 | 0 | 0 | 0 | 0 | 1 | 0 | 4 | -896208613
| VV |  | "viz pol mtž" 1 |  | 1 | [13 empty] | VV | 3 | 2 | True | 0 | ROZPOCET
| VV |  | Součet |  | 1 | [13 empty] | VV | 3 | 4 | True | 1 | ROZPOCET
78 | K | 899401113 | Osazení poklopů litinových hydrantových | kus | 1 |  | 0 | CS ÚRS 2020 02 |  |  | základní | 1.182 | 1.182 | 0.32906 | 0.32906 | 0 | 0 | 4 | K | 3 |  |  |  | ROZPOCET | 0 | 0 | 0 | 0 | 0 | 1 | 0 | 4 | 32327709
| VV |  | "HP4" 1 |  | 1 | [13 empty] | VV | 3 | 2 | True | 0 | ROZPOCET
| VV |  | Součet |  | 1 | [13 empty] | VV | 3 | 4 | True | 1 | ROZPOCET
79 | M | 42291452 | poklop litinový hydrantový DN 80 | kus | 1 |  | 0 | CS ÚRS 2020 02 |  |  | základní | 0 | 0 | 0.0295 | 0.0295 | 0 | 0 | 128 | M | 3 |  |  |  | ROZPOCET | 0 | 0 | 0 | 0 | 0 | 1 | 0 | 128 | 2065895844
| VV |  | "HP4" 1 |  | 1 | [13 empty] | VV | 3 | 2 | True | 0 | ROZPOCET
| VV |  | Součet |  | 1 | [13 empty] | VV | 3 | 4 | True | 1 | ROZPOCET
80 | M | HWL.348200000000 | PODKLAD. DESKA POD HYDRANT.POKLOP | kus | 1 |  | 0 |  |  |  | základní | 0 | 0 | 0.001 | 0.001 | 0 | 0 | 8 | M | 3 |  |  |  | ROZPOCET | 0 | 0 | 0 | 0 | 0 | 1 | 0 | 4 | 578134860
| VV |  | "HP4" 1 |  | 1 | [13 empty] | VV | 3 | 2 | True | 0 | ROZPOCET
| VV |  | Součet |  | 1 | [13 empty] | VV | 3 | 4 | True | 1 | ROZPOCET
81 | K | 899721111 | Signalizační vodič na potrubí DN do 150 mm | m | 113.1 |  | 0 | CS ÚRS 2020 02 |  |  | základní | 0.054 | 6.1074 | 0.00019 | 0.021489 | 0 | 0 | 4 | K | 3 |  |  |  | ROZPOCET | 0 | 0 | 0 | 0 | 0 | 1 | 0 | 4 | 47910018
| VV |  | "trasa 3.úseku " 111,10 |  | 111.1 | [13 empty] | VV | 3 | 2 | True | 0 | ROZPOCET
| VV |  | "vytažení" 2,0 |  | 2 | [13 empty] | VV | 3 | 2 | True | 0 | ROZPOCET
| VV |  | Součet |  | 113.1 | [13 empty] | VV | 3 | 4 | True | 1 | ROZPOCET
82 | K | 899721119.1 | Revize/proměření signalizačního vodiče na potrubí PVC | kpl | 1 |  | 0 |  |  |  | základní | 0.061 | 0.061 | 0 | 0 | 0 | 0 | 4 | K | 3 |  |  |  | ROZPOCET | 0 | 0 | 0 | 0 | 0 | 1 | 0 | 4 | -1396473982
| VV |  | 1 |  | 1 | [13 empty] | VV | 3 | 2 | True | 0 | ROZPOCET
| VV |  | Součet |  | 1 | [13 empty] | VV | 3 | 4 | True | 1 | ROZPOCET
83 | K | 899722113 | Krytí potrubí z plastů výstražnou fólií z PVC šířky 34 cm | m | 111.1 |  | 0 | CS ÚRS 2020 02 |  |  | základní | 0.025 | 2.7775 | 9e-05 | 0.009999 | 0 | 0 | 4 | K | 3 |  |  |  | ROZPOCET | 0 | 0 | 0 | 0 | 0 | 1 | 0 | 4 | 744320910
| VV |  | "trasa 3.úseku " 111,10 |  | 111.1 | [13 empty] | VV | 3 | 2 | True | 0 | ROZPOCET
| VV |  | Součet |  | 111.1 | [13 empty] | VV | 3 | 4 | True | 1 | ROZPOCET
84 | K | 899911136 | Kluzné objímky (pojízdná sedla) pro zasunutí potrubí do chráničky výšky 60 mm vnějšího průměru potrubí do 328 mm | kus | 6 |  | 0 | CS ÚRS 2020 02 |  |  | základní | 0.133 | 0.798 | 0.00012 | 0.00072 | 0 | 0 | 4 | K | 3 |  |  |  | ROZPOCET | 0 | 0 | 0 | 0 | 0 | 1 | 0 | 4 | 1336718396
| VV |  | "viz pol mtž - 5 m" 6 |  | 6 | [13 empty] | VV | 3 | 2 | True | 0 | ROZPOCET
| VV |  | Součet |  | 6 | [13 empty] | VV | 3 | 4 | True | 1 | ROZPOCET
85 | K | 899913153 | Koncové uzavírací manžety chrániček DN potrubí x DN chráničky DN 150 x 300 | kus | 2 |  | 0 | CS ÚRS 2020 02 |  |  | základní | 0.116 | 0.232 | 0.0012 | 0.0024 | 0 | 0 | 4 | K | 3 |  |  |  | ROZPOCET | 0 | 0 | 0 | 0 | 0 | 1 | 0 | 4 | -930005663
| VV |  | "viz pol mtž - 5 m" 2 |  | 2 | [13 empty] | VV | 3 | 2 | True | 0 | ROZPOCET
| VV |  | Součet |  | 2 | [13 empty] | VV | 3 | 4 | True | 1 | ROZPOCET
86 | K | 899914114 | Montáž ocelové chráničky v otevřeném výkopu vnějšího průměru D 324 x 10 mm | m | 5 |  | 0 | CS ÚRS 2020 02 |  |  | základní | 1.856 | 9.28 | 0.00064 | 0.0032 | 0 | 0 | 4 | K | 3 |  |  |  | ROZPOCET | 0 | 0 | 0 | 0 | 0 | 1 | 0 | 4 | 1429721756
| VV |  | "řad A" | [15 empty] | VV | 3 | 1 | True | 0 | ROZPOCET
| VV |  | "km 0,62626 - 0,63123" 5,00 |  | 5 | [13 empty] | VV | 3 | 2 | True | 0 | ROZPOCET
| VV |  | Součet |  | 5 | [13 empty] | VV | 3 | 4 | True | 1 | ROZPOCET
87 | M | 14011112 | trubka ocelová bezešvá hladká jakost 11 353 324x8,0mm | m | 5 |  | 0 | CS ÚRS 2020 02 |  |  | základní | 0 | 0 | 0.0624 | 0.312 | 0 | 0 | 128 | M | 3 |  |  |  | ROZPOCET | 0 | 0 | 0 | 0 | 0 | 1 | 0 | 128 | 1456019436
| VV |  | "viz pol mtž" 5,0 |  | 5 | [13 empty] | VV | 3 | 2 | True | 0 | ROZPOCET
| VV |  | Součet |  | 5 | [13 empty] | VV | 3 | 4 | True | 1 | ROZPOCET
88 | M | R0308901 | Šrouby,podložky,matice,těsnění pro přírubové spoje dle specifikace oddílu 008 Trubní vedení (jedná se o DN80 - 2 ks, DN 150 - 3 ks přírubových spojení) a nátěry kompletační. | kpl | 1 |  | 0 |  |  |  | základní | 0 | 0 | 0 | 0 | 0 | 0 | 8 | M | 3 |  |  |  | ROZPOCET | 0 | 0 | 0 | 0 | 0 | 1 | 0 | 4 | -645578850
| VV |  | 1 |  | 1 | [13 empty] | VV | 3 | 2 | True | 0 | ROZPOCET
| VV |  | Součet |  | 1 | [13 empty] | VV | 3 | 4 | True | 1 | ROZPOCET
89 | K | R0108902.3 | Suchovod DN 100 - dodávka,údržba, dmtž vč. zkoušek a rozboru vody - 3. úsek | m | 111.1 |  | 0 |  |  |  | základní | 0 | 0 | 0 | 0 | 0 | 0 | 4 | K | 3 |  |  |  | ROZPOCET | 0 | 0 | 0 | 0 | 0 | 1 | 0 | 4 | 1528950487
| VV |  | 111,10 |  | 111.1 | [13 empty] | VV | 3 | 2 | True | 0 | ROZPOCET
| VV |  | Součet |  | 111.1 | [13 empty] | VV | 3 | 4 | True | 1 | ROZPOCET
| D | 9 | Ostatní konstrukce a práce, bourání |  |  |  | 0 | [5 empty] | 9.354 |  | 0.2849 |  | 1.0917 | 1 | D | 1 |  |  |  | ROZPOCET | [6 empty] | 0
| D | 91 | Doplňující konstrukce a práce pozemních komunikací, letišť a ploch |  |  |  | 0 | [5 empty] | 0.5258 |  | 0.2849 |  | 0 | 1 | D | 2 |  |  |  | ROZPOCET | [6 empty] | 0
90 | K | 916231213 | Osazení chodníkového obrubníku betonového se zřízením lože, s vyplněním a zatřením spár cementovou maltou stojatého s boční opěrou z betonu prostého, do lože z betonu prostého | m | 2.2 |  | 0 | CS ÚRS 2020 02 |  |  | základní | 0.239 | 0.5258 | 0.1295 | 0.2849 | 0 | 0 | 4 | K | 3 |  |  |  | ROZPOCET | 0 | 0 | 0 | 0 | 0 | 1 | 0 | 4 | -1714808977
| VV |  | "obrubník" 2*1,1 |  | 2.2 | [13 empty] | VV | 3 | 2 | True | 0 | ROZPOCET
| VV |  | Součet |  | 2.2 | [13 empty] | VV | 3 | 4 | True | 1 | ROZPOCET
| D | 96 | Bourání konstrukcí |  |  |  | 0 | [5 empty] | 7.94 |  | 0 |  | 1.0917 | 1 | D | 2 |  |  |  | ROZPOCET | [6 empty] | 0
91 | K | 966071711 | Bourání plotových sloupků a vzpěr ocelových trubkových nebo profilovaných výšky do 2,50 m zabetonovaných | kus | 10 |  | 0 | CS ÚRS 2020 02 |  |  | základní | 0.5 | 5 | 0 | 0 | 0.0657 | 0.657 | 4 | K | 3 |  |  |  | ROZPOCET | 0 | 0 | 0 | 0 | 0 | 1 | 0 | 4 | -146541209
| VV |  | "oprava oplocení " | [15 empty] | VV | 3 | 1 | True | 0 | ROZPOCET
| VV |  | "Sloupky" 3*2 |  | 6 | [13 empty] | VV | 3 | 2 | True | 0 | ROZPOCET
| VV |  | "vzpěry" 2*2 |  | 4 | [13 empty] | VV | 3 | 2 | True | 0 | ROZPOCET
| VV |  | Součet |  | 10 | [13 empty] | VV | 3 | 4 | True | 1 | ROZPOCET
92 | K | 966071821 | Rozebrání oplocení z pletiva drátěného se čtvercovými oky, výšky do 1,6 m | m | 15 |  | 0 | CS ÚRS 2020 02 |  |  | základní | 0.196 | 2.94 | 0 | 0 | 0.00198 | 0.0297 | 4 | K | 3 |  |  |  | ROZPOCET | 0 | 0 | 0 | 0 | 0 | 1 | 0 | 4 | -862298099
| VV |  | "oprava oplocení " 7,5*2 |  | 15 | [13 empty] | VV | 3 | 2 | True | 0 | ROZPOCET
| VV |  | Součet |  | 15 | [13 empty] | VV | 3 | 4 | True | 1 | ROZPOCET
93 | K | R0109601 | Zřízení průchodu pro ptrubí DN 160 základy stávající zídky | kpl | 4 |  | 0 |  |  |  | základní | 0 | 0 | 0 | 0 | 0.10125 | 0.405 | 4 | K | 3 |  |  |  | ROZPOCET | 0 | 0 | 0 | 0 | 0 | 1 | 0 | 4 | 1896434252
| VV |  | "průchod pod stávajícími zídkami" 2*2 |  | 4 | [13 empty] | VV | 3 | 2 | True | 1 | ROZPOCET
| D | 97 | Prorážení otvorů a ostatní bourací práce |  |  |  | 0 | [5 empty] | 0.88825 |  | 0 |  | 0 | 1 | D | 2 |  |  |  | ROZPOCET | [6 empty] | 0
94 | K | 979021112 | Očištění vybouraných prvků při překopech inženýrských sítí od spojovacího materiálu s odklizením a uložením očištěných hmot a spojovacího materiálu na skládku do vzdálenosti 10 m nebo naložením na dopravní prostředek obrubníků a krajníků, vybouraných z jakéhokoliv lože a s jakoukoliv výplní spár chodníkových | m | 2.2 |  | 0 | CS ÚRS 2020 02 |  |  | základní | 0.157 | 0.3454 | 0 | 0 | 0 | 0 | 4 | K | 3 |  |  |  | ROZPOCET | 0 | 0 | 0 | 0 | 0 | 1 | 0 | 4 | -999071945
| VV |  | "obrubník" 2*1,1 |  | 2.2 | [13 empty] | VV | 3 | 2 | True | 0 | ROZPOCET
| VV |  | Součet |  | 2.2 | [13 empty] | VV | 3 | 4 | True | 1 | ROZPOCET
95 | K | 979051121 | Očištění vybouraných prvků při překopech inženýrských sítí od spojovacího materiálu s odklizením a uložením očištěných hmot a spojovacího materiálu na skládku do vzdálenosti 10 m nebo naložením na dopravní prostředek zámkových dlaždic s vyplněním spár kamenivem | m2 | 1.65 |  | 0 | CS ÚRS 2020 02 |  |  | základní | 0.329 | 0.54285 | 0 | 0 | 0 | 0 | 4 | K | 3 |  |  |  | ROZPOCET | 0 | 0 | 0 | 0 | 0 | 1 | 0 | 4 | -1927194545
| VV |  | "zd - choník" | [15 empty] | VV | 3 | 1 | True | 0 | ROZPOCET
| VV |  | 1,1*1,5 |  | 1.65 | [13 empty] | VV | 3 | 2 | True | 0 | ROZPOCET
| VV |  | Součet |  | 1.65 | [13 empty] | VV | 3 | 4 | True | 1 | ROZPOCET
| D | 99 | Přesun hmot a manipulace se sutí |  |  |  | 0 | [5 empty] | 19.5406 |  | 0 |  | 0 | 1 | D | 1 |  |  |  | ROZPOCET | [6 empty] | 0
96 | K | 997013501 | Odvoz suti a vybouraných hmot na skládku nebo meziskládku se složením, na vzdálenost do 1 km | t | 8.125 |  | 0 | CS ÚRS 2020 02 |  |  | základní | 0.125 | 1.0156 | 0 | 0 | 0 | 0 | 4 | K | 2 |  |  |  | ROZPOCET | 0 | 0 | 0 | 0 | 0 | 1 | 0 | 4 | 1351841129
| VV |  | "suť celkem" 9,063 |  | 9.063 | [13 empty] | VV | 2 | 2 | True | 0 | ROZPOCET
| VV |  | "suť obruby" -0,451 |  | -0.451 | [13 empty] | VV | 2 | 2 | True | 0 | ROZPOCET
| VV |  | "suť zd" -0,487 |  | -0.487 | [13 empty] | VV | 2 | 2 | True | 0 | ROZPOCET
| VV |  | Součet |  | 8.125 | [13 empty] | VV | 2 | 4 | True | 1 | ROZPOCET
97 | K | 997013509 | Odvoz suti a vybouraných hmot na skládku nebo meziskládku se složením, na vzdálenost Příplatek k ceně za každý další i započatý 1 km přes 1 km | t | 146.25 |  | 0 | CS ÚRS 2020 02 |  |  | základní | 0.006 | 0.8775 | 0 | 0 | 0 | 0 | 4 | K | 2 |  |  |  | ROZPOCET | 0 | 0 | 0 | 0 | 0 | 1 | 0 | 4 | 1697317169
| VV |  | "skládka 19 km" 8,125*18 |  | 146.25 | [13 empty] | VV | 2 | 2 | True | 0 | ROZPOCET
| VV |  | Součet |  | 146.25 | [13 empty] | VV | 2 | 4 | True | 1 | ROZPOCET
98 | K | 997013601 | Poplatek za uložení stavebního odpadu na skládce (skládkovné) z prostého betonu zatříděného do Katalogu odpadů pod kódem 17 01 01 | t | 0.405 |  | 0 | CS ÚRS 2020 02 |  |  | základní | 0 | 0 | 0 | 0 | 0 | 0 | 4 | K | 2 |  |  |  | ROZPOCET | 0 | 0 | 0 | 0 | 0 | 1 | 0 | 4 | -369813980
| VV |  | "suť bet" 0,405 |  | 0.405 | [13 empty] | VV | 2 | 2 | True | 0 | ROZPOCET
| VV |  | Součet |  | 0.405 | [13 empty] | VV | 2 | 4 | True | 1 | ROZPOCET
99 | K | 997013645 | Poplatek za uložení stavebního odpadu na skládce (skládkovné) asfaltového bez obsahu dehtu zatříděného do Katalogu odpadů pod kódem 17 03 02 | t | 0.869 |  | 0 | CS ÚRS 2020 02 |  |  | základní | 0 | 0 | 0 | 0 | 0 | 0 | 4 | K | 2 |  |  |  | ROZPOCET | 0 | 0 | 0 | 0 | 0 | 1 | 0 | 4 | -199402158
| VV |  | "suť asfalt" 0,869 |  | 0.869 | [13 empty] | VV | 2 | 2 | True | 0 | ROZPOCET
| VV |  | Součet |  | 0.869 | [13 empty] | VV | 2 | 4 | True | 1 | ROZPOCET
100 | K | 997013849.1 | Poplatek za uložení na skládce kovového odpadu (do výkupu) | t | 5.575 |  | 0 |  |  |  | základní | 0 | 0 | 0 | 0 | 0 | 0 | 4 | K | 2 |  |  |  | ROZPOCET | 0 | 0 | 0 | 0 | 0 | 1 | 0 | 4 | -1407614353
| VV |  | "pletivo a sloupky" 0,657+0,030 |  | 0.687 | [13 empty] | VV | 2 | 2 | True | 0 | ROZPOCET
| VV |  | "LT 160" 4,888 |  | 4.888 | [13 empty] | VV | 2 | 2 | True | 0 | ROZPOCET
| VV |  | Součet |  | 5.575 | [13 empty] | VV | 2 | 4 | True | 1 | ROZPOCET
101 | K | 998276101 | Přesun hmot pro trubní vedení hloubené z trub z plastických hmot nebo sklolaminátových pro vodovody nebo kanalizace v otevřeném výkopu dopravní vzdálenost do 15 m | t | 11.924 |  | 0 | CS ÚRS 2020 02 |  |  | základní | 1.48 | 17.6475 | 0 | 0 | 0 | 0 | 4 | K | 2 |  |  |  | ROZPOCET | 0 | 0 | 0 | 0 | 0 | 1 | 0 | 4 | -394579042
| D | 997 | Přesun sutě |  |  |  | 0 | [5 empty] | 0 |  | 0 |  | 0 | 1 | D | 1 |  |  |  | ROZPOCET | [6 empty] | 0
| D | VRN | Vedlejší rozpočtové náklady |  |  |  | 0 | [5 empty] | 0 |  | 0 |  | 0 | 5 | D | 0 |  |  |  | ROZPOCET | [6 empty] | 0
| D | VRN1 | Průzkumné, geodetické a projektové práce |  |  |  | 0 | [5 empty] | 0 |  | 0 |  | 0 | 5 | D | 1 |  |  |  | ROZPOCET | [6 empty] | 0
102 | K | 011603002 | Vytýčení stávajících inženýrských sítí | KPL | 1 |  | 0 |  |  |  | základní | 0 | 0 | 0 | 0 | 0 | 0 | 1024 | K | 2 |  |  |  | ROZPOCET | 0 | 0 | 0 | 0 | 0 | 1 | 0 | 1024 | 1686203058
| VV | [17 empty] | VV | 2 | 2 | True | 0 | ROZPOCET
| VV |  | Součet | [15 empty] | VV | 2 | 4 | True | 1 | ROZPOCET
103 | K | 012103001 | Geodetické práce před výstavbou - vytýčení stavby | KPL | 1 |  | 0 |  |  |  | základní | 0 | 0 | 0 | 0 | 0 | 0 | 1024 | K | 2 |  |  |  | ROZPOCET | 0 | 0 | 0 | 0 | 0 | 1 | 0 | 1024 | 1509289251
| VV | [17 empty] | VV | 2 | 2 | True | 0 | ROZPOCET
| VV |  | Součet | [15 empty] | VV | 2 | 4 | True | 1 | ROZPOCET
104 | K | 012303001 | Geodetické práce po výstavbě - zaměření skutečného provedení stavby | KPL | 1 |  | 0 |  |  |  | základní | 0 | 0 | 0 | 0 | 0 | 0 | 1024 | K | 2 |  |  |  | ROZPOCET | 0 | 0 | 0 | 0 | 0 | 1 | 0 | 1024 | -176871341
| VV | [17 empty] | VV | 2 | 2 | True | 0 | ROZPOCET
| VV |  | Součet | [15 empty] | VV | 2 | 4 | True | 1 | ROZPOCET
105 | K | 013254000 | Dokumentace skutečného provedení stavby | KPL | 1 |  | 0 | CS ÚRS 2020 02 |  |  | základní | 0 | 0 | 0 | 0 | 0 | 0 | 1024 | K | 2 |  |  |  | ROZPOCET | 0 | 0 | 0 | 0 | 0 | 1 | 0 | 1024 | 1679983847
| VV | [17 empty] | VV | 2 | 2 | True | 0 | ROZPOCET
| VV |  | Součet | [15 empty] | VV | 2 | 4 | True | 1 | ROZPOCET
| D | VRN3 | Zařízení staveniště |  |  |  | 0 | [5 empty] | 0 |  | 0 |  | 0 | 5 | D | 1 |  |  |  | ROZPOCET | [6 empty] | 0
106 | K | 030001000 | Zařízení staveniště | KPL | 1 |  | 0 | CS ÚRS 2020 02 |  |  | základní | 0 | 0 | 0 | 0 | 0 | 0 | 1024 | K | 2 |  |  |  | ROZPOCET | 0 | 0 | 0 | 0 | 0 | 1 | 0 | 1024 | 998343359
| VV | [17 empty] | VV | 2 | 2 | True | 0 | ROZPOCET
| VV |  | Součet | [15 empty] | VV | 2 | 4 | True | 1 | ROZPOCET
| D | VRN7 | Provozní vlivy |  |  |  | 0 | [5 empty] | 0 |  | 0 |  | 0 | 5 | D | 1 |  |  |  | ROZPOCET | [6 empty] | 0
107 | K | 072103001.1 | Projednání DIO a zajištění DIR komunikace IV.třídy | KPL | 1 |  | 0 |  |  |  | základní | 0 | 0 | 0 | 0 | 0 | 0 | 1024 | K | 2 |  |  |  | ROZPOCET | 0 | 0 | 0 | 0 | 0 | 1 | 0 | 1024 | -48388362
| VV | [17 empty] | VV | 2 | 2 | True | 0 | ROZPOCET
| VV |  | Součet | [15 empty] | VV | 2 | 4 | True | 1 | ROZPOCET
108 | K | 072103011.1 | Zajištění DIO komunikace IV. třídy - jednoduché el. vedení | KPL | 1 |  | 0 |  |  |  | základní | 0 | 0 | 0 | 0 | 0 | 0 | 1024 | K | 2 |  |  |  | ROZPOCET | 0 | 0 | 0 | 0 | 0 | 1 | 0 | 1024 | -1346199513
| VV | [17 empty] | VV | 2 | 2 | True | 0 | ROZPOCET
| VV |  | Součet | [15 empty] | VV | 2 | 4 | True | 1 | ROZPOCET

## SO 04 - Přípojky vodovodní
[9 empty] | >> skryté sloupce << | [9 empty] | {8ca5acfb-d7b3-43d3-9b74-acec1ec7c411}
2
| KRYCÍ LIST SOUPISU PRACÍ | [8 empty] | v --- níže se nacházejí doplnkové a pomocné údaje k sestavám --- v | [8 empty] | False
Stavba:
Oprava přívodního vodovodního řadu Břilice
Objekt:
SO 04 - Přípojky vodovodní
| KSO: |  |  |  |  | CC-CZ:
| Místo: |  | Břilice |  |  | Datum: | 7. 9. 2020
| Zadavatel: |  |  |  |  | IČ:
DIČ:
| Zhotovitel: |  |  |  |  | IČ:
DIČ:
| Projektant: |  |  |  |  | IČ: | 65968263
|  | Ing.Jana Máchová - vodohospodářská projekce |  |  |  | DIČ: | CZ 7053091243
| Zpracovatel: |  |  |  |  | IČ:
DIČ:
Poznámka:
| Cena bez DPH | [5 empty] | 0
|  |  | Základ daně |  |  | Sazba daně | Výše daně
| DPH | základní | 0 |  |  | 21% | 0
|  | snížená | 0 |  |  | 15% | 0
|  | zákl. přenesená | 0 |  |  | 21% | 0
|  | sníž. přenesená | 0 |  |  | 15% | 0
|  | nulová | 0 |  |  | 0% | 0
| Cena s DPH |  |  | v | CZK |  | 0
REKAPITULACE ČLENĚNÍ SOUPISU PRACÍ
Stavba:
Oprava přívodního vodovodního řadu Břilice
Objekt:
SO 04 - Přípojky vodovodní
Místo: |  |  | Břilice |  |  | Datum: | 7. 9. 2020
Zadavatel: | [5 empty] | Projektant: | Ing.Jana Máchová - vodohospodářská projekce
Zhotovitel: | [5 empty] | Zpracovatel:
Kód dílu - Popis | [6 empty] | Cena celkem [CZK]
Náklady stavby celkem | [6 empty] | 0 | [12 empty] | -1
| HSV - Práce a dodávky HSV | [5 empty] | 0
| 1 - Zemní práce | [5 empty] | 0
| 11 - Zemní práce - přípravné a přidružené práce | [5 empty] | 0
| 13 - Zemní práce - hloubené vykopávky | [5 empty] | 0
| 16 - Zemní práce - přemístění výkopku | [5 empty] | 0
| 17 - Zemní práce - konstrukce ze zemin | [5 empty] | 0
| 18 - Zemní práce - povrchové úpravy terénu | [5 empty] | 0
| 4 - Vodorovné konstrukce | [5 empty] | 0
| 45 - Podkladní a vedlejší konstrukce kromě vozovek a železničního svršku | [5 empty] | 0
| 8 - Trubní vedení | [5 empty] | 0
| 87 - Potrubí z trub plastických a skleněných | [5 empty] | 0
| 89 - Trubní vedení - ostatní konstrukce | [5 empty] | 0
| 99 - Přesuny hmot a sutí | [5 empty] | 0
| VRN - Vedlejší rozpočtové náklady | [5 empty] | 0
| VRN1 - Průzkumné, geodetické a projektové práce | [5 empty] | 0
| VRN3 - Zařízení staveniště | [5 empty] | 0
SOUPIS PRACÍ
Stavba:
Oprava přívodního vodovodního řadu Břilice
Objekt:
SO 04 - Přípojky vodovodní
Místo: |  |  | Břilice |  |  | Datum: | 7. 9. 2020
Zadavatel: | [5 empty] | Projektant: | Ing.Jana Máchová - vodohospodářská projekce
Zhotovitel: | [5 empty] | Zpracovatel:
PČ | Typ | Kód | Popis | MJ | Množství | J.cena [CZK] | Cena celkem [CZK] | Cenová soustava |  |  | DPH | J. Nh [h] | Nh celkem [h] | J. hmotnost [t] | Hmotnost celkem [t] | J. suť [t] | Suť Celkem [t]
Náklady soupisu celkem | [6 empty] | 0 | [5 empty] | 64.9332 |  | 1.0466 |  | 0 |  | D | -1 | [10 empty] | 0
| D | HSV | Práce a dodávky HSV |  |  |  | 0 | [5 empty] | 64.9332 |  | 1.0466 |  | 0 | 1 | D | 0 |  |  |  | ROZPOCET | [6 empty] | 0
| D | 1 | Zemní práce |  |  |  | 0 | [5 empty] | 19.1703 |  | 0.00072 |  | 0 | 1 | D | 1 |  |  |  | ROZPOCET | [6 empty] | 0
| D | 11 | Zemní práce - přípravné a přidružené práce |  |  |  | 0 | [5 empty] | 4.416 |  | 0.00072 |  | 0 | 1 | D | 2 |  |  |  | ROZPOCET | [6 empty] | 0
1 | K | 115101201 | Čerpání vody na dopravní výšku do 10 m s uvažovaným průměrným přítokem do 500 l/min | hod | 24 |  | 0 | CS ÚRS 2020 02 |  |  | základní | 0.184 | 4.416 | 3e-05 | 0.00072 | 0 | 0 | 4 | K | 3 |  |  |  | ROZPOCET | 0 | 0 | 0 | 0 | 0 | 1 | 0 | 4 | -1114299441
| VV |  | "odhad" 3*8 |  | 24 | [13 empty] | VV | 3 | 2 | True | 0 | ROZPOCET
| VV |  | Součet |  | 24 | [13 empty] | VV | 3 | 4 | True | 1 | ROZPOCET
2 | K | 115101301 | Pohotovost záložní čerpací soupravy pro dopravní výšku do 10 m s uvažovaným průměrným přítokem do 500 l/min | den | 3 |  | 0 | CS ÚRS 2020 02 |  |  | základní | 0 | 0 | 0 | 0 | 0 | 0 | 4 | K | 3 |  |  |  | ROZPOCET | 0 | 0 | 0 | 0 | 0 | 1 | 0 | 4 | -523118272
| VV |  | "odhad" 3 |  | 3 | [13 empty] | VV | 3 | 2 | True | 0 | ROZPOCET
| VV |  | Součet |  | 3 | [13 empty] | VV | 3 | 4 | True | 1 | ROZPOCET
| D | 13 | Zemní práce - hloubené vykopávky |  |  |  | 0 | [5 empty] | 10.3552 |  | 0 |  | 0 | 1 | D | 2 |  |  |  | ROZPOCET | [6 empty] | 0
3 | K | 132254201 | Hloubení zapažených rýh šířky přes 800 do 2 000 mm strojně s urovnáním dna do předepsaného profilu a spádu v hornině třídy těžitelnosti I skupiny 3 do 20 m3 | m3 | 2.386 |  | 0 | CS ÚRS 2020 02 |  |  | základní | 1.85 | 4.4141 | 0 | 0 | 0 | 0 | 4 | K | 3 |  |  |  | ROZPOCET | 0 | 0 | 0 | 0 | 0 | 1 | 0 | 4 | -914087662
| VV |  | "P1" 0,8*0,5*(1,70-0,30) |  | 0.56 | [13 empty] | VV | 3 | 2 | True | 0 | ROZPOCET
| VV |  | "P2" 0,8*0,5*(1,88-0,20) |  | 0.672 | [13 empty] | VV | 3 | 2 | True | 0 | ROZPOCET
| VV |  | "P3" 0,8*0,5*(2,24-0,15) |  | 0.836 | [13 empty] | VV | 3 | 2 | True | 0 | ROZPOCET
| VV |  | "P4" 0,8*0,5*(2,06-0,15) |  | 0.764 | [13 empty] | VV | 3 | 2 | True | 0 | ROZPOCET
| VV |  | "P5" 0,8*0,5*(1,91-0,15) |  | 0.704 | [13 empty] | VV | 3 | 2 | True | 0 | ROZPOCET
| VV |  | "P6" 0,8*0,5*(1,88-0,30) |  | 0.632 | [13 empty] | VV | 3 | 2 | True | 0 | ROZPOCET
| VV |  | "P7" 0,8*0,5*(1,66-0,15) |  | 0.604 | [13 empty] | VV | 3 | 2 | True | 0 | ROZPOCET
| VV |  | Mezisoučet |  | 4.772 | [13 empty] | VV | 3 | 3 | True | 0 | ROZPOCET
| VV |  | "odpočet podílu výkopu v hor. tř.II, sk. 4" -0,5*4,772 |  | -2.386 | [13 empty] | VV | 3 | 2 | True | 0 | ROZPOCET
| VV |  | Mezisoučet |  | -2.386 | [13 empty] | VV | 3 | 3 | True | 0 | ROZPOCET
| VV |  | Součet |  | 2.386 | [13 empty] | VV | 3 | 4 | True | 1 | ROZPOCET
4 | K | 132354201 | Hloubení zapažených rýh šířky přes 800 do 2 000 mm strojně s urovnáním dna do předepsaného profilu a spádu v hornině třídy těžitelnosti II skupiny 4 do 20 m3 | m3 | 2.386 |  | 0 | CS ÚRS 2020 02 |  |  | základní | 2.49 | 5.9411 | 0 | 0 | 0 | 0 | 4 | K | 3 |  |  |  | ROZPOCET | 0 | 0 | 0 | 0 | 0 | 1 | 0 | 4 | 230833283
| VV |  | "výkop v hor. tř.II, sk. 4" 0,5*4,772 |  | 2.386 | [13 empty] | VV | 3 | 2 | True | 0 | ROZPOCET
| VV |  | Součet |  | 2.386 | [13 empty] | VV | 3 | 4 | True | 1 | ROZPOCET
| D | 16 | Zemní práce - přemístění výkopku |  |  |  | 0 | [5 empty] | 0.50844 |  | 0 |  | 0 | 1 | D | 2 |  |  |  | ROZPOCET | [6 empty] | 0
5 | K | 162751117 | Vodorovné přemístění výkopku nebo sypaniny po suchu na obvyklém dopravním prostředku, bez naložení výkopku, avšak se složením bez rozhrnutí z horniny třídy těžitelnosti I skupiny 1 až 3 na vzdálenost přes 9 000 do 10 000 m | m3 | 1.784 |  | 0 | CS ÚRS 2020 02 |  |  | základní | 0.087 | 0.15521 | 0 | 0 | 0 | 0 | 4 | K | 3 |  |  |  | ROZPOCET | 0 | 0 | 0 | 0 | 0 | 1 | 0 | 4 | 1657538685
| VV |  | "výkop" 4,772*0,5 |  | 2.386 | [13 empty] | VV | 3 | 2 | True | 0 | ROZPOCET
| VV |  | "šp lože" -0,280*0,5 |  | -0.14 | [13 empty] | VV | 3 | 2 | True | 0 | ROZPOCET
| VV |  | "obsyp zeminou" -0,924*0,5 |  | -0.462 | [13 empty] | VV | 3 | 2 | True | 0 | ROZPOCET
| VV |  | Součet |  | 1.784 | [13 empty] | VV | 3 | 4 | True | 1 | ROZPOCET
6 | K | 162751119 | Vodorovné přemístění výkopku nebo sypaniny po suchu na obvyklém dopravním prostředku, bez naložení výkopku, avšak se složením bez rozhrnutí z horniny třídy těžitelnosti I skupiny 1 až 3 na vzdálenost Příplatek k ceně za každých dalších i započatých 1 000 m | m3 | 16.056 |  | 0 | CS ÚRS 2020 02 |  |  | základní | 0.005 | 0.08028 | 0 | 0 | 0 | 0 | 4 | K | 3 |  |  |  | ROZPOCET | 0 | 0 | 0 | 0 | 0 | 1 | 0 | 4 | -480715506
| VV |  | 1,784*9 |  | 16.056 | [13 empty] | VV | 3 | 2 | True | 0 | ROZPOCET
| VV |  | Součet |  | 16.056 | [13 empty] | VV | 3 | 4 | True | 1 | ROZPOCET
7 | K | 162751137 | Vodorovné přemístění výkopku nebo sypaniny po suchu na obvyklém dopravním prostředku, bez naložení výkopku, avšak se složením bez rozhrnutí z horniny třídy těžitelnosti II na vzdálenost skupiny 4 a 5 na vzdálenost přes 9 000 do 10 000 m | m3 | 1.784 |  | 0 | CS ÚRS 2020 02 |  |  | základní | 0.099 | 0.17662 | 0 | 0 | 0 | 0 | 4 | K | 3 |  |  |  | ROZPOCET | 0 | 0 | 0 | 0 | 0 | 1 | 0 | 4 | 81745628
| VV |  | "výkop" 4,772*0,5 |  | 2.386 | [13 empty] | VV | 3 | 2 | True | 0 | ROZPOCET
| VV |  | "šp lože" -0,280*0,5 |  | -0.14 | [13 empty] | VV | 3 | 2 | True | 0 | ROZPOCET
| VV |  | "obsyp zeminou" -0,924*0,5 |  | -0.462 | [13 empty] | VV | 3 | 2 | True | 0 | ROZPOCET
| VV |  | Součet |  | 1.784 | [13 empty] | VV | 3 | 4 | True | 1 | ROZPOCET
8 | K | 162751139 | Vodorovné přemístění výkopku nebo sypaniny po suchu na obvyklém dopravním prostředku, bez naložení výkopku, avšak se složením bez rozhrnutí z horniny třídy těžitelnosti II na vzdálenost skupiny 4 a 5 na vzdálenost Příplatek k ceně za každých dalších i započatých 1 000 m | m3 | 16.056 |  | 0 | CS ÚRS 2020 02 |  |  | základní | 0.006 | 0.096336 | 0 | 0 | 0 | 0 | 4 | K | 3 |  |  |  | ROZPOCET | 0 | 0 | 0 | 0 | 0 | 1 | 0 | 4 | 430708936
| VV |  | 1,784*9 |  | 16.056 | [13 empty] | VV | 3 | 2 | True | 0 | ROZPOCET
| VV |  | Součet |  | 16.056 | [13 empty] | VV | 3 | 4 | True | 1 | ROZPOCET
| D | 17 | Zemní práce - konstrukce ze zemin |  |  |  | 0 | [5 empty] | 3.8402 |  | 0 |  | 0 | 1 | D | 2 |  |  |  | ROZPOCET | [6 empty] | 0
9 | K | 171201231 | Poplatek za uložení stavebního odpadu na recyklační skládce (skládkovné) zeminy a kamení zatříděného do Katalogu odpadů pod kódem 17 05 04 | t | 5.959 |  | 0 | CS ÚRS 2020 02 |  |  | základní | 0 | 0 | 0 | 0 | 0 | 0 | 4 | K | 3 |  |  |  | ROZPOCET | 0 | 0 | 0 | 0 | 0 | 1 | 0 | 4 | 294414886
| VV |  | "odvoz" 2*1,784*1,67 |  | 5.959 | [13 empty] | VV | 3 | 2 | True | 0 | ROZPOCET
| VV |  | Součet |  | 5.959 | [13 empty] | VV | 3 | 4 | True | 1 | ROZPOCET
10 | K | 174101101.1 | Zásyp sypaninou z jakékoliv horniny strojně s uložením výkopku ve vrstvách se zhutněním jam, šachet, rýh nebo kolem objektů v těchto vykopávkách | m3 | 4.268 |  | 0 | CS ÚRS 2020 02 |  |  | základní | 0.328 | 1.3999 | 0 | 0 | 0 | 0 | 4 | K | 3 |  |  |  | ROZPOCET | 0 | 0 | 0 | 0 | 0 | 1 | 0 | 4 | -407498615
| VV |  | "výkop" 4,772 |  | 4.772 | [13 empty] | VV | 3 | 2 | True | 0 | ROZPOCET
| VV |  | "šp lože" -0,280 |  | -0.28 | [13 empty] | VV | 3 | 2 | True | 0 | ROZPOCET
| VV |  | "obsyp zeminou" -0,224 |  | -0.224 | [13 empty] | VV | 3 | 2 | True | 0 | ROZPOCET
| VV |  | Součet |  | 4.268 | [13 empty] | VV | 3 | 4 | True | 1 | ROZPOCET
11 | K | 175111101.1 | Obsypání potrubí ručně sypaninou z vhodných hornin třídy těžitelnosti I a II, skupiny 1 až 4 nebo materiálem připraveným podél výkopu ve vzdálenosti do 3 m od jeho kraje pro jakoukoliv hloubku výkopu a míru zhutnění bez prohození sypaniny | m3 | 0.924 |  | 0 | CS ÚRS 2020 02 |  |  | základní | 1.789 | 1.653 | 0 | 0 | 0 | 0 | 4 | K | 3 |  |  |  | ROZPOCET | 0 | 0 | 0 | 0 | 0 | 1 | 0 | 4 | 1550746534
| VV |  | 7*0,5*0,8*0,33 |  | 0.924 | [13 empty] | VV | 3 | 2 | True | 0 | ROZPOCET
| VV |  | Součet |  | 0.924 | [13 empty] | VV | 3 | 4 | True | 1 | ROZPOCET
12 | K | 175111109 | Obsypání potrubí ručně sypaninou z vhodných hornin třídy těžitelnosti I a II, skupiny 1 až 4 nebo materiálem připraveným podél výkopu ve vzdálenosti do 3 m od jeho kraje pro jakoukoliv hloubku výkopu a míru zhutnění Příplatek k ceně za prohození sypaniny | m3 | 0.924 |  | 0 | CS ÚRS 2020 02 |  |  | základní | 0.852 | 0.78725 | 0 | 0 | 0 | 0 | 4 | K | 3 |  |  |  | ROZPOCET | 0 | 0 | 0 | 0 | 0 | 1 | 0 | 4 | -1437445085
| VV |  | 0,924 |  | 0.924 | [13 empty] | VV | 3 | 2 | True | 0 | ROZPOCET
| VV |  | Součet |  | 0.924 | [13 empty] | VV | 3 | 4 | True | 1 | ROZPOCET
| D | 18 | Zemní práce - povrchové úpravy terénu |  |  |  | 0 | [5 empty] | 0.0504 |  | 0 |  | 0 | 1 | D | 2 |  |  |  | ROZPOCET | [6 empty] | 0
13 | K | R181951102 | Úprava pláně vyrovnáním výškových rozdílů v hornině tř. 1 až 4 se zhutněním ručně | m2 | 2.8 |  | 0 |  |  |  | základní | 0.018 | 0.0504 | 0 | 0 | 0 | 0 | 4 | K | 3 |  |  |  | ROZPOCET | 0 | 0 | 0 | 0 | 0 | 1 | 0 | 4 | 549588772
| VV |  | 7*0,8*0,5 |  | 2.8 | [13 empty] | VV | 3 | 2 | True | 0 | ROZPOCET
| VV |  | Součet |  | 2.8 | [13 empty] | VV | 3 | 4 | True | 1 | ROZPOCET
| D | 4 | Vodorovné konstrukce |  |  |  | 0 | [5 empty] | 5.9402 |  | 0.035784 |  | 0 | 1 | D | 1 |  |  |  | ROZPOCET | [6 empty] | 0
| D | 45 | Podkladní a vedlejší konstrukce kromě vozovek a železničního svršku |  |  |  | 0 | [5 empty] | 5.9402 |  | 0.035784 |  | 0 | 1 | D | 2 |  |  |  | ROZPOCET | [6 empty] | 0
14 | K | 451572111 | Lože pod potrubí, stoky a drobné objekty v otevřeném výkopu z kameniva drobného těženého 0 až 4 mm | m3 | 0.28 |  | 0 | CS ÚRS 2020 02 |  |  | základní | 1.695 | 0.4746 | 0 | 0 | 0 | 0 | 4 | K | 3 |  |  |  | ROZPOCET | 0 | 0 | 0 | 0 | 0 | 1 | 0 | 4 | 1539836690
| VV |  | 0,8*0,5*7*0,1 |  | 0.28 | [13 empty] | VV | 3 | 2 | True | 0 | ROZPOCET
| VV |  | Součet |  | 0.28 | [13 empty] | VV | 3 | 4 | True | 1 | ROZPOCET
15 | K | 452313131 | Podkladní a zajišťovací konstrukce z betonu prostého v otevřeném výkopu bloky pro potrubí z betonu tř. C 12/15 | m3 | 0.7 |  | 0 | CS ÚRS 2020 02 |  |  | základní | 1.208 | 0.8456 | 0 | 0 | 0 | 0 | 4 | K | 3 |  |  |  | ROZPOCET | 0 | 0 | 0 | 0 | 0 | 1 | 0 | 4 | -2145702966
| VV |  | "odbočení" 7*0,5*0,5*0,4 |  | 0.7 | [13 empty] | VV | 3 | 2 | True | 0 | ROZPOCET
| VV |  | Součet |  | 0.7 | [13 empty] | VV | 3 | 4 | True | 1 | ROZPOCET
16 | K | 452353101 | Bednění podkladních a zajišťovacích konstrukcí v otevřeném výkopu bloků pro potrubí | m2 | 5.6 |  | 0 | CS ÚRS 2020 02 |  |  | základní | 0.825 | 4.62 | 0.00639 | 0.035784 | 0 | 0 | 4 | K | 3 |  |  |  | ROZPOCET | 0 | 0 | 0 | 0 | 0 | 1 | 0 | 4 | 2022020897
| VV |  | "odbočení" 7*0,5*4*0,4 |  | 5.6 | [13 empty] | VV | 3 | 2 | True | 0 | ROZPOCET
| VV |  | Součet |  | 5.6 | [13 empty] | VV | 3 | 4 | True | 1 | ROZPOCET
| D | 8 | Trubní vedení |  |  |  | 0 | [5 empty] | 38.3265 |  | 1.0101 |  | 0 | 1 | D | 1 |  |  |  | ROZPOCET | [6 empty] | 0
| D | 87 | Potrubí z trub plastických a skleněných |  |  |  | 0 | [5 empty] | 3.745 |  | 0.0014148 |  | 0 | 1 | D | 2 |  |  |  | ROZPOCET | [6 empty] | 0
17 | K | 871161141 | Montáž vodovodního potrubí z plastů v otevřeném výkopu z polyetylenu PE 100 svařovaných na tupo SDR 11/PN16 D 32 x 3,0 mm | m | 3.5 |  | 0 | CS ÚRS 2020 02 |  |  | základní | 0.124 | 0.434 | 0 | 0 | 0 | 0 | 4 | K | 3 |  |  |  | ROZPOCET | 0 | 0 | 0 | 0 | 0 | 1 | 0 | 4 | -825721718
| VV |  | "přípojky P1-P7" 7*0,5 |  | 3.5 | [13 empty] | VV | 3 | 2 | True | 0 | ROZPOCET
| VV |  | Součet |  | 3.5 | [13 empty] | VV | 3 | 4 | True | 1 | ROZPOCET
18 | M | 28613170 | potrubí vodovodní PE100 SDR11 se signalizační vrstvou 100m 32x3,0mm | m | 3.553 |  | 0 | CS ÚRS 2020 02 |  |  | základní | 0 | 0 | 0.00028 | 0.00099484 | 0 | 0 | 8 | M | 3 |  |  |  | ROZPOCET | 0 | 0 | 0 | 0 | 0 | 1 | 0 | 4 | -1156541251
| VV |  | "vz pol mtž" 7*0,5*1,015 |  | 3.553 | [13 empty] | VV | 3 | 2 | True | 0 | ROZPOCET
| VV |  | Součet |  | 3.553 | [13 empty] | VV | 3 | 4 | True | 1 | ROZPOCET
19 | K | 877161101 | Montáž tvarovek na vodovodním plastovém potrubí z polyetylenu PE 100 elektrotvarovek SDR 11/PN16 spojek, oblouků nebo redukcí d 32 | kus | 7 |  | 0 | CS ÚRS 2020 02 |  |  | základní | 0.473 | 3.311 | 0 | 0 | 0 | 0 | 4 | K | 3 |  |  |  | ROZPOCET | 0 | 0 | 0 | 0 | 0 | 1 | 0 | 4 | -799404167
| VV |  | "přípojky P1-P7" 7 |  | 7 | [13 empty] | VV | 3 | 2 | True | 0 | ROZPOCET
| VV |  | Součet |  | 7 | [13 empty] | VV | 3 | 4 | True | 1 | ROZPOCET
20 | M | 28615020 | elektrozáslepka SDR11 PE 100 PN16 D 32mm | kus | 7 |  | 0 | CS ÚRS 2020 02 |  |  | základní | 0 | 0 | 6e-05 | 0.00042 | 0 | 0 | 8 | M | 3 |  |  |  | ROZPOCET | 0 | 0 | 0 | 0 | 0 | 1 | 0 | 4 | -314568444
| VV |  | "přípojky P1-P7" 7 |  | 7 | [13 empty] | VV | 3 | 2 | True | 0 | ROZPOCET
| VV |  | Součet |  | 7 | [13 empty] | VV | 3 | 4 | True | 1 | ROZPOCET
| D | 89 | Trubní vedení - ostatní konstrukce |  |  |  | 0 | [5 empty] | 34.5815 |  | 1.0087 |  | 0 | 1 | D | 2 |  |  |  | ROZPOCET | [6 empty] | 0
21 | K | 891163111 | Montáž vodovodních armatur na potrubí ventilů hlavních pro přípojky DN 25 | kus | 7 |  | 0 | CS ÚRS 2020 02 |  |  | základní | 0.384 | 2.688 | 2e-05 | 0.00014 | 0 | 0 | 4 | K | 3 |  |  |  | ROZPOCET | 0 | 0 | 0 | 0 | 0 | 1 | 0 | 4 | -2107830465
| VV |  | "přípojky P1-P7" 7 |  | 7 | [13 empty] | VV | 3 | 2 | True | 0 | ROZPOCET
| VV |  | Součet |  | 7 | [13 empty] | VV | 3 | 4 | True | 1 | ROZPOCET
22 | M | HWL.250000100016 | ŠOUPÁTKO DOMOVNÍ PŘÍPOJKY VNI-VNI 1''-1'' | kus | 7 |  | 0 |  |  |  | základní | 0 | 0 | 0.00231 | 0.01617 | 0 | 0 | 128 | M | 3 |  |  |  | ROZPOCET | 0 | 0 | 0 | 0 | 0 | 1 | 0 | 128 | 1719498435
| VV |  | "přípojky P1-P7" 7 |  | 7 | [13 empty] | VV | 3 | 2 | True | 0 | ROZPOCET
| VV |  | Součet |  | 7 | [13 empty] | VV | 3 | 4 | True | 1 | ROZPOCET
23 | M | HWL.910103401500 | SOUPRAVA ZEMNÍ PRO PŘÍPOJKY-1,5 m 3/4"-2" (1,5m) | kus | 7 |  | 0 |  |  |  | základní | 0 | 0 | 0.0024 | 0.0168 | 0 | 0 | 128 | M | 3 |  |  |  | ROZPOCET | 0 | 0 | 0 | 0 | 0 | 1 | 0 | 128 | 1393409625
| VV |  | "přípojky P1-P7" 7 |  | 7 | [13 empty] | VV | 3 | 2 | True | 0 | ROZPOCET
| VV |  | Součet |  | 7 | [13 empty] | VV | 3 | 4 | True | 1 | ROZPOCET
24 | M | 31942666 | vsuvka mosaz 1"x1" | kus | 7 |  | 0 | CS ÚRS 2020 02 |  |  | základní | 0 | 0 | 8e-05 | 0.00056 | 0 | 0 | 128 | M | 3 |  |  |  | ROZPOCET | 0 | 0 | 0 | 0 | 0 | 1 | 0 | 128 | 150943117
| VV |  | "přípojky P1-P7" 7 |  | 7 | [13 empty] | VV | 3 | 2 | True | 0 | ROZPOCET
| VV |  | Součet |  | 7 | [13 empty] | VV | 3 | 4 | True | 1 | ROZPOCET
25 | M | 319424950 | spojení bezzávitové plastového a Cu potrubí s vnitřním závitem 32x1" | kus | 7 |  | 0 | CS ÚRS 2020 02 |  |  | základní | 0 | 0 | 0.00027 | 0.00189 | 0 | 0 | 128 | M | 3 |  |  |  | ROZPOCET | 0 | 0 | 0 | 0 | 0 | 1 | 0 | 128 | -435963420
| VV |  | "přípojky P1-P7" 7 |  | 7 | [13 empty] | VV | 3 | 2 | True | 0 | ROZPOCET
| VV |  | Součet |  | 7 | [13 empty] | VV | 3 | 4 | True | 1 | ROZPOCET
26 | K | 891319111 | Montáž vodovodních armatur na potrubí navrtávacích pasů s ventilem Jt 1 MPa, na potrubí z trub litinových, ocelových nebo plastických hmot DN 150 | kus | 7 |  | 0 | CS ÚRS 2020 02 |  |  | základní | 3.592 | 25.144 | 0 | 0 | 0 | 0 | 4 | K | 3 |  |  |  | ROZPOCET | 0 | 0 | 0 | 0 | 0 | 1 | 0 | 4 | 1218695715
| VV |  | "přípojky P1-P7" 7 |  | 7 | [13 empty] | VV | 3 | 2 | True | 0 | ROZPOCET
| VV |  | Součet |  | 7 | [13 empty] | VV | 3 | 4 | True | 1 | ROZPOCET
27 | M | 42271414 | pás navrtávací z tvárné litiny DN 100mm, rozsah (114-119), odbočky 1",5/4",6/4",2" | kus | 7 |  | 0 | CS ÚRS 2020 02 |  |  | základní | 0 | 0 | 0.0019 | 0.0133 | 0 | 0 | 8 | M | 3 |  |  |  | ROZPOCET | 0 | 0 | 0 | 0 | 0 | 1 | 0 | 4 | -741369081
| VV |  | "přípojky P1-P7" 7 |  | 7 | [13 empty] | VV | 3 | 2 | True | 0 | ROZPOCET
| VV |  | Součet |  | 7 | [13 empty] | VV | 3 | 4 | True | 1 | ROZPOCET
28 | K | 892233122 | Proplach a dezinfekce vodovodního potrubí DN od 40 do 70 | m | 3.5 |  | 0 | CS ÚRS 2020 02 |  |  | základní | 0.062 | 0.217 | 0 | 0 | 0 | 0 | 4 | K | 3 |  |  |  | ROZPOCET | 0 | 0 | 0 | 0 | 0 | 1 | 0 | 4 | -1717020509
| VV |  | 7*0,5 |  | 3.5 | [13 empty] | VV | 3 | 2 | True | 0 | ROZPOCET
| VV |  | Součet |  | 3.5 | [13 empty] | VV | 3 | 4 | True | 1 | ROZPOCET
29 | K | 892241111 | Tlakové zkoušky vodou na potrubí DN do 80 | m | 3.5 |  | 0 | CS ÚRS 2020 02 |  |  | základní | 0.044 | 0.154 | 0 | 0 | 0 | 0 | 4 | K | 3 |  |  |  | ROZPOCET | 0 | 0 | 0 | 0 | 0 | 1 | 0 | 4 | -1019443828
| VV |  | 7*0,5 |  | 3.5 | [13 empty] | VV | 3 | 2 | True | 0 | ROZPOCET
| VV |  | Součet |  | 3.5 | [13 empty] | VV | 3 | 4 | True | 1 | ROZPOCET
30 | K | 899273192.1 | Laboratorní rozbor vody | kpl | 1 |  | 0 |  |  |  | základní | 0 | 0 | 0 | 0 | 0 | 0 | 4 | K | 3 |  |  |  | ROZPOCET | 0 | 0 | 0 | 0 | 0 | 1 | 0 | 4 | 1541042123
| VV |  | 1 |  | 1 | [13 empty] | VV | 3 | 2 | True | 1 | ROZPOCET
31 | K | 899401112 | Osazení poklopů litinových šoupátkových | kus | 7 |  | 0 |  |  |  | základní | 0.863 | 6.041 | 0.12303 | 0.86121 | 0 | 0 | 4 | K | 3 |  |  |  | ROZPOCET | 0 | 0 | 0 | 0 | 0 | 1 | 0 | 4 | -175369470
| VV |  | "přípojky P1-P7" 7 |  | 7 | [13 empty] | VV | 3 | 2 | True | 0 | ROZPOCET
| VV |  | Součet |  | 7 | [13 empty] | VV | 3 | 4 | True | 1 | ROZPOCET
32 | M | 422913520 | poklop litinový šoupátkový pro zemní soupravy osazení do terénu a do vozovky | kus | 7 |  | 0 |  |  |  | základní | 0 | 0 | 0.0133 | 0.0931 | 0 | 0 | 8 | M | 3 |  |  |  | ROZPOCET | 0 | 0 | 0 | 0 | 0 | 1 | 0 | 4 | -1541873643
| VV |  | "přípojky P1-P7" 7 |  | 7 | [13 empty] | VV | 3 | 2 | True | 0 | ROZPOCET
| VV |  | Součet |  | 7 | [13 empty] | VV | 3 | 4 | True | 1 | ROZPOCET
33 | M | HWL.348100000000 | PODKLAD. DESKA UNI UNI | kus | 7 |  | 0 |  |  |  | základní | 0 | 0 | 0.00065 | 0.00455 | 0 | 0 | 8 | M | 3 |  |  |  | ROZPOCET | 0 | 0 | 0 | 0 | 0 | 1 | 0 | 4 | 1571952729
| VV |  | "přípojky P1-P7" 7 |  | 7 | [13 empty] | VV | 3 | 2 | True | 0 | ROZPOCET
| VV |  | Součet |  | 7 | [13 empty] | VV | 3 | 4 | True | 1 | ROZPOCET
34 | K | 899721111 | Signalizační vodič na potrubí DN do 150 mm | m | 3.5 |  | 0 |  |  |  | základní | 0.054 | 0.189 | 0.00019 | 0.000665 | 0 | 0 | 4 | K | 3 |  |  |  | ROZPOCET | 0 | 0 | 0 | 0 | 0 | 1 | 0 | 4 | 1075855808
| VV |  | 7*0,5 |  | 3.5 | [13 empty] | VV | 3 | 2 | True | 0 | ROZPOCET
| VV |  | Součet |  | 3.5 | [13 empty] | VV | 3 | 4 | True | 1 | ROZPOCET
35 | K | 899721119.1 | Revize/proměření signalizačního vodiče na potrubí PVC | kpl | 1 |  | 0 |  |  |  | základní | 0.061 | 0.061 | 0 | 0 | 0 | 0 | 4 | K | 3 |  |  |  | ROZPOCET | 0 | 0 | 0 | 0 | 0 | 1 | 0 | 4 | 706228832
| VV |  | 1 |  | 1 | [13 empty] | VV | 3 | 2 | True | 0 | ROZPOCET
| VV |  | Součet |  | 1 | [13 empty] | VV | 3 | 4 | True | 1 | ROZPOCET
36 | K | 899722113 | Krytí potrubí z plastů výstražnou fólií z PVC šířky 34 cm | m | 3.5 |  | 0 | CS ÚRS 2020 02 |  |  | základní | 0.025 | 0.0875 | 9e-05 | 0.000315 | 0 | 0 | 4 | K | 3 |  |  |  | ROZPOCET | 0 | 0 | 0 | 0 | 0 | 1 | 0 | 4 | -408487319
| VV |  | 7*0,5 |  | 3.5 | [13 empty] | VV | 3 | 2 | True | 0 | ROZPOCET
| VV |  | Součet |  | 3.5 | [13 empty] | VV | 3 | 4 | True | 1 | ROZPOCET
| D | 99 | Přesuny hmot a sutí |  |  |  | 0 | [5 empty] | 1.4963 |  | 0 |  | 0 | 1 | D | 1 |  |  |  | ROZPOCET | [6 empty] | 0
37 | K | 998276101 | Přesun hmot pro trubní vedení hloubené z trub z plastických hmot nebo sklolaminátových pro vodovody nebo kanalizace v otevřeném výkopu dopravní vzdálenost do 15 m | t | 1.011 |  | 0 |  |  |  | základní | 1.48 | 1.4963 | 0 | 0 | 0 | 0 | 4 | K | 2 |  |  |  | ROZPOCET | 0 | 0 | 0 | 0 | 0 | 1 | 0 | 4 | 244858771
| D | VRN | Vedlejší rozpočtové náklady |  |  |  | 0 | [5 empty] | 0 |  | 0 |  | 0 | 5 | D | 0 |  |  |  | ROZPOCET | [6 empty] | 0
| D | VRN1 | Průzkumné, geodetické a projektové práce |  |  |  | 0 | [5 empty] | 0 |  | 0 |  | 0 | 5 | D | 1 |  |  |  | ROZPOCET | [6 empty] | 0
38 | K | 012103001 | Geodetické práce před výstavbou - vytýčení stavby | KPL |  |  | 0 |  |  |  | základní | 0 | 0 | 0 | 0 | 0 | 0 | 1024 | K | 2 |  |  |  | ROZPOCET | 0 | 0 | 0 | 0 | 0 | 1 | 0 | 1024 | 1251392136
| VV | [17 empty] | VV | 2 | 2 | True | 0 | ROZPOCET
| VV |  | Součet | [15 empty] | VV | 2 | 4 | True | 1 | ROZPOCET
39 | K | 012303001 | Geodetické práce po výstavbě - zaměření skutečného provedení stavby | KPL |  |  | 0 |  |  |  | základní | 0 | 0 | 0 | 0 | 0 | 0 | 1024 | K | 2 |  |  |  | ROZPOCET | 0 | 0 | 0 | 0 | 0 | 1 | 0 | 1024 | 153823769
| VV | [17 empty] | VV | 2 | 2 | True | 0 | ROZPOCET
| VV |  | Součet | [15 empty] | VV | 2 | 4 | True | 1 | ROZPOCET
40 | K | 013254000 | Dokumentace skutečného provedení stavby | KPL |  |  | 0 | CS ÚRS 2020 02 |  |  | základní | 0 | 0 | 0 | 0 | 0 | 0 | 1024 | K | 2 |  |  |  | ROZPOCET | 0 | 0 | 0 | 0 | 0 | 1 | 0 | 1024 | -2134445773
| VV | [17 empty] | VV | 2 | 2 | True | 0 | ROZPOCET
| VV |  | Součet | [15 empty] | VV | 2 | 4 | True | 1 | ROZPOCET
| D | VRN3 | Zařízení staveniště |  |  |  | 0 | [5 empty] | 0 |  | 0 |  | 0 | 5 | D | 1 |  |  |  | ROZPOCET | [6 empty] | 0
41 | K | 030001000 | Zařízení staveniště | KPL |  |  | 0 | CS ÚRS 2020 02 |  |  | základní | 0 | 0 | 0 | 0 | 0 | 0 | 1024 | K | 2 |  |  |  | ROZPOCET | 0 | 0 | 0 | 0 | 0 | 1 | 0 | 1024 | -1634026575
| VV | [17 empty] | VV | 2 | 2 | True | 0 | ROZPOCET
| VV |  | Součet | [15 empty] | VV | 2 | 4 | True | 1 | ROZPOCET