## Rekapitulace
KRYCÍ LIST ROZPOČTU
Objekt : |  | Název objektu : | ČERPACÍ STANICE |  | JKSO :
- strojní část
Stavba : |  | Název stavby : |  |  | SKP :
Branná - odkanalizování obce
ČOV a kanalizace - etapa 1A
Projektant : PROVOD inž.spol.s r.o. |  |  |  | Počet měrných jednotek :
Objednatel : město Třeboň |  |  |  | Náklady na MJ :
Počet listů : |  |  |  | Zakázkové číslo : 483
Zpracovatel projektu : |  |  |  | Zhotovitel :
J. Čech
ROZPOČTOVÉ NÁKLADY
Rozpočtové náklady II. a III. hlavy |  |  | Vedlejší rozpočtové náklady
| Dodávka celkem | 0 | Ostatní náklady |  | GZS | 0
Z | Montáž celkem | 0
R | HSV celkem | 0
N | PSV celkem | 0
ZRN celkem |  | 0 | O N celkem
HZS
RN II.a III.hlavy |  | 0 | Rezerva RN
ZRN+VRN+HZS |  |  | IČD |  | VRN celkem | 0
Vypracoval |  | Za zhotovitele |  | Za objednatele
|  | Jméno : |  | Jméno :
Datum : 08.2019 |  | Datum : |  | Datum :
|  | Podpis: |  | Podpis :
Základ pro DPH |  | 21 | % činí : |  | 0
DPH |  | 21 | % činí : |  | 0
Základ pro DPH |  | 15 | % činí : |  | 0
DPH |  | 15 | % činí : |  | 0
CENA ZA OBJEKT CELKEM |  |  |  |  | 0
Poznámka :

## Výkaz výměr
Č. položky | Položka | Typ | Výrobce | MJ | Počet | Dodávka | Montáž | Dodávka | Montáž | Celkem
[5 empty] | ks/kpl/m | Kč/MJ | Kč/MJ | Kč | Kč
čerpací stanice
1 | ponorné záplavové kalové čerpadlo s odstředivým kolem, s elektromotorem 400V/50Hz se zabudovanou tepelnou ochranou statoru bimetaly a 10 m kabelem. Čerpadlo může pracovat jako ponorné nebo s trvale obnaženým motorem. Elektromotor má vlastní vnitřní chlazení. Čerpadlo je vybaveno vlhkostní elektrosondou pro kontrolu těsnosti mechanické ucpávky. Včetně kompletního spouštěcího zařízení, patkového kolena a nerez řetězu - průtok 4,8 l/s při dopravní výšce 7,2 m, výkon max. 1,1 kW, průchodnost minimálně 75 mm, dvojitá mechanická ucpávka, vyhodnocovací relé vlhkosti, otáčky cca 1450 rpm, výtlačné hrdlo DN80, jm.proud max. 4 A materiál tělesa motoru, čerpadla a oběžného kola šedá a tvárná litina, O-kroužek min. nitrilová pryž hmotnost max.67 kg | "Nutno vyplnit!" | "Nutno vyplnit!" | ks | 2 | 0 | 0 | 0 | 0 | 0
2 | Potrubí nerez DN 100 (104 x 2,0) |  |  | m | 3 | 0 | 0 | 0 | 0 | 0
3 | potrubní rozdvojka nerez DN80 |  |  | ks | 1 | 0 | 0 | 0 | 0 | 0
4 | Potrubí nerez DN 80 (88,9 x 2,0) |  |  | m | 12 | 0 | 0 | 0 | 0 | 0
5 | Příruba DN 80 nerez vč.spoj.mat. |  |  | kpl | 9 | 0 | 0 | 0 | 0 | 0
6 | Příruba DN 100 nerez vč.spoj.mat. |  |  | kpl | 2 | 0 | 0 | 0 | 0 | 0
7 | T-kus rovnoramenný nerez DN 80 |  |  | ks | 1 | 0 | 0 | 0 | 0 | 0
8 | Deskové uzavírací šoupě DN 80 |  |  | ks | 3 | 0 | 0 | 0 | 0 | 0
9 | koleno DN80/90° nerez |  |  | ks | 3 | 0 | 0 | 0 | 0 | 0
10 | koleno DN80/45° nerez |  |  | ks | 1 | 0 | 0 | 0 | 0 | 0
11 | koleno DN100/90° nerez |  |  | ks | 1 | 0 | 0 | 0 | 0 | 0
12 | zpětný kulový ventil DN80 |  |  | ks | 2 | 0 | 0 | 0 | 0 | 0
13 | příruba DN 80 PE vč.spoj.mat. |  |  | kpl | 1 | 0 | 0 | 0 | 0 | 0
14 | kulový kohout proplachovací DN50 + koncovka "C" |  |  | ks | 1 | 0 | 0 | 0 | 0 | 0
15 | redukce "D" pro napojení Feka vozu |  |  | ks | 1 | 0 | 0 | 0 | 0 | 0
16 | patka jeřábku pro zdvih čerpadel (osazená ve stropní desce |  |  | ks | 1 | 0 | 0 | 0 | 0 | 0
17 | konzole a příchyty potrubí |  |  | kpl | 10 | 0 | 0 | 0 | 0 | 0
18 | Stavební výpomoc, těsnění prostupů |  |  | kpl | 1 | 0 | 0 | 0 | 0 | 0
19 | Provedení zkoušek těsnosti potrubních rozvodů vody |  |  | kpl | 1 |  | 0 | 0 | 0 | 0
20 | Provedení komplexních funkčních zkoušek |  |  | kpl | 1 |  | 0 | 0 | 0 | 0
21 | Proškolení a zaučení obsluhy |  |  | kpl | 1 |  | 0 | 0 | 0 | 0
22 | Vypracování provozního řádu pro zkušební provoz |  |  | kpl | 1 |  | 0 | 0 | 0 | 0
| DODÁVKY A MONTÁŽE čerpací stanice CELKEM BEZ DPH | [6 empty] | 0 | 0 | 0
[8 empty] | #REF! | #REF! | #REF!