## Soupis kabelů
Kabel č. | Odkud | Kam | Funkce | Typ | Průřez | Délka | Poznámka
|  |  |  | kabelu | [mm2] | [m]
KABELY 22kV, 50Hz
WH1 | R22-pole 1 | TR1 | L1, L2, L3 | 22-CXEKCY | 1x35/16 | 48
(3 x 16)
WH2 | R22-pole 2 | TR2 | L1, L2, L3 | 22-CXEKCY | 1x35/16 | 57
(3 x 19)
SILOVÉ KABELY 400V, 50Hz
WL101 | TR1 | RH1-pole 1 | L1, L2, L3, PEN | 1-AYKY-J | 3x240+120 | 120
(3 x 40)
WL201 | TR1 | RH1-pole 1 | L1, L2, L3, PEN | 1-AYKY-J | 3x240+120 | 108
(3 x 36)
WL121 | RH1-pole 2 | RH.2 | L1, L2, L3, PEN | 1-AYKY-J | 3x240+120 | 36
(3x12)
WL706 | RJK.2 | ANM | L1ANM, N, PE | CYKY-J | 3x1,5 | 12
WL707 | RJK.2 | AXY01 | L1AXY, N, PE | CYKY-J | 3x2,5 | 12
MĚŘENÍ TEPLOTY TRANSFORMÁTORŮ
WS102 | T1 | RH1.1 | fT10, fT10, fT1P1. fT1P2 | JYTY-O | 4x1 | 38
WS202 | T2 | RH1.1 | fT20, fT20, fT2P1. fT2P2 | JYTY-O | 4x1 | 42
NAPÁJENÍ 24VDC
WL2401 | ANM | AXY01 | +4 (24Vss), -4 (-24Vss) | CYKY-J | 2x2,5 | 8
OBCHODNÍ MĚŘENÍ
WS041 | R22.3 | USM | fTA1a-L1N, fTA1a-L1, fTA3a-L1N, fTA3a-L1 | CYKY-O | 2x4 | 18
WS042 | R22.3 | USM | FTA2-L1, FTA2-LN | CYKY-O | 2x4 | 18
WS051 | R22.3 | USM | fTV1a-L1, fTV1a-L2, fTV1a-L3, fTV1a-N | CYKY-O | 4x2,5 | 18
DISPEČERSKÉ ŘÍZENÍ
WS01 | AXY01 | RJK.1 | fL1M, fL2M, fL3M, fNM | CYKY-O | 4x1,5 | 12
WS02 | AXY01 | RJK.1 | fTA1.L1, fTA1.L2, fTA1.L3, fTA1.N | CYKY-O | 4x2,5 | 12
WS011 | AXY01 | R-DS | F299P1, f299P2, f299P3, f299P4, G(24V) | JYTY-O | 7x1 | 8
WS012 | AXY01 | R-DS | f299QL5, f299QL3, f299Q0, f299Qc3, f299Qc5, G (24V) | JYTY-O | 7x1 | 8
WS013 | AXY01 | R-DS | H299P1, H299P2, H299P3, H299P4, +1.13y | JYTY-O | 7x1 | 8
WS014 | AXY01 | R-DS | H299QL5, H299QL3, H299Q0, H299QC3, H299QC5 | JYTY-O | 7x1 | 8
+1.13y
WS015 | AXY01 | ANM | +1.13y, H931IF | JYTY-O | 4x1 | 8
WS016 | AXY01 | RJK.1 | +1.13y, H850T | JYTY-O | 4x1 | 12