## UVlist
Rozpočet
Zakázka
Číslo zakázky
Zakázka | Multifunkční hřiště Třeboň Kopeček
Klasifikace
Fáze |  | CZK
Komentář
Verze
Popis
Komentář
Firmy
Typ Firmy
Uživatelé
Význam (funkce)
Zpracovatel

## Rekapitulace
Zakázka:
#REF! | Multifunkční hřiště Třeboň Kopeček
#REF! | Popis | Cena
#REF!
| SO_01: Víceúčelové hřiště | 0
001: Zemní práce
002: Základy
005: Komunikace
006: Úpravy povrchu
099: Přesun hmot HSV
HP: Herní prvky
| SO_02: Hřiště s vegetačním povrchem | 0
001: Zemní práce
0089_ Drobné objekty
801: Oplocení
HP: Herní prvky
| SO_03: Hřiště na košíkovou | 0
001: Zemní práce
005: Komunikace
099: Přesun hmot HSV
HP: Herní prvky
| SO_04: Dětské hřiště | 0
001: Zemní práce
002: Základy
006: Úpravy povrchu
009: Ostatní konstrukce a práce
099: Přesun hmot HSV
HP: Herní prvky
| SO_05: Městský mobiliář | 0
001: Zemní práce
005: Komunikace
099: Přesun hmot HSV
| 721: Přípojky | 0
801: Oplocení
MB: Městský mobiliář
| VN: Vedlejší náklady | 0
0 | Celkem (bez DPH) | 0
| DPH | 0
0 | DPH 21% | 0
0
| Celkem (včetně DPH) | 0

## VN
| VRN | Vedlejší rozpočtové náklady |  |  |  | 0
| VRN1 | VRN |  |  |  | 0
K | 011514000 | Zařízení staveniště - zřízení, provoz, odstranění | % | 2 | 0 | 0
K | 000000001 | Povinná publicita - dotace MMR | soubor | 1 | 0 | 0
K | 000000002 | Informační cedule s provozním řádem hřiště | soubor | 1 | 0 | 0

## Zakazka
Multifunkční hřiště Třeboň Kopeček
[5 empty] | Poř. | Typ | Kód | Popis | MJ | Výměra bez ztr. | Ztratné | Výměra | Jedn. cena | Cena | Jedn. hmotn. | Hmotnost | Jedn. suť | Suť
[8 empty] | SO_01: Víceúčelové hřiště | [5 empty] | 0 |  | 534.7659 |  | 0
[8 empty] | 001: Zemní práce | [5 empty] | 0 |  | 0 |  | 0
##T2##N_Catalog_catGUID | ##T2##PRO_ITEM_catID | ##T2##PRO_ITEM_iteCode | ##T2##PRO_ITEM_szvCode | ##T2##PRO_ITEM_tevCode | 1 | SP | 122201102 | Odkopávky a prokopávky nezapažené v hornině tř. 3 objem do 1000 m3 | m3 | 254.028 | 0 | 254.028 | 0 | 0 |  | 0 |  | 0
[8 empty] | 716,0*(0,20+0,05+0,05+0,04+0,013) |  | 252.748
[8 empty] | 1,28 |  | 1.28
0
[5 empty] | 2 | SP | 132203302 | Hloubení rýh pro sběrné a svodné drény hl do 1,1 m v hornině tř. 3 | m | 139.6 | 0 | 139.6 | 0 | 0 |  | 0 |  | 0
[8 empty] | 38,50+101,10 |  | 139.6
0
[5 empty] | 3 | SP | 162701105 | Vodorovné přemístění do 10000 m výkopku/sypaniny z horniny tř. 1 až 4 | m3 | 262.753 | 0 | 262.753 | 0 | 0 |  | 0 |  | 0
[8 empty] | 254,028+8,725 |  | 262.753
0
[5 empty] | 4 | SP | 171201201 | Uložení sypaniny na skládky | m3 | 262.753 | 0 | 262.753 | 0 | 0 |  | 0 |  | 0
[5 empty] | 5 | SP | 171201211 | Poplatek za uložení stavebního odpadu - zeminy a kameniva na skládce | t | 420.4048 | 0 | 420.4048 | 0 | 0 |  | 0 |  | 0
[8 empty] | 262,753*1,60 |  | 420.405
0
[5 empty] | 6 | SP | 181102302 | Úprava pláně v zářezech se zhutněním | m2 | 705 | 0 | 705 | 0 | 0 |  | 0 |  | 0
[8 empty] | 705,00 |  | 705
0
[8 empty] | 002: Základy | [5 empty] | 0 |  | 35.5559 |  | 0
[5 empty] | 1 | SP | 211531111 | Výplň odvodňovacích žeber nebo trativodů kamenivem hrubým drceným frakce 16 až 63 mm | m3 | 4.886 | 0 | 4.886 | 0 | 0 | 1.63 | 7.9642 |  | 0
[8 empty] | 139,60*0,35*0,10 |  | 4.886
0
[5 empty] | 2 | SP | 212752212 | Trativod z drenážních trubek plastových flexibilních D do 100 mm včetně lože otevřený výkop | m | 101.1 | 0 | 101.1 | 0 | 0 | 0.22657 | 22.9062 |  | 0
[8 empty] | 16,35+16,55+16,75+16,95+17,15+17,35 |  | 101.1
0
[5 empty] | 3 | SP | 212972112 | Opláštění drenážních trub filtrační textilií DN 100 | m | 101.1 | 0 | 101.1 | 0 | 0 | 0.0001 | 0.01011 |  | 0
[5 empty] | 4 | SP | 212972113 | Opláštění drenážních trub filtrační textilií DN 160 | m | 38.5 | 0 | 38.5 | 0 | 0 | 0.00016 | 0.00616 |  | 0
[5 empty] | 5 | SP | 274313811 | Základové pásy a patky z betonu tř. C 25/30 | m3 | 1.2805 | 0 | 1.2805 | 0 | 0 | 2.4533 | 3.1414 |  | 0
[8 empty] | základy |  | 0
[8 empty] | 1,65*0,50*0,65*2 |  | 1.0725
[8 empty] | 0,40*0,40*0,65*2 |  | 0.208
[5 empty] | 6 | SP | 721173403 | Potrubí kanalizační KG DN 125 (150) včetně lože | m | 38.5 | 0 | 38.5 | 0 | 0 | 0.00277 | 0.10665 |  | 0
[8 empty] | 38,50 |  | 38.5
0
[5 empty] | 7 | SP | 894211110 | Propustná drenážní jímka - zapuštěné studniční skruže, betonový nosný poklop, zemní práce | soubor | 1 | 0 | 1 | 0 | 0 | 1.4211 | 1.4211 |  | 0
[8 empty] | 1 |  | 1
[8 empty] | 005: Komunikace | [5 empty] | 0 |  | 488.7412 |  | 0
[5 empty] | 1 | SP | 564761111 | Podklad z kameniva hrubého drceného vel. 32-63 mm tl 200 mm | m2 | 705 | 0 | 705 | 0 | 0 | 0.38625 | 272.3062 |  | 0
[5 empty] | 2 | SP | 564811111 | Podklad ze štěrkodrtě ŠD tl 50 mm | m2 | 705 | 0 | 705 | 0 | 0 | 0.0982 | 69.231 |  | 0
[5 empty] | 3 | SP | 576136121 | Asfaltový koberec otevřený AKO 11 (AKOJ) tl 40 mm š přes 3 m z modifikovaného asfaltu | m2 | 705 | 0 | 705 | 0 | 0 | 0.0928 | 65.424 |  | 0
[8 empty] | 705 |  | 705
0
[5 empty] | 4 | SP | 576146321 | Asfaltový koberec otevřený AKO 16 (AKOH) tl 50 mm š přes 3 m z nemodifikovaného asfaltu | m2 | 705 | 0 | 705 | 0 | 0 | 0.116 | 81.78 |  | 0
[8 empty] | 006: Úpravy povrchu | [5 empty] | 0 |  | 10.2507 |  | 0
[5 empty] | 1 | SP | 593355130 | Umělý polyuretanový povrch venkovních hřišť tl. 13 mm (ev. 2x UV nátěr) - včetně lajnování | m2 | 705 | 0 | 705 | 0 | 0 | 0.01454 | 10.2507 |  | 0
[8 empty] | 705 |  | 705
0
[8 empty] | 099: Přesun hmot HSV | [5 empty] | 0 |  | 0 |  | 0
[5 empty] | 1 | SP | 998222012 | Přesun hmot pro tělovýchovné plochy | t | 540.8054 | 0 | 540.8054 | 0 | 0 |  | 0 |  | 0
[8 empty] | HP: Herní prvky | [5 empty] | 0 |  | 0.218 |  | 0
[5 empty] | 1 | B | 000000001 | Fotbalové branky 3x2 m s basketbalovým košem - včetně pouzder a sítí | kus | 2 | 0 | 2 | 0 | 0 | 0.1 | 0.2 |  | 0
[5 empty] | 2 | B | 000000002 | Multifunkčí sloupky na síť (tenis, vojebal, nohejbal) - včetně pouzder a sítě | soubor | 1 | 0 | 1 | 0 | 0 |  | 0 |  | 0
[8 empty] | 2 |  | 2
[5 empty] | 3 | B | 000000003 | Úložný box plastový s UV ochranou, rozměr 1300x1100x750 mm | soubor | 1 | 0 | 1 | 0 | 0 | 0.018 | 0.018 |  | 0
[8 empty] | SO_02: Hřiště s vegetačním povrchem | [5 empty] | 0 |  | 1.6611 |  | 0
[8 empty] | 001: Zemní práce | [5 empty] | 0 |  | 0 |  | 0
[5 empty] | 1 | SP | 121101100 | Sejmutí stávající antukové vrstvy tl. 50 mm | m3 | 32.3 | 0 | 32.3 | 0 | 0 |  | 0 |  | 0
[8 empty] | 646*0,05 |  | 32.3
0
[5 empty] | 2 | SP | 162701105 | Vodorovné přemístění do 10000 m výkopku/sypaniny z horniny tř. 1 až 4 | m3 | 32.3 | 0 | 32.3 | 0 | 0 |  | 0 |  | 0
[5 empty] | 3 | SP | 171201201 | Uložení sypaniny na skládky | m3 | 32.3 | 0 | 32.3 | 0 | 0 |  | 0 |  | 0
[5 empty] | 4 | SP | 171201211 | Poplatek za uložení stavebního odpadu - zeminy a kameniva na skládce | t | 54.91 | 0 | 54.91 | 0 | 0 |  | 0 |  | 0
[8 empty] | 32,30*1,70 |  | 54.91
0
[5 empty] | 5 | SP | 180404111 | Založení hřišťového trávníku výsevem na vrstvě ornice - včetně travního semene | m2 | 646 | 0 | 646 | 0 | 0 |  | 0 |  | 0
[8 empty] | 646 |  | 646
0
[5 empty] | 6 | B | 182301131 | Vegetační vrstva tl. 150 mm (ornice tl. 30 mm + substrát. tl. 120 mm) | m2 | 646 | 0 | 646 | 0 | 0 |  | 0 |  | 0
[8 empty] | 17*38 |  | 646
[5 empty] | 7 | SP | 185802113 | Hnojení půdy umělým hnojivem na široko v rovině a svahu do 1:5 | t | 0.01292 | 0 | 0.01292 | 0 | 0 |  | 0 |  | 0
[5 empty] | 8 | H | 25111111 | ledek amonný nebo jiné kombinované hnojivo | kg | 12.92 | 0 | 12.92 | 0 | 0 |  | 0 |  | 0
[5 empty] | 9 | SP | 185851121 | Dovoz vody pro zálivku rostlin za vzdálenost do 1000 m | m3 | 12.92 | 0 | 12.92 | 0 | 0 |  | 0 |  | 0
[5 empty] | 10 | SP | 185804312 | Zalití rostlin vodou plocha přes 20 m2 | m3 | 12.92 | 0 | 12.92 | 0 | 0 |  | 0 |  | 0
[5 empty] | 11 | H | 08211320 | voda na zalití | m3 | 12.92 | 0 | 12.92 | 0 | 0 |  | 0 |  | 0
[5 empty] | 12 | SP | 184802111 | Chemické odplevelení před založením kultury nad 20 m2 postřikem na široko v rovině a svahu do 1:5 | m2 | 646 | 0 | 646 | 0 | 0 |  | 0 |  | 0
[5 empty] | 13 | SP | 111151121 | Pokosení trávníku parkového plochy do 1000 m2 s odvozem do 20 km v rovině a svahu do 1:5 - 1. seč | m2 | 646 | 0 | 646 | 0 | 0 |  | 0 |  | 0
[5 empty] | 14 | SP | 111151121 | Pokosení trávníku parkového plochy do 1000 m2 s odvozem do 20 km v rovině a svahu do 1:5 - 2. seč | m2 | 646 | 0 | 646 | 0 | 0 |  | 0 |  | 0
[8 empty] | 0089_ Drobné objekty | [5 empty] | 0 |  | 1.6611 |  | 0
[5 empty] | 1 | SP | 894211110 | Vodovodní mini šachta hl. 950 mm - výměna | kus | 1 | 0 | 1 | 0 | 0 | 0.24 | 0.24 |  | 0
[8 empty] | 1 |  | 1
0
[5 empty] | 2 | SP | 894211120 | Propustná drenážní jímka - zapuštěné studniční skruže, betonový nosný poklop, zemní práce | kus | 1 | 0 | 1 | 0 | 0 | 1.4211 | 1.4211 |  | 0
[8 empty] | 1 |  | 1
[8 empty] | 801: Oplocení | [5 empty] | 0 |  | 0 |  | 0
[5 empty] | 1 | B | 801000001 | Ochranná síť v. 4000 mm včetně sloupků a založení | m | 8 | 0 | 8 | 0 | 0 |  | 0 |  | 0
[8 empty] | 8 |  | 8
[5 empty] | 2 | SP | 998767201 | Přesun hmot pro oplocení | % | 1.35 | 0 | 1.35 | 0 | 0 |  | 0 |  | 0
[8 empty] | 099: Přesun hmot HSV | [5 empty] | 0 |  | 0 |  | 0
[5 empty] | 1 | SP | 998222012 | Přesun hmot pro tělovýchovné plochy | t | 2 | 0 | 2 | 0 | 0 |  | 0 |  | 0
[8 empty] | HP: Herní prvky | [5 empty] | 0 |  | 0 |  | 0
[5 empty] | 1 | B | 000000001 | Fotbalové brány pro malý fotbal včetně pouzder a sítí , rozměr 1500x1000 mm | kus | 2 | 0 | 2 | 0 | 0 |  | 0 |  | 0
[8 empty] | 2 |  | 2
[8 empty] | SO_03: Hřiště na košíkovou | [5 empty] | 0 |  | 0.00631 |  | 0
[8 empty] | 001: Zemní práce | [5 empty] | 0 |  | 0.0063 |  | 0
[5 empty] | 1 | SP | 113150001 | Vyčištění, vyspravení stávající asfaltové plochy a okrajů hřiště, odinstalování a likvidace sloupků na volejbal | m2 | 210 | 0 | 210 | 0 | 0 | 3e-05 | 0.0063 |  | 0
[8 empty] | 10,50*20,00 |  | 210
0
[8 empty] | 005: Komunikace | [5 empty] | 0 |  | 1e-05 |  | 0
[5 empty] | 1 | SP | 579290001 | Lajnování hřiště | soubor | 1 | 0 | 1 | 0 | 0 | 1e-05 | 1e-05 |  | 0
[8 empty] | 099: Přesun hmot HSV | [5 empty] | 0 |  | 0 |  | 0
[5 empty] | 1 | SP | 998222012 | Přesun hmot pro tělovýchovné plochy | t | 0.006405 | 0 | 0.006405 | 0 | 0 |  | 0 |  | 0
[8 empty] | HP: Herní prvky | [5 empty] | 0 |  | 0 |  | 0
[5 empty] | 1 | B | 000000001 | Rekonstrukce sloupků z basketbalovými koši | soubor | 2 | 0 | 2 | 0 | 0 |  | 0 |  | 0
[8 empty] | SO_04: Dětské hřiště | [5 empty] | 0 |  | 44.7543 |  | 0
[8 empty] | 001: Zemní práce | [5 empty] | 0 |  | 0 |  | 0
[5 empty] | 1 | SP | 121101101 | Sejmutí ornice s přemístěním na vzdálenost do 50 m | m3 | 12.795 | 0 | 12.795 | 0 | 0 |  | 0 |  | 0
[8 empty] | 70,75*0,15 |  | 10.6125
[8 empty] | 14,55*0,15 |  | 2.1825
[5 empty] | 2 | SP | 122201101 | Odkopávky a prokopávky nezapažené v hornině tř. 3 objem do 100 m3 | m3 | 12.795 | 0 | 12.795 | 0 | 0 |  | 0 |  | 0
[8 empty] | 70,75*0,15 |  | 10.6125
[8 empty] | 14,55*0,15 |  | 2.1825
0
[5 empty] | 3 | SP | 133201101 | Hloubení šachet v hornině tř. 3 objemu do 100 m3 | m3 | 0.409 | 0 | 0.409 | 0 | 0 |  | 0 |  | 0
[8 empty] | houpačka |  | 0
[8 empty] | 0,30*0,30*0,50 |  | 0.045
[8 empty] | = |  | 0.045
[8 empty] | skluzavka |  | 0
[8 empty] | 0,40*0,20*(0,35+0,30) |  | 0.052
[8 empty] | = |  | 0.052
[8 empty] | 0,20*0,20*(0,35+0,30)*(4+6+2) |  | 0.312
0
[5 empty] | 4 | SP | 171101101 | Uložení sypaniny z hornin soudržných do násypů zhutněných na 95 % PS | m3 | 12.84 | 0 | 12.84 | 0 | 0 |  | 0 |  | 0
[8 empty] | 12,795+0,045 |  | 12.84
0
[5 empty] | 5 | SP | 180404111 | Založení hřišťového trávníku výsevem na vrstvě ornice - včetně travního semene | m2 | 14.55 | 0 | 14.55 | 0 | 0 |  | 0 |  | 0
[8 empty] | houpačka |  | 0
[8 empty] | 14,55 |  | 14.55
0
[5 empty] | 6 | SP | 185802113 | Hnojení půdy umělým hnojivem na široko v rovině a svahu do 1:5 | t | 0.0003 | 0 | 0.0003 | 0 | 0 |  | 0 |  | 0
[5 empty] | 7 | H | 25111111 | ledek amonný nebo jiné kombinované hnojivo | kg | 0.291 | 0 | 0.291 | 0 | 0 |  | 0 |  | 0
[5 empty] | 8 | SP | 185851121 | Dovoz vody pro zálivku rostlin za vzdálenost do 1000 m | m3 | 0.291 | 0 | 0.291 | 0 | 0 |  | 0 |  | 0
[5 empty] | 9 | SP | 185804312 | Zalití rostlin vodou plocha přes 20 m2 | m3 | 0.291 | 0 | 0.291 | 0 | 0 |  | 0 |  | 0
[5 empty] | 10 | H | 08211320 | voda na zalití | m3 | 0.291 | 0 | 0.291 | 0 | 0 |  | 0 |  | 0
[5 empty] | 11 | SP | 184802111 | Chemické odplevelení před založením kultury nad 20 m2 postřikem na široko v rovině a svahu do 1:5 | m2 | 14.55 | 0 | 14.55 | 0 | 0 |  | 0 |  | 0
[5 empty] | 12 | SP | 111151121 | Pokosení trávníku parkového plochy do 1000 m2 s odvozem do 20 km v rovině a svahu do 1:5 - 1. seč | m2 | 14.55 | 0 | 14.55 | 0 | 0 |  | 0 |  | 0
[5 empty] | 13 | SP | 111151121 | Pokosení trávníku parkového plochy do 1000 m2 s odvozem do 20 km v rovině a svahu do 1:5 - 2. seč | m2 | 14.55 | 0 | 14.55 | 0 | 0 |  | 0 |  | 0
[5 empty] | 14 | SP | 181102302 | Úprava pláně v zářezech se zhutněním | m2 | 70.75 | 0 | 70.75 | 0 | 0 |  | 0 |  | 0
[8 empty] | 70,75 |  | 70.75
0
[5 empty] | 15 | SP | 181301102 | Rozprostření ornice tl vrstvy do 150 mm pl do 500 m2 v rovině nebo ve svahu do 1:5 | m2 | 85.3 | 0 | 85.3 | 0 | 0 |  | 0 |  | 0
[8 empty] | 70,75+14,55 |  | 85.3
[8 empty] | 002: Základy | [5 empty] | 0 |  | 1.0124 |  | 0
[5 empty] | 1 | SP | 271532211 | Podsyp pod základové konstrukce se zhutněním z hrubého kameniva frakce 32 až 63 mm | m3 | 0.195 | 0 | 0.195 | 0 | 0 | 2.16 | 0.4212 |  | 0
[8 empty] | nad základy |  | 0
[8 empty] | 0,30*0,30*0,30 |  | 0.027
[8 empty] | = |  | 0.027
[8 empty] | 0,40*0,20*0,30 |  | 0.024
[8 empty] | = |  | 0.024
[8 empty] | 0,20*0,20*0,30*(4+6+2) |  | 0.144
0
[5 empty] | 2 | SP | 274311511 | Základové pásy a patky z betonu tř. C 25/30 | m3 | 0.241 | 0 | 0.241 | 0 | 0 | 2.4533 | 0.59124 |  | 0
[8 empty] | houpačka |  | 0
[8 empty] | 0,30*0,30*0,50 |  | 0.045
[8 empty] | = |  | 0.045
[8 empty] | skluzavka |  | 0
[8 empty] | 0,40*0,20*0,35 |  | 0.028
[8 empty] | = |  | 0.028
[8 empty] | 0,20*0,20*0,35*(4+6+2) |  | 0.168
0
[8 empty] | 006: Úpravy povrchu | [5 empty] | 0 |  | 43.7163 |  | 0
[5 empty] | 1 | SP | 936009113 | Bezpečnostní dopadová plocha venkovní na dětském hřišti tl 30 cm z kačírku | m2 | 70.75 | 0 | 70.75 | 0 | 0 | 0.5511 | 38.9903 |  | 0
[8 empty] | šplhací sestava |  | 0
[8 empty] | 70,75 |  | 70.75
0
[5 empty] | 2 | B | 637311130 | Vymezení herní plochy dřevěným trámem (modřín) 10x14 cm ev. betonovým obrubníkem 8x25x100 cm | m | 36.65 | 0 | 36.65 | 0 | 0 | 0.12895 | 4.726 |  | 0
[8 empty] | šplhací sestava |  | 0 | [8 empty] | 9361
[8 empty] | 36,65 |  | 36.65
[8 empty] | 009: Ostatní konstrukce a práce | [5 empty] | 0 |  | 0.02547 |  | 0
[5 empty] | 1 | SP | 919726121 | Geotextilie pro ochranu, separaci a filtraci netkaná měrná hmotnost do 200 g/m2 | m2 | 70.75 | 0 | 70.75 | 0 | 0 | 0.00036 | 0.02547 |  | 0
[8 empty] | šplhací sestava |  | 0
[8 empty] | 70,75 |  | 70.75
0
[8 empty] | 099: Přesun hmot HSV | [5 empty] | 0 |  | 0 |  | 0
[5 empty] | 1 | SP | 998222012 | Přesun hmot pro tělovýchovné plochy | t | 44.7543 | 0 | 44.7543 | 0 | 0 |  | 0 |  | 0
[8 empty] | HP: Herní prvky | [5 empty] | 0 |  | 0 |  | 0
[5 empty] | 1 | B | 000000001 | Vahadlová houpačka včetně kotvení | soubor | 1 | 0 | 1 | 0 | 0 |  | 0 |  | 0
[5 empty] | 2 | B | 000000002 | Šplhací sestava se skluzavkou včetně kotvení | soubor | 1 | 0 | 1 | 0 | 0 |  | 0 |  | 0
[8 empty] | SO_05: Městský mobiliář | [5 empty] | 0 |  | 49.0812 |  | 0
[8 empty] | 001: Zemní práce | [5 empty] | 0 |  | 1.3741 |  | 0
[5 empty] | 1 | SP | 122201101 | Odkopávky a prokopávky nezapažené v hornině tř. 3 objem do 100 m3 | m3 | 17.64 | 0 | 17.64 | 0 | 0 |  | 0 |  | 0
[8 empty] | zpevněná plocha |  | 0
[8 empty] | 46,50*(0,25+0,11) |  | 16.74
0
[5 empty] | 2 | SP | 162701105 | Vodorovné přemístění do 10000 m výkopku/sypaniny z horniny tř. 1 až 4 | m3 | 24.004 | 0 | 24.004 | 0 | 0 |  | 0 |  | 0
[8 empty] | 17,64 |  | 17.64
[8 empty] | SÚ |  | 0
[8 empty] | 0,10*22 |  | 2.2
[8 empty] | 41,638*0,10 |  | 4.1638
[5 empty] | 3 | SP | 171201201 | Uložení sypaniny na skládky | m3 | 24.004 | 0 | 24.004 | 0 | 0 |  | 0 |  | 0
[5 empty] | 4 | SP | 171201211 | Poplatek za uložení stavebního odpadu - zeminy a kameniva na skládce | t | 38.4064 | 0 | 38.4064 | 0 | 0 |  | 0 |  | 0
[8 empty] | 24,004*1,60 |  | 38.406
[5 empty] | 5 | SP | 181102302 | Úprava pláně v zářezech se zhutněním | m2 | 49 | 0 | 49 | 0 | 0 |  | 0 |  | 0
[8 empty] | zpevněná plocha |  | 0
[8 empty] | 49 |  | 46.5
[5 empty] | 6 | SP | 111301111 | Sejmutí drnu tl do 100 mm s přemístěním do 50 m nebo naložením na dopravní prostředek | m2 | 41.638 | 0 | 41.638 | 0 | 0 |  | 0 |  | 0
[8 empty] | 42 |  | 42
[5 empty] | 7 | SP | 183205111 | Založení záhonu v rovině a svahu do 1:5 zemina tř 1 a 2 | m2 | 41.638 | 0 | 41.638 | 0 | 0 |  | 0 |  | 0
[5 empty] | 8 | SP | 183101314 | Jamky pro výsadbu s výměnou 100 % půdy zeminy tř 1 až 4 objem do 0,125 m3 v rovině a svahu do 1:5 | kus | 22 | 0 | 22 | 0 | 0 |  | 0 |  | 0
[5 empty] | 9 | SP | 184102211 | Výsadba keře bez balu v do 1 m do jamky se zalitím v rovině a svahu do 1:5 | kus | 22 | 0 | 22 | 0 | 0 |  | 0 |  | 0
[5 empty] | 10 | H | 10000001 | Muchovník olšovitý (Amelanchier alnifolia) v. 40-60 cm - dodávka | kus | 22 | 0 | 22 | 0 | 0 |  | 0 |  | 0
[5 empty] | 11 | SP | 184911431 | Mulčování rostlin drcenou kůrou tl. do 0,15 m v rovině a svahu do 1:5 | m2 | 41.638 | 0 | 41.638 | 0 | 0 |  | 0 |  | 0
[5 empty] | 12 | H | 10391100 | Kůrový mulč - dodávka | m3 | 6.8703 | 0 | 6.8703 | 0 | 0 | 0.2 | 1.3741 |  | 0
[8 empty] | 41,638*0,15 |  | 6.246
[8 empty] | 005: Komunikace | [5 empty] | 0 |  | 38.1637 |  | 0
[5 empty] | 1 | SP | 564730111 | Podklad z kameniva hrubého drceného vel. 16-32 mm tl 100 mm | m2 | 49 | 0 | 49 | 0 | 0 | 0.198 | 9.702 |  | 0
[8 empty] | zpevněná plocha |  | 0
[8 empty] | 49 |  | 49
[5 empty] | 2 | SP | 564851111 | Podklad ze štěrkodrtě ŠD tl 150 mm | m2 | 49 | 0 | 49 | 0 | 0 | 0.27994 | 13.7171 |  | 0
[8 empty] | zpevněná plocha |  | 0
[8 empty] | 49 |  | 49
[5 empty] | 3 | SP | 637211411 | Dlažba betonová skladebná tl 60 mm do lože z kameniva | m2 | 49 | 0 | 49 | 0 | 0 | 0.18048 | 8.8435 |  | 0
[8 empty] | nová zpevněná plocha |  | 0
[8 empty] | 49 |  | 49
[5 empty] | 4 | SP | 637311131 | Obruba z betonových záhonových obrubníků lože beton | m | 25 | 0 | 25 | 0 | 0 | 0.12895 | 3.2237 |  | 0
[8 empty] | zpevněná plocha |  | 0
[8 empty] | (4+2,10+1,00*2)*2 |  | 16.2
[8 empty] | 3,75+3,85+0,20+1,00 |  | 8.8
[5 empty] | 5 | B | 637900001 | Akátový trám 100x140 mm stabilizován do terénu | m | 32.5 | 0 | 32.5 | 0 | 0 | 0.08238 | 2.6774 |  | 0
[8 empty] | 099: Přesun hmot HSV | [5 empty] | 0 |  | 0 |  | 0
[5 empty] | 1 | SP | 998223011 | Přesun hmot pro pozemní komunikace s krytem dlážděným | t | 39.4 | 0 | 39.4 | 0 | 0 |  | 0 |  | 0
[8 empty] | 721: Přípojky | [5 empty] | 0 |  |  |  | 0
[5 empty] | 1 | B | 721000001 | Nová přípojka PUR hadice DN 20 mm včetně šachty a vodoměrné sestavy | m | 9 | 0 | 9 | 0 | 0 |  | 0 |  | 0
[8 empty] | 801: Oplocení | [5 empty] | 0 |  | 9.5434 |  | 0
[5 empty] | 1 | SP | 637311122 | Okapový chodník z betonových obrubníků (8x50x100 cm) stojatých lože beton | m | 48.535 | 0 | 48.535 | 0 | 0 | 0.19663 | 9.5434 |  | 0
[8 empty] | dělící |  | 0
[8 empty] | 38,385+10,15 |  | 48.535
[5 empty] | 2 | B | 801000001 | Nové oplocení v. 3000 mm - u dětského hřiště - panely 3D a založení | m | 10.15 | 0 | 10.15 | 0 | 0 |  | 0 |  | 0
[8 empty] | 10,15 |  | 10.15
[5 empty] | 3 | B | 801000002 | Nové oplocení v. 3100 mm - panely 3D včetně 1kř branky a založení | m | 38.385 | 0 | 38.385 | 0 | 0 |  | 0 |  | 0
[8 empty] | dělící |  | 0
[8 empty] | 38,385 |  | 38.385
0
[5 empty] | 4 | B | 801000003 | Oprava a nátěr oplocení v. 3 m (50% oprava, 50% nové), včetně 2 ks nových 2kř bran | m | 146.4 | 0 | 146.4 | 0 | 0 |  | 0 |  | 0 |  | 0
[8 empty] | (35,05+38,15)*2 |  | 146.4
[5 empty] | 5 | SP | 998767201 | Přesun hmot pro oplocení | % | 1.35 | 0 | 1.35 | 0 | 0 |  | 0 |  | 0
[8 empty] | MB: Městský mobiliář | [5 empty] | 0 |  | 0 |  | 0
[5 empty] | 1 | B | 000000001 | Lavičky k zabetonování | kus | 4 | 0 | 4 | 0 | 0 |  | 0 |  | 0
[5 empty] | 2 | B | 000000002 | Koš odpadkový | kus | 1 | 0 | 1 | 0 | 0 |  | 0 |  | 0
[5 empty] | 3 | B | 000000003 | Stojan na kola pro 5 kol | kus | 2 | 0 | 2 | 0 | 0 |  | 0 |  | 0
[5 empty] | 4 | B | 000000004 | Plastové popelnice na tříděný odpad o objemu 120 l | kus | 3 | 0 | 3 | 0 | 0 |  | 0 |  | 0