## K.L. - 1.100
#RTSROZP# | Krycí list - 1.100 Venkovní ochlazovací bazének - výkaz výměr
| Zakázka: |  | Rozšíření saunového provozu a wellness služeb - ochlazovací bazének
Objekt:
Rozpočet:
| Objednatel: |  | Slatinné lázně Třeboň s.r.o. |  |  |  | IČ: | 25179896
|  |  | Lázeňská 1001 |  |  |  | DIČ: | CZ25179896
|  | 37901 | Třeboň
| Projektant: | [5 empty] | IČ:
DIČ:
| Projektant: |  | CODE spol. s r.o. |  |  |  | IČ: | 49286960
|  |  | Na Vrtálně 84 |  |  |  | DIČ: | CZ49286960
|  | 53003 | Pardubice
Vypracoval:
| Vypracoval: |  | Bc. Richard Hradský
| Rozpis ceny | [6 empty] | Celkem
HSV | HSV | [6 empty] | 0
PSV | PSV | [6 empty] | 0
MON
VN
ON
| Celkem | [6 empty] | 0
Rekapitulace daní
| Základ pro sníženou DPH |  |  | 15 | % | 0 |  |  | CZK
| Snížená DPH |  |  | 15 | % | 0 |  |  | CZK
| Základ pro základní DPH |  |  | 21 | % | 0 |  |  | CZK
| Základní DPH |  |  | 21 | % | 0 |  |  | CZK
| Zaokrouhlení |  |  |  |  | 0 |  |  | CZK
| Cena celkem bez DPH |  |  |  |  | #REF! |  |  | CZK
| Cena celkem s DPH |  |  |  |  | 0 |  |  | CZK
|  | v | Pardubicích |  | dne |  | 2021-03-15
|  |  | Za zhotovitele |  |  |  | Za objednatele
Rekapitulace dílčích částí
#CASTI>> | Číslo | Název |  |  | Základ pro sníženou DPH | Základ pro základní DPH | DPH celkem | Cena celkem | %
1 | Rozpočet | Rozšíření saunového provozu a wellness služeb - ochlazovací bazének |  |  | #REF! | #REF! | #REF! | #REF! | #REF!
| Celkem za stavbu |  |  |  | #REF! | #REF! | #REF! | #REF! | #REF!
Rekapitulace dílů
| Číslo | Název |  |  | Typ dílu |  |  | Celkem
| 1 | Zemní práce |  |  | HSV |  |  | 0
| 2 | Základy,zvláštní zakládání |  |  | HSV |  |  | 0
| 4 | Vodorovné konstrukce |  |  | HSV |  |  | 0
| 63 | Podlahy a podlahové konstrukce |  |  | HSV |  |  | 0
| 95 | Dokončovací kce na pozem.stav. |  |  | HSV |  |  | 0
| 96 | Bourání konstrukcí |  |  | HSV |  |  | 0
| 97 | Prorážení otvorů, manipulace se sutí, suť |  |  | HSV |  |  | 0
| 99 | Staveništní přesun hmot |  |  | HSV |  |  | 0
| 711 | Izolace proti vodě |  |  | PSV |  |  | 0
| Cena celkem | [6 empty] | 0
Note on D11: Název
Note on I11: IČO
Note on D12: Ulice
Note on I12: DIČ
Note on C13: PSČ
Note on D13: Ulice

## VzorPolozky (hidden)
Položkový rozpočet
Z:
O:
R:

## 1.100 - Venkovní ochl. baz.
Položkový rozpočet - výkaz výměr | [22 empty] | #TypZaznamu#
S: |  | Rozšíření saunového provozu a wellness služeb - ochlazovací bazének | [20 empty] | STA
O: | [22 empty] | OBJ
R: | [22 empty] | ROZ
C: | [22 empty] | CAS_STR
Č: |  | 1.100 - Venkovní ochlazovací bazének
P.č. | Číslo položky | Název položky | MJ | množství | cena / MJ | Celkem | Dodávka | Dodávka celk. | Montáž | Montáž celk. | DPH | cena s DPH | hmotnost / MJ | hmotnost celk.(t) | dem. hmotnost / MJ | dem. hmotnost celk.(t) | Ceník | Cen. soustava | Nhod / MJ | Nhod celk.
Díl: | 1 | Zemní práce |  |  |  | 0 |  | 0 |  | 0 |  | 0 |  | 5.377 |  | 2.2536 |  |  |  | 27.03 |  |  | DIL
1 | 113-Rpol.01 | Rozebrání čtvercové dlažby, včetně terčů, s uložením u investora | m2 | 22.5356 | 0 | 0 |  | 0 |  | 0 | 21 | 0 | 0 | 0 | 0.1 | 2.2536 |  |  | 0.16 | 3.61 |  |  | POL1_0
|  | Začátek provozního součtu | [20 empty] | VV | 2
|  | Rozebrání dlažby na terčích s uložením u investora: | [20 empty] | VV | 2
|  | viz výkres číslo: TZ a 1.102: | [20 empty] | VV | 2
|  | Rozměry:3,12*0,68+5,9*1,744+5,9*1,716 |  | 22.5356 | [18 empty] | VV | 2
|  | Konec provozního součtu | [20 empty] | VV | 0
|  | Výpočet:22,5356 |  | 22.5356 | [18 empty] | VV | 0
2 | 139711101RT3 | Vykopávka v uzavřených prostorách v hor.1-4, hornina 3 | m3 | 3.8647 | 0 | 0 |  | 0 |  | 0 | 21 | 0 | 0 | 0 | 0 | 0 |  |  | 4.728 | 18.27 |  |  | POL1_0
|  | Začátek provozního součtu | [20 empty] | VV | 2
|  | Ruční výkopy v uzavřených prostorách: | [20 empty] | VV | 2
|  | viz výkres číslo: TZ a 1.102: | [20 empty] | VV | 2
|  | Rozměry:(5,22*0,5*1+(3,12+5,22)*0,3*0,3) |  | 3.3606 | [18 empty] | VV | 2
|  | +15% nakypření:3,3606*1,15 |  | 3.8647 | [18 empty] | VV | 2
|  | Konec provozního součtu | [20 empty] | VV | 0
|  | Výpočet:3,86469 |  | 3.8647 | [18 empty] | VV | 0
3 | 162301101R00 | Vodorovné přemístění výkopku z hor.1-4 do 500 m | m3 | 3.8647 | 0 | 0 |  | 0 |  | 0 | 21 | 0 | 0 | 0 | 0 | 0 |  |  | 0.011 | 0.04 |  |  | POL1_0
|  | Začátek provozního součtu | [20 empty] | VV | 2
|  | Vodorovné přemístění výkopku na staveništi do 500m: | [20 empty] | VV | 2
|  | viz výkres číslo: TZ a 1.102: | [20 empty] | VV | 2
|  | Konec provozního součtu | [20 empty] | VV | 0
|  | Kubatura:3,86469 |  | 3.8647 | [18 empty] | VV | 0
4 | 162701105R00 | Vodorovné přemístění výkopku z hor.1-4 do 10000 m | m3 | 3.8647 | 0 | 0 |  | 0 |  | 0 | 21 | 0 | 0 | 0 | 0 | 0 |  |  | 0.011 | 0.04 |  |  | POL1_0
|  | Začátek provozního součtu | [20 empty] | VV | 2
|  | Vodorovné přemístění výkopku na staveništi, celkově 30km, cena za 10000m: | [20 empty] | VV | 2
|  | viz výkres číslo: TZ a 1.102: | [20 empty] | VV | 2
|  | Konec provozního součtu | [20 empty] | VV | 0
|  | Kubatura:3,86469 |  | 3.8647 | [18 empty] | VV | 0
5 | 162701109R00 | Příplatek k vod. přemístění hor.1-4 za další 1 km | m3 | 77.2938 | 0 | 0 |  | 0 |  | 0 | 21 | 0 | 0 | 0 | 0 | 0 |  |  | 0 | 0 |  |  | POL1_0
|  | Začátek provozního součtu | [20 empty] | VV | 2
|  | Příplatek za další 1km navíc celkově 30km: | [20 empty] | VV | 2
|  | viz výkres číslo: TZ a 1.102: | [20 empty] | VV | 2
|  | Koeficient 30-10=20:3,86469*20 |  | 77.2938 | [18 empty] | VV | 2
|  | Konec provozního součtu | [20 empty] | VV | 0
|  | Kubatura:77,2938 |  | 77.2938 | [18 empty] | VV | 0
6 | 167101103R00 | Přeložení nebo složení výkopku z hor.1-4 | m3 | 3.8647 | 0 | 0 |  | 0 |  | 0 | 21 | 0 | 0 | 0 | 0 | 0 |  |  | 0.484 | 1.87 |  |  | POL1_0
|  | Začátek provozního součtu | [20 empty] | VV | 2
|  | Přeložení/složení výkopku: | [20 empty] | VV | 2
|  | viz výkres číslo: TZ a 1.102: | [20 empty] | VV | 2
|  | Konec provozního součtu | [20 empty] | VV | 0
|  | Kubatura:3,86469 |  | 3.8647 | [18 empty] | VV | 0
7 | 167101101R00 | Nakládání výkopku z hor.1-4 v množství do 100 m3 | m3 | 3.8647 | 0 | 0 |  | 0 |  | 0 | 21 | 0 | 0 | 0 | 0 | 0 |  |  | 0.652 | 2.52 |  |  | POL1_0
|  | Začátek provozního součtu | [20 empty] | VV | 2
|  | Nakládání výkopku: | [20 empty] | VV | 2
|  | viz výkres číslo: TZ a 1.102: | [20 empty] | VV | 2
|  | Konec provozního součtu | [20 empty] | VV | 0
|  | Kubatura:3,86469 |  | 3.8647 | [18 empty] | VV | 0
8 | 174101101R00 | Zásyp jam, rýh, šachet se zhutněním | m3 | 3.3606 | 0 | 0 |  | 0 |  | 0 | 21 | 0 | 0 | 0 | 0 | 0 |  |  | 0.202 | 0.68 |  |  | POL1_0
|  | Začátek provozního součtu | [20 empty] | VV | 2
|  | Zásyp okolo bazénku se zhutněním: | [20 empty] | VV | 2
|  | viz výkres číslo: TZ a 1.102: | [20 empty] | VV | 2
|  | Rozměry:(5,22*0,5*1+(3,12+5,22)*0,3*0,3) |  | 3.3606 | [18 empty] | VV | 2
|  | Konec provozního součtu | [20 empty] | VV | 0
|  | Výpočet:3,3606 |  | 3.3606 | [18 empty] | VV | 0
9 | 58125110R | Zemina tříděná, dobře hutnitelná, pro zásypy, včetně dopravy a manipulace | t | 5.377 | 0 | 0 |  | 0 |  | 0 | 21 | 0 | 1 | 5.377 | 0 | 0 |  |  | 0 | 0 |  |  | POL3_0
|  | Začátek provozního součtu | [20 empty] | VV | 2
|  | Zemina tříděná pro zásypy, dobře hutnitelná: | [20 empty] | VV | 2
|  | viz výkres číslo: TZ a 1.102: | [20 empty] | VV | 2
|  | Rozměry:(5,22*0,5*1+(3,12+5,22)*0,3*0,3) |  | 3.3606 | [18 empty] | VV | 2
|  | Objemová hmotnost cca 1600kg/m3:3,3606*1,6 |  | 5.377 | [18 empty] | VV | 2
|  | Konec provozního součtu | [20 empty] | VV | 0
|  | Výpočet:5,37696 |  | 5.377 | [18 empty] | VV | 0
10 | 199000002R00 | Poplatek za skládku horniny 1- 4 | m3 | 3.8647 | 0 | 0 |  | 0 |  | 0 | 21 | 0 | 0 | 0 | 0 | 0 |  |  | 0 | 0 |  |  | POL1_0
|  | Začátek provozního součtu | [20 empty] | VV | 2
|  | Poplatek za skládku zeminy: | [20 empty] | VV | 2
|  | viz výkres číslo: TZ a 1.102: | [20 empty] | VV | 2
|  | Konec provozního součtu | [20 empty] | VV | 0
|  | Kubatura:3,86469 |  | 3.8647 | [18 empty] | VV | 0
Díl: | 2 | Základy,zvláštní zakládání |  |  |  | 0 |  | 0 |  | 0 |  | 0 |  | 1.7822 |  | 0 |  |  |  | 1.81 |  |  | DIL
11 | 273313611R00 | Beton základových desek prostý C 16/20 | m3 | 0.6804 | 0 | 0 |  | 0 |  | 0 | 21 | 0 | 2.525 | 1.718 | 0 | 0 |  |  | 0.477 | 0.32 |  |  | POL1_0
|  | Začátek provozního součtu | [20 empty] | VV | 2
|  | Beton základových "desek" pod technologii: | [20 empty] | VV | 2
|  | Viz výkres číslo: TZ, 1.103: | [20 empty] | VV | 2
|  | Rozměry:(2*1,5*0,2)+(0,8*0,6*0,1) |  | 0.648 | [18 empty] | VV | 2
|  | +5%:0,648*1,05 |  | 0.6804 | [18 empty] | VV | 2
|  | Konec provozního součtu | [20 empty] | VV | 0
|  | Výpočet:0,6804 |  | 0.6804 | [18 empty] | VV | 0
12 | 273351215RT1 | Bednění stěn základových desek - zřízení, bednicí materiál prkna | m2 | 1.764 | 0 | 0 |  | 0 |  | 0 | 21 | 0 | 0.0364 | 0.06421 | 0 | 0 |  |  | 0.527 | 0.93 |  |  | POL1_0
|  | Začátek provozního součtu | [20 empty] | VV | 2
|  | Zřízení bednění stěn včetně dodání materiálu: | [20 empty] | VV | 2
|  | Viz výkres číslo: TZ, 1.103: | [20 empty] | VV | 2
|  | Rozměry:((2*2+1,5*2)*0,2)+((0,8*2+0,6*2)*0,1) |  | 1.68 | [18 empty] | VV | 2
|  | +5%:1,68*1,05 |  | 1.764 | [18 empty] | VV | 2
|  | Konec provozního součtu | [20 empty] | VV | 0
|  | Výpočet:1,764 |  | 1.764 | [18 empty] | VV | 0
13 | 273351216R00 | Bednění stěn základových desek - odstranění | m2 | 1.764 | 0 | 0 |  | 0 |  | 0 | 21 | 0 | 0 | 0 | 0 | 0 |  |  | 0.32 | 0.56 |  |  | POL1_0
|  | Začátek provozního součtu | [20 empty] | VV | 2
|  | Odstranění bednění: | [20 empty] | VV | 2
|  | Viz výkres číslo: TZ, 1.103: | [20 empty] | VV | 2
|  | Rozměry:((2*2+1,5*2)*0,2)+((0,8*2+0,6*2)*0,1) |  | 1.68 | [18 empty] | VV | 2
|  | +5%:1,68*1,05 |  | 1.764 | [18 empty] | VV | 2
|  | Konec provozního součtu | [20 empty] | VV | 0
|  | Výpočet:1,764 |  | 1.764 | [18 empty] | VV | 0
Díl: | 4 | Vodorovné konstrukce |  |  |  | 0 |  | 0 |  | 0 |  | 0 |  | 3.1217 |  | 0 |  |  |  | 17.83 |  |  | DIL
14 | 417321414R00 | Ztužující pásy a věnce z betonu železového C 25/30 | m3 | 0.97365 | 0 | 0 |  | 0 |  | 0 | 21 | 0 | 2.5251 | 2.4586 | 0 | 0 |  |  | 1.448 | 1.41 |  |  | POL1_0
|  | Začátek provozního součtu | [20 empty] | VV | 2
|  | Podbetonování žlábků nerezových bazénku: | [20 empty] | VV | 2
|  | viz výkres číslo: TZ a 1.103: | [20 empty] | VV | 2
|  | Rozměry:(0,27*0,27)*(5,22+5,22+2,28) |  | 0.92729 | [18 empty] | VV | 2
|  | +5%:0,92729*1,05 |  | 0.97365 | [18 empty] | VV | 2
|  | Konec provozního součtu | [20 empty] | VV | 0
|  | Výpočet:0,97365 |  | 0.97365 | [18 empty] | VV | 0
15 | 417351111R00 | Bednění ztužujících věnců, obě strany - zřízení | m | 13.356 | 0 | 0 |  | 0 |  | 0 | 21 | 0 | 0.04965 | 0.66313 | 0 | 0 |  |  | 0.94 | 12.55 |  |  | POL1_0
|  | Začátek provozního součtu | [20 empty] | VV | 2
|  | Zřízení bednění včetně dodání materiálů: | [20 empty] | VV | 2
|  | viz výkres číslo: TZ a 1.103: | [20 empty] | VV | 2
|  | Rozměry:(5,22+5,22+2,28) |  | 12.72 | [18 empty] | VV | 2
|  | +5%:12,72*1,05 |  | 13.356 | [18 empty] | VV | 2
|  | Konec provozního součtu | [20 empty] | VV | 0
|  | Výpočet:13,356 |  | 13.356 | [18 empty] | VV | 0
16 | 417351113R00 | Bednění ztužujících věnců, obě strany - odstranění | m | 13.356 | 0 | 0 |  | 0 |  | 0 | 21 | 0 | 0 | 0 | 0 | 0 |  |  | 0.29 | 3.87 |  |  | POL1_0
|  | Začátek provozního součtu | [20 empty] | VV | 2
|  | Odstranění bednění včetně dodání materiálů: | [20 empty] | VV | 2
|  | viz výkres číslo: TZ a 1.103: | [20 empty] | VV | 2
|  | Rozměry:(5,22+5,22+2,28) |  | 12.72 | [18 empty] | VV | 2
|  | +5%:12,72*1,05 |  | 13.356 | [18 empty] | VV | 2
|  | Konec provozního součtu | [20 empty] | VV | 0
|  | Výpočet:13,356 |  | 13.356 | [18 empty] | VV | 0
Díl: | 63 | Podlahy a podlahové konstrukce |  |  |  | 0 |  | 0 |  | 0 |  | 0 |  | 11.1142 |  | 0 |  |  |  | 22.4 |  |  | DIL
17 | 631315711R00 | Mazanina betonová tl. 12 - 24 cm C 25/30 | m3 | 2.5031 | 0 | 0 |  | 0 |  | 0 | 21 | 0 | 2.525 | 6.3204 | 0 | 0 |  |  | 2.317 | 5.8 |  |  | POL1_0
|  | Začátek provozního součtu | [20 empty] | VV | 2
|  | Mazanina betonová tl. 200mm, C25/30 -XC2: | [20 empty] | VV | 2
|  | viz výkres číslo: TZ a 1.103: | [20 empty] | VV | 2
|  | Rozměry:(4,62*2,58*0,2) |  | 2.3839 | [18 empty] | VV | 2
|  | +5%:2,38392*1,05 |  | 2.5031 | [18 empty] | VV | 2
|  | Konec provozního součtu | [20 empty] | VV | 0
|  | Výpočet:2,50312 |  | 2.5031 | [18 empty] | VV | 0
18 | 631315811RM1 | Mazanina betonová tl. 12 - 24 cm C 30/37, z betonu prostého | m3 | 0.99666 | 0 | 0 |  | 0 |  | 0 | 21 | 0 | 2.525 | 2.5166 | 0 | 0 |  |  | 2.317 | 2.31 |  |  | POL1_0
|  | Začátek provozního součtu | [20 empty] | VV | 2
|  | Mazanina betonová tl. 175mm, C30/37 - XC4 - XF3: | [20 empty] | VV | 2
|  | viz výkres číslo: TZ a 1.103: | [20 empty] | VV | 2
|  | Rozměry:(5,22+3,12+5,22)*0,4*0,175 |  | 0.9492 | [18 empty] | VV | 2
|  | +5%:0,9492*1,05 |  | 0.99666 | [18 empty] | VV | 2
|  | Konec provozního součtu | [20 empty] | VV | 0
|  | Výpočet:0,99666 |  | 0.99666 | [18 empty] | VV | 0
19 | 631319175R00 | Příplatek za stržení povrchu mazaniny tl. 24 cm | m3 | 0.99666 | 0 | 0 |  | 0 |  | 0 | 21 | 0 | 0 | 0 | 0 | 0 |  |  | 0.205 | 0.2 |  |  | POL1_0
|  | Začátek provozního součtu | [20 empty] | VV | 2
|  | POříplatek za střžení mazaniny při vkládání výztuže: | [20 empty] | VV | 2
|  | viz výkres číslo: TZ a 1.103: | [20 empty] | VV | 2
|  | Rozměry:(5,22+3,12+5,22)*0,4*0,175 |  | 0.9492 | [18 empty] | VV | 2
|  | +5%:0,9492*1,05 |  | 0.99666 | [18 empty] | VV | 2
|  | Konec provozního součtu | [20 empty] | VV | 0
|  | Výpočet:0,99666 |  | 0.99666 | [18 empty] | VV | 0
20 | 631361921RT5 | Výztuž mazanin svařovanou sítí, průměr drátu 6,0, oka 150/150 mm KH20 | t | 0.022187 | 0 | 0 |  | 0 |  | 0 | 21 | 0 | 1.0662 | 0.02366 | 0 | 0 |  |  | 15.231 | 0.34 |  |  | POL1_0
|  | Začátek provozního součtu | [20 empty] | VV | 2
|  | Výztuž z KARI sítí 6/150 na 6/150: | [20 empty] | VV | 2
|  | viz výkres číslo: TZ a 1.103: | [20 empty] | VV | 2
|  | Rozměry:(5,22+3,12+5,22)*0,4*3,03 |  | 16.4347 | [18 empty] | VV | 2
|  | 30% překrytí +5%:16,43472*1,35 |  | 22.1869 | [18 empty] | VV | 2
|  | Konec provozního součtu | [20 empty] | VV | 0
|  | Výpočet:0,02218687 |  | 0.022187 | [18 empty] | VV | 0
21 | 632- Rpol.01 | Opětovná montáž dlažby s terčemi | m2 | 22.5356 | 0 | 0 |  | 0 |  | 0 | 21 | 0 | 0.1 | 2.2536 | 0 | 0 |  |  | 0.61 | 13.75 |  |  | POL1_0
|  | Začátek provozního součtu | [20 empty] | VV | 2
|  | Opětovná montáž dlažby s terčemi: | [20 empty] | VV | 2
|  | viz výkres číslo: TZ a 1.102: | [20 empty] | VV | 2
|  | Rozměry:3,12*0,68+5,9*1,744+5,9*1,716 |  | 22.5356 | [18 empty] | VV | 2
|  | Konec provozního součtu | [20 empty] | VV | 0
|  | Výpočet:22,5356 |  | 22.5356 | [18 empty] | VV | 0
Díl: | 95 | Dokončovací kce na pozem.stav. |  |  |  | 0 |  | 0 |  | 0 |  | 0 |  | 0.06062 |  | 0 |  |  |  | 11.95 |  |  | DIL
22 | 952901111R00 | Vyčištění budov o výšce podlaží do 4 m | m2 | 36.3216 | 0 | 0 |  | 0 |  | 0 | 21 | 0 | 4e-05 | 0.00145 | 0 | 0 |  |  | 0.308 | 11.19 |  |  | POL1_0
|  | Začátek provozního součtu | [20 empty] | VV | 2
|  | Rozebrání dlažby na terčích s uložením u investora: | [20 empty] | VV | 2
|  | viz výkres číslo: TZ a 1.103: | [20 empty] | VV | 2
|  | Rozměry:6,58*5,52 |  | 36.3216 | [18 empty] | VV | 2
|  | Konec provozního součtu | [20 empty] | VV | 0
|  | Výpočet:36,3216 |  | 36.3216 | [18 empty] | VV | 0
23 | 952901221R00 | Ochrana stávajících kcí před poškozením, systémové řešení | soubor | 1 | 0 | 0 |  | 0 |  | 0 | 21 | 0 | 4e-05 | 4e-05 | 0 | 0 |  |  | 0.263 | 0.26 |  |  | POL1_0
|  | Začátek provozního součtu | [20 empty] | VV | 2
|  | Ochrana stávajících kcí před poškozením, systémové řešení: | [20 empty] | VV | 2
|  | viz výkres číslo: TZ a 1.102, 1.103: | [20 empty] | VV | 2
|  | Rozměry:1 |  | 1 | [18 empty] | VV | 2
|  | Konec provozního součtu | [20 empty] | VV | 0
|  | Výpočet:1 |  | 1 | [18 empty] | VV | 0
24 | 957311411R00 | Zaplnění a zatěsnění prostupů po rozvodech tech. | soubor | 1 | 0 | 0 |  | 0 |  | 0 | 21 | 0 | 0.05913 | 0.05913 | 0 | 0 |  |  | 0.495 | 0.5 |  |  | POL1_0
|  | Začátek provozního součtu | [20 empty] | VV | 2
|  | Zaplnění a zatěsnění prostupů po montáži a osazení technologických rozvodů: | [20 empty] | VV | 2
|  | viz výkres číslo: TZ a 1.102, 1.103: | [20 empty] | VV | 2
|  | Rozměry:1 |  | 1 | [18 empty] | VV | 2
|  | Konec provozního součtu | [20 empty] | VV | 0
|  | Výpočet:1 |  | 1 | [18 empty] | VV | 0
Díl: | 96 | Bourání konstrukcí |  |  |  | 0 |  | 0 |  | 0 |  | 0 |  | 0 |  | 11.3563 |  |  |  | 36.54 |  |  | DIL
25 | 961044111R00 | Bourání konstrukcí z betonu prostého | m3 | 5.6782 | 0 | 0 |  | 0 |  | 0 | 21 | 0 | 0 | 0 | 2 | 11.3563 |  |  | 6.436 | 36.54 |  |  | POL1_0
|  | Začátek provozního součtu | [20 empty] | VV | 2
|  | Vybourání kcí z betonu prostého: | [20 empty] | VV | 2
|  | viz výkres číslo: TZ a 1.102: | [20 empty] | VV | 2
|  | Rozměry - vybourání schodiště:(0,85*1,8*1,3)*0,66 |  | 1.3127 | [18 empty] | VV | 2
|  | - vybourání přelivných žlábků:(0,27*0,65-0,2*0,1-0,3*0,06)*(3,77+4,62+3,12) |  | 1.5826 | [18 empty] | VV | 2
|  | - vybourání stěny bazénu:(3,12*0,33*0,65) |  | 0.66924 | [18 empty] | VV | 2
|  | - vybourání spádové vrstvy ve dně bazénového tělesa:(4,62*2,58*0,075) |  | 0.89397 | [18 empty] | VV | 2
|  | - vybourání spádového betonu v ochozech:(5,22+3,12+5,22)*0,4*0,175 |  | 0.9492 | [18 empty] | VV | 2
|  | +5%:5,40778*1,05 |  | 5.6782 | [18 empty] | VV | 2
|  | Konec provozního součtu | [20 empty] | VV | 0
|  | Výpočet:5,67817 |  | 5.6782 | [18 empty] | VV | 0
Díl: | 97 | Prorážení otvorů, manipulace se sutí, suť |  |  |  | 0 |  | 0 |  | 0 |  | 0 |  | 0.00024 |  | 2.1144 |  |  |  | 48.08 |  |  | DIL
26 | 971042651R00 | Vybourání otvorů zdi betonové pl. do 4 m2 všech tl | m3 | 0.0482 | 0 | 0 |  | 0 |  | 0 | 21 | 0 | 0.00182 | 9e-05 | 2.2 | 0.10604 |  |  | 16.276 | 0.78 |  |  | POL1_0
|  | Začátek provozního součtu | [20 empty] | VV | 2
|  | Vybourání otvorů ve zdech bazénku: | [20 empty] | VV | 2
|  | Viz výkres číslo: TZ, 1.102: | [20 empty] | VV | 2
|  | Rozměry - otvor č.1:0,3*0,3*0,27 |  | 0.0243 | [18 empty] | VV | 2
|  | - otvor č.2:0,2*0,2*0,27 |  | 0.0108 | [18 empty] | VV | 2
|  | - otvor č.3:0,2*0,2*0,27 |  | 0.0108 | [18 empty] | VV | 2
|  | +5%:0,0459*1,05 |  | 0.048195 | [18 empty] | VV | 2
|  | Konec provozního součtu | [20 empty] | VV | 0
|  | Výpočet:0,0482 |  | 0.0482 | [18 empty] | VV | 0
27 | 971033561R00 | Vybourání otvorů zeď cihelelná, MVC | m3 | 0.08033 | 0 | 0 |  | 0 |  | 0 | 21 | 0 | 0.00182 | 0.00015 | 1.8 | 0.14459 |  |  | 5.796 | 0.47 |  |  | POL1_0
|  | Začátek provozního součtu | [20 empty] | VV | 2
|  | Vybourání otvorů ve zdech bazénku: | [20 empty] | VV | 2
|  | Viz výkres číslo: TZ, 1.102: | [20 empty] | VV | 2
|  | Rozměry - otvor č.1:0,3*0,3*0,45 |  | 0.0405 | [18 empty] | VV | 2
|  | - otvor č.2:0,2*0,2*0,45 |  | 0.018 | [18 empty] | VV | 2
|  | - otvor č.3:0,2*0,2*0,45 |  | 0.018 | [18 empty] | VV | 2
|  | +5%:0,0765*1,05 |  | 0.080325 | [18 empty] | VV | 2
|  | Konec provozního součtu | [20 empty] | VV | 0
|  | Výpočet:0,08033 |  | 0.08033 | [18 empty] | VV | 0
28 | 976071111R00 | Vybourání kovových zábradlí a madel | m | 2 | 0 | 0 |  | 0 |  | 0 | 21 | 0 | 0 | 0 | 0.037 | 0.074 |  |  | 0.55 | 1.1 |  |  | POL1_0
|  | Začátek provozního součtu | [20 empty] | VV | 2
|  | Vybourání zábradlí a madel kovových: | [20 empty] | VV | 2
|  | viz výkres číslo: TZ a 1.102: | [20 empty] | VV | 2
|  | Rozměry - cca:2 |  | 2 | [18 empty] | VV | 2
|  | Konec provozního součtu | [20 empty] | VV | 0
|  | Výpočet:2 |  | 2 | [18 empty] | VV | 0
29 | 978059531R00 | Odsekání vnitřních obkladů stěn nad 2 m2 | m2 | 26.3196 | 0 | 0 |  | 0 |  | 0 | 21 | 0 | 0 | 0 | 0.068 | 1.7897 |  |  | 0.3 | 7.9 |  |  | POL1_0
|  | Začátek provozního součtu | [20 empty] | VV | 2
|  | Odsekání vnitřních obkladů bazénku: | [20 empty] | VV | 2
|  | viz výkres číslo: TZ a 1.102: | [20 empty] | VV | 2
|  | Rozměry:(2,58*2+4,62*2)+4,62*2,58 |  | 26.3196 | [18 empty] | VV | 2
|  | Konec provozního součtu | [20 empty] | VV | 0
|  | Výpočet:26,3196 |  | 26.3196 | [18 empty] | VV | 0
30 | 979082111R00 | Vnitrostaveništní doprava suti do 10 m | t | 13.5235 | 0 | 0 |  | 0 |  | 0 | 21 | 0 | 0 | 0 | 0 | 0 |  |  | 0.942 | 12.74 |  |  | POL1_0
|  | Začátek provozního součtu | [20 empty] | VV | 2
|  | Vnitrostaveništní doprava suti, celková vzdálenost 75m, cena za prvních 10m: | [20 empty] | VV | 2
|  | viz výkres číslo: TZ a 1.102: | [20 empty] | VV | 2
|  | Hmotnost suti:(11,35634+2,11436+0,05283) |  | 13.5235 | [18 empty] | VV | 2
|  | Konec provozního součtu | [20 empty] | VV | 0
|  | Celková hmotnost suti:13,52353 |  | 13.5235 | [18 empty] | VV | 0
31 | 979082121R00 | Příplatek k vnitrost. dopravě suti za dalších 5 m | t | 175.8059 | 0 | 0 |  | 0 |  | 0 | 21 | 0 | 0 | 0 | 0 | 0 |  |  | 0.105 | 18.46 |  |  | POL1_0
|  | Začátek provozního součtu | [20 empty] | VV | 2
|  | Vnitrostaveništní doprava suti, celková vzdálenost 75m, cena za každých 5 metrů započatých: | [20 empty] | VV | 2
|  | viz výkres číslo: TZ a 1.102: | [20 empty] | VV | 2
|  | Koeficient (75-10)/5=13:(11,35634+2,11436+0,05283)*13 |  | 175.8059 | [18 empty] | VV | 2
|  | Konec provozního součtu | [20 empty] | VV | 0
|  | Celková hmotnost suti:175,80589 |  | 175.8059 | [18 empty] | VV | 0
32 | 979081111R00 | Odvoz suti a vybour. hmot na skládku do 1 km | t | 13.5235 | 0 | 0 |  | 0 |  | 0 | 21 | 0 | 0 | 0 | 0 | 0 |  |  | 0.49 | 6.63 |  |  | POL1_0
|  | Začátek provozního součtu | [20 empty] | VV | 2
|  | Odvoz suti na skládku, celková vzdálenost 30km, cena za první km: | [20 empty] | VV | 2
|  | viz výkres číslo: TZ a 1.102: | [20 empty] | VV | 2
|  | Hmotnost suti:(11,35634+2,11436+0,05283) |  | 13.5235 | [18 empty] | VV | 2
|  | Konec provozního součtu | [20 empty] | VV | 0
|  | Celková hmotnost suti:13,52353 |  | 13.5235 | [18 empty] | VV | 0
33 | 979081121R00 | Příplatek k odvozu za každý další 1 km | t | 392.1824 | 0 | 0 |  | 0 |  | 0 | 21 | 0 | 0 | 0 | 0 | 0 |  |  | 0 | 0 |  |  | POL1_0
|  | Začátek provozního součtu | [20 empty] | VV | 2
|  | Příplatek za každý km započatý navíc: | [20 empty] | VV | 2
|  | viz výkres číslo: TZ a 1.102: | [20 empty] | VV | 2
|  | Koeficient 30-1=29:(11,35634+2,11436+0,05283)*29 |  | 392.1824 | [18 empty] | VV | 2
|  | Konec provozního součtu | [20 empty] | VV | 0
|  | Celková hmotnost suti:392,18237 |  | 392.1824 | [18 empty] | VV | 0
34 | 979990101R00 | Poplatek za sklád.suti - směs | t | 13.4707 | 0 | 0 |  | 0 |  | 0 | 21 | 0 | 0 | 0 | 0 | 0 |  |  | 0 | 0 |  |  | POL1_0
|  | Začátek provozního součtu | [20 empty] | VV | 2
|  | Poplatek za skládku suti - směs: | [20 empty] | VV | 2
|  | viz výkres číslo: TZ a 1.102: | [20 empty] | VV | 2
|  | Hmotnost suti:(11,35634+2,11436) |  | 13.4707 | [18 empty] | VV | 2
|  | Konec provozního součtu | [20 empty] | VV | 0
|  | Celková hmotnost suti:13,4707 |  | 13.4707 | [18 empty] | VV | 0
35 | 979990121R00 | Poplatek za skládku suti - asfaltové výrobky | t | 0.05283 | 0 | 0 |  | 0 |  | 0 | 21 | 0 | 0 | 0 | 0 | 0 |  |  | 0 | 0 |  |  | POL1_0
|  | Začátek provozního součtu | [20 empty] | VV | 2
|  | Poplatek za skládku suti - asfaltové výrobky: | [20 empty] | VV | 2
|  | viz výkres číslo: TZ a 1.102: | [20 empty] | VV | 2
|  | Hmotnost suti:0,05283 |  | 0.05283 | [18 empty] | VV | 2
|  | Konec provozního součtu | [20 empty] | VV | 0
|  | Celková hmotnost suti:0,05283 |  | 0.05283 | [18 empty] | VV | 0
Díl: | 99 | Staveništní přesun hmot |  |  |  | 0 |  | 0 |  | 0 |  | 0 |  | 0 |  | 0 |  |  |  | 20.32 |  |  | DIL
36 | 998012021R00 | Přesun hmot pro budovy monolitické výšky do 6 m | t | 16.0789 | 0 | 0 |  | 0 |  | 0 | 21 | 0 | 0 | 0 | 0 | 0 |  |  | 1.264 | 20.32 |  |  | POL1_0
|  | Začátek provozního součtu | [20 empty] | VV | 2
|  | Přesun hmot pro kce monolitické: | [20 empty] | VV | 2
|  | Hmotnost:1,7822+3,1217+11,11417+0,06062+0,00024 |  | 16.0789 | [18 empty] | VV | 2
|  | Konec provozního součtu | [20 empty] | VV | 0
|  | Celková hmotnost:16,07893 |  | 16.0789 | [18 empty] | VV | 0
Díl: | 711 | Izolace proti vodě |  |  |  | 0 |  | 0 |  | 0 |  | 0 |  | 0.07285 |  | 0.05283 |  |  |  | 4.5 |  |  | DIL
37 | 711140102R00 | Odstr.izolace proti vlhk.vodor. pásy přitav.,2vrst | m2 | 5.424 | 0 | 0 |  | 0 |  | 0 | 21 | 0 | 0 | 0 | 0.00974 | 0.05283 |  |  | 0.044 | 0.24 |  |  | POL1_0
|  | Začátek provozního součtu | [20 empty] | VV | 2
|  | Odstranění hydroizolačních vrstev, předpokladem 2x: | [20 empty] | VV | 2
|  | viz výkres číslo: TZ a 1.102: | [20 empty] | VV | 2
|  | Rozměry:(5,22+3,12+5,22)*0,4 |  | 5.424 | [18 empty] | VV | 2
|  | Konec provozního součtu | [20 empty] | VV | 0
|  | Výpočet:5,424 |  | 5.424 | [18 empty] | VV | 0
38 | 711142559RZ2 | Izolace proti vlhkosti svislá pásy přitavením, 2 vrstvy - včetně dodávky hydroizolace | m2 | 6.78 | 0 | 0 |  | 0 |  | 0 | 21 | 0 | 0.0103 | 0.06983 | 0 | 0 |  |  | 0.532 | 3.61 |  |  | POL1_0
|  | Začátek provozního součtu | [20 empty] | VV | 2
|  | Provedení hydroizolací s dodáním pásů: | [20 empty] | VV | 2
|  | viz výkres číslo: TZ a 1.103: | [20 empty] | VV | 2
|  | Rozměry:(5,22+3,12+5,22)*0,4 |  | 5.424 | [18 empty] | VV | 2
|  | +20% překrytí +5%:5,424*1,25 |  | 6.78 | [18 empty] | VV | 2
|  | Konec provozního součtu | [20 empty] | VV | 0
|  | Výpočet:6,78 |  | 6.78 | [18 empty] | VV | 0
39 | 711212000RT4 | Penetrace podkladu asfaltová, systémová | m2 | 5.6952 | 0 | 0 |  | 0 |  | 0 | 21 | 0 | 0.00053 | 0.00302 | 0 | 0 |  |  | 0.095 | 0.54 |  |  | POL1_0
|  | Začátek provozního součtu | [20 empty] | VV | 2
|  | Penetrace podkladu včetně dodání: | [20 empty] | VV | 2
|  | viz výkres číslo: TZ a 1.103: | [20 empty] | VV | 2
|  | Rozměry:(5,22+3,12+5,22)*0,4 |  | 5.424 | [18 empty] | VV | 2
|  | +5%:5,424*1,05 |  | 5.6952 | [18 empty] | VV | 2
|  | Konec provozního součtu | [20 empty] | VV | 0
|  | Výpočet:5,6952 |  | 5.6952 | [18 empty] | VV | 0
40 | 998711101R00 | Přesun hmot pro izolace proti vodě, výšky do 6 m | t | 0.07285 | 0 | 0 |  | 0 |  | 0 | 21 | 0 | 0 | 0 | 0 | 0 |  |  | 1.567 | 0.11 |  |  | POL1_0
|  | Začátek provozního součtu | [20 empty] | VV | 2
|  | Přesun hmot pro hydroizolace: | [20 empty] | VV | 2
|  | Konec provozního součtu | [20 empty] | VV | 0
|  | Hmotnost:0,07285 |  | 0.07285 | [18 empty] | VV | 0
41 | 998711192R00 | Příplatek zvětš. přesun, izol. proti vodě do 100 m | t | 0.07285 | 0 | 0 |  | 0 |  | 0 | 21 | 0 | 0 | 0 | 0 | 0 |  |  | 0.066 | 0 |  |  | POL1_0
|  | Začátek provozního součtu | [20 empty] | VV | 2
|  | Příplatek za zvětšený přesun hmot pro hydroizolace: | [20 empty] | VV | 2
|  | Konec provozního součtu | [20 empty] | VV | 0
|  | Hmotnost:0,07285 |  | 0.07285 | [18 empty] | VV | 0
[21 empty] | 15 | 21
END