## Rekapitulace
REKAPITULACE CELKOVÝCH NÁKLADŮ STAVBY
Aktivity park
SO-01 a SO-02 |  |  |  | Sazba DPH
| Projektová část | Označení listu | cena | 21%
Architektonicko stavební řešení
| SO-01 | ARC-AP | 0 | 0
| SO-02 | ARC-WC | 0 | 0
Sadové úpravy SO-01
| Vegetační úpravy | SAD-VÚ | 0 | 0
| Rostliny | SAD-R | 0 | 0
| Arboristický dozor během stavby |  |  | 0
| CENA CELKEM bez DPH |  | 0 | 0
| CENA CELKEM včetně DPH |  | 0
Aktivity park
SO-01 |  |  |  | Sazba DPH
| Projektová část | Označení listu | cena | 21%
| Architektonicko stavební řešení | ARC-AP | 0 | 0
| Sadové úpravy |  | 0 | 0
| Vegetační úpravy | SAD-VÚ | 0 | 0
| Rostliny | SAD-R | 0 | 0
| Arboristický dozor během stavby |  | 0 | 0
| CENA CELKEM bez DPH |  | 0 | 0
| CENA CELKEM včetně DPH |  | 0
Hygienické záhemí
SO-02 |  |  |  | Sazba DPH
| Projektová část | Označení listu | cena | 21%
| Architektonicko stavební řešení | ARC-WC | 0 | 0
| Elektroinstalace | EI | 0 | 0
| CENA CELKEM bez DPH |  | 0 | 0
| CENA CELKEM včetně DPH |  | 0
Takto označená pole vylnit!
Poznámka: Účastníkem výběrového řízení se předpokládá odborně způsobilá firma s plnou zodpovědností za stanovení rozsahu prací prostřednictvím prozkoumání a prodiskutování veškeré dokumentace s příslušnými stranami a za provedení kompletního funkčního díla. Povinností účastníka výběrového řízení je seznámit se všemi částmi projektové dokumentace, tj. technickou zprávou, výkresy, výkazy výměr atd. Upozornit na případné nedostatky a chyby, v případě nejasností vznést dotazy k dokumentaci. Nebude-li tak učiněno, předpokládá se, že cena účastníka zahrnuje veškeré součásti k zajištění kompletnosti. Součástí cenové nabídky musí být veškeré náklady, aby cena byla kompletní, konečná a zahrnovala celou dodávku a montáž. Cenová nabídka musí být včetně veškerého souvisejícího doplňkového, podružného a montážního materiálu. Označení výrobků konkrétním výrobcem v realizační dokumentaci stavby vyjadřuje standard požadované kvality. Pokud účastník nabídne jiný produkt je povinen dodržet standard a zároveň, přejímá odpovědnost za správnost náhrady, tj. splnění všech parametrů a koordinaci se všemi navazujícími profesemi. Případná úprava projektu pro provádění stavby bude na náklady účastníka (vybraného dodavatele). Při realizaci je dodavatel povinen koordinovat postup prací se stavbou a ostatními profesemi, postupovat v souladu příslušnými předpisy a návody pro montáž jednotlivých zařízení, dodržovat bezpečnostní a protipožární předpisy.

## ARC-AP
[5 empty] | Poř. | Kód | Popis | MJ | Výměra | Ztratné | Výměra | Jedn. cena | Cena | Sazba DPH
[7 empty] | SO-01: Aktivity park | [5 empty] | 0 | _
[7 empty] | 001: Zemní práce | [5 empty] | 0 | _
##T2##N_Catalog_catGUID | ##T2##PRO_ITEM_catID | ##T2##PRO_ITEM_iteCode | ##T2##PRO_ITEM_szvCode | ##T2##PRO_ITEM_tevCode | 1 | 121101103 | Sejmutí ornice s přemístěním na vzdálenost do 250 m | m3 | 370 |  | 370 |  | 0 | 21
[7 empty] | 0,1*(40*70+45*20) |  | 370 |  |  |  |  | _
[5 empty] | 2 | 132201202 | Hloubení rýh š do 2000 mm v hornině tř. 3 objemu do 1000 m3 | m3 | 186.875 |  | 186.875 |  | 0 | 21
[7 empty] | in-line ;650*1,15*0,25 |  | 186.875 |  |  |  |  | _
[5 empty] | 3 | 132201209 | Příplatek za lepivost k hloubení rýh š do 2000 mm v hornině tř. 3 | m3 | 186.875 |  | 186.875 |  | 0 | 21
[5 empty] | 4 | 131201209 | Příplatek za lepivost u hloubení jam zapažených v hornině tř. 3 | m3 | 480 |  | 480 |  | 0 | 21
[5 empty] | 5 | 113106132 | Rozebrání dlažeb z betonových nebo kamenných dlaždic komunikací pro pěší strojně pl do 50 m2 | m2 | 5.5 |  | 5.5 |  | 0 | 21
[7 empty] | 11*0,5 |  | 5.5 |  |  |  |  | _
[5 empty] | 6 | 113107221 | Odstranění podkladu z kameniva drceného tl do 100 mm strojně pl přes 200 m2 odstranění antuky | m2 | 1520 |  | 1520 |  | 0 | 21
[7 empty] | antuka;40*38 |  | 1520 |  |  |  |  | _
[5 empty] | 7 | 113107223 | Odstranění podkladu z kameniva drceného tl přes 200 do 300 mm strojně pl přes 200 m2 | m2 | 1520 |  | 1520 |  | 0 | 21
[7 empty] | tenis podklad;40*38 |  | 1520 |  |  |  |  | _
[5 empty] | 8 | 131201102 | Hloubení jam nezapažených v hornině tř. 3 objemu do 1000 m3 | m3 | 480 |  | 480 |  | 0 | 21
[7 empty] | pod skatepark;940*0,25+10*10*1 |  | 335 |  |  |  |  | _
[7 empty] | pod parkour;380*1,1*0,3 |  | 125.4 |  |  |  |  | _
[7 empty] | odpoč.plocha;49*0,4 |  | 19.6 |  |  |  |  | _
[5 empty] | 9 | 174101101 | Zásyp jam, šachet rýh nebo kolem objektů sypaninou se zhutněním | m3 | 58.14 |  | 58.14 |  | 0 | 21
[7 empty] | základ;0,3*0,8*(40*2+38*2) |  | 37.44 |  |  |  |  | _
[7 empty] | přípojka pítko;0,5*20*0,8 |  | 8 |  |  |  |  | _
[7 empty] | vsak pítko;7*0,5*0,7 |  | 2.45 |  |  |  |  | _
[7 empty] | pro vsak skatepark;15*0,7*0,5 |  | 5.25 |  |  |  |  | _
[7 empty] | pro vsak skatepark;4 |  | 4 |  |  |  |  | _
[7 empty] | vsak pro pítko;1 |  | 1 |  |  |  |  | _
[5 empty] | 10 | 132201101 | Hloubení rýh š do 600 mm v hornině tř. 3 objemu do 100 m3 | m3 | 42.72 |  | 42.72 |  | 0 | 21
[7 empty] | podklady pod prefa prvky;0,6*0,25*1,2*19 |  | 3.42 |  |  |  |  | _
[7 empty] | zeď vstupu;0,6*1*(4+9+14) |  | 16.2 |  |  |  |  | _
[7 empty] | přípojka pítko;0,5*20*1,1 |  | 11 |  |  |  |  | _
[7 empty] | vsak pítko;7*0,5*1,1 |  | 3.85 |  |  |  |  | _
[7 empty] | pro vsak skatepark;15*1,1*0,5 |  | 8.25 |  |  |  |  | _
[5 empty] | 11 | 133201101 | Hloubení šachet v hornině tř. 3 objemu do 100 m3 | m3 | 30.3768 |  | 30.3768 |  | 0 | 21
[7 empty] | pod arch.prvek;0,6*0,6*0,9*6 |  | 1.944 |  |  |  |  | _
[7 empty] | pro vsak skatepark;6 |  | 6 |  |  |  |  | _
[7 empty] | vsak pro pítko;2 |  | 2 |  |  |  |  | _
[7 empty] | trampolíny;pi*1*0,6*5 |  | 9.4248 |  |  |  |  | _
[7 empty] | patky plot;0,4*0,4*0,8*86 |  | 11.008 |  |  |  |  | _
[5 empty] | 12 | 175111101 | Obsypání potrubí ručně sypaninou bez prohození, uloženou do 3 m | m3 | 4.75 |  | 4.75 |  | 0 | 21
[7 empty] | přípojka pítko;0,5*20*0,2 |  | 2 |  |  |  |  | _
[7 empty] | vsak pítko;7*0,5*0,25 |  | 0.875 |  |  |  |  | _
[7 empty] | pro vsak skatepark;15*0,25*0,5 |  | 1.875 |  |  |  |  | _
[5 empty] | 13 | 58337310 | štěrkopísek frakce 0/4 | t | 18.43 |  | 18.43 |  | 0 | 21
[7 empty] | přípojka pítko;0,5*20*0,2*1,9 |  | 3.8 |  |  |  |  | _
[7 empty] | vsak pítko;7*0,5*0,7*1,9 |  | 4.655 |  |  |  |  | _
[7 empty] | pro vsak skatepark;15*0,7*0,5*1,9 |  | 9.975 |  |  |  |  | _
[5 empty] | 14 | 58344003 | kamenivo drcené hrubé frakce 63/125 | t | 10.5 |  | 10.5 |  | 0 | 21
[7 empty] | pro vsak skatepark;4*2,1 |  | 8.4 |  |  |  |  | _
[7 empty] | vsak pro pítko;1*2,1 |  | 2.1 |  |  |  |  | _
[5 empty] | 15 | 181102302 | Úprava pláně v zářezech se zhutněním | m2 | 2985.5 |  | 2985.5 |  | 0 | 21
[7 empty] | pod skatepark;1300 |  | 1300 |  |  |  |  | _
[7 empty] | pod parkour;380*1,1 |  | 418 |  |  |  |  | _
[7 empty] | in-line ;650*1,15+50 |  | 797.5 |  |  |  |  | _
[7 empty] | vstup;220 |  | 220 |  |  |  |  | _
[7 empty] | ostatní;250 |  | 250 |  |  |  |  | _
[5 empty] | 16 | 181101133 | Úprava pozemku s rozpojením, přehrnutím, urovnáním a přehrnutím přes 40 do 60 m zeminy tř 3 | m3 | 175 |  | 175 |  | 0 | 21
[5 empty] | 17 | 181111111 | Plošná úprava terénu do 500 m2 zemina skupiny 1 až 4 nerovnosti přes 50 do 100 mm v rovinně a svahu do 1:5 | m2 | 1500 |  | 1500 |  | 0 | 21
[5 empty] | 18 | 171151101 | Hutnění boků násypů pro jakýkoliv sklon a míru zhutnění svahu | m2 | 350 |  | 350 |  | 0 | 21
[5 empty] | 19 | 171151103 | Uložení sypaniny z hornin soudržných do násypů zhutněných strojně | m3 | 180 |  | 180 |  | 0 | 21
[7 empty] | 10*20*0,9 |  | 180 |  |  |  |  | _
[5 empty] | 20 | 167101101 | Nakládání výkopku z hornin tř. 1 až 4 do 100 m3 | m3 | 502 |  | 502 |  | 0 | 21
[7 empty] | 480+43+187+30-58-180 |  | 502 |  |  |  |  | _
[5 empty] | 21 | 162701105 | Vodorovné přemístění do 10000 m výkopku/sypaniny z horniny tř. 1 až 4 | m3 | 502 |  | 502 |  | 0 | 21
[5 empty] | 22 | 171201221 | Poplatek za uložení na skládce (skládkovné) zeminy a kamení kód odpadu 17 05 04 | t | 903.6 |  | 903.6 |  | 0 | 21
[7 empty] | 502*1,8 |  | 903.6 |  |  |  |  | _
[5 empty] | 23 | 132201109 | Příplatek za lepivost k hloubení rýh š do 600 mm v hornině tř. 3 | m3 | 42.72 |  | 42.72 |  | 0 | 21
[7 empty] | podklady pod prefa prvky;0,6*0,25*1,2*19 |  | 3.42 |  |  |  |  | _
[7 empty] | zeď vstupu;0,6*1*(4+9+14) |  | 16.2 |  |  |  |  | _
[7 empty] | přípojka pítko;0,5*20*1,1 |  | 11 |  |  |  |  | _
[7 empty] | vsak pítko;7*0,5*1,1 |  | 3.85 |  |  |  |  | _
[7 empty] | pro vsak skatepark;15*1,1*0,5 |  | 8.25 |  |  |  |  | _
[5 empty] | 24 | 133201109 | Příplatek za lepivost u hloubení šachet v hornině tř. 3 | m3 | 30.3768 |  | 30.3768 |  | 0 | 21
[7 empty] | pod arch.prvek;0,6*0,6*0,9*6 |  | 1.944 |  |  |  |  | _
[7 empty] | pro vsak skatepark;6 |  | 6 |  |  |  |  | _
[7 empty] | vsak pro pítko;2 |  | 2 |  |  |  |  | _
[7 empty] | trampolíny;pi*1*0,6*5 |  | 9.4248 |  |  |  |  | _
[7 empty] | patky plot;0,4*0,4*0,8*86 |  | 11.008 |  |  |  |  | _
_
[7 empty] | 002: Základy | [5 empty] | 0 | _
[5 empty] | 1 | 275326121 | Základové patky z ŽB se zvýšenými nároky na prostředí tř. C 25/30 | m3 | 2.16 |  | 2.16 |  | 0 | 21
[7 empty] | pod arch.prvek;0,6*0,6*1*6 |  | 2.16 |  |  |  |  | _
[5 empty] | 2 | 275351121 | Zřízení bednění základových patek | m2 | 3.6 |  | 3.6 |  | 0 | 21
[7 empty] | pod arch.prvek;0,6*4*6*0,25 |  | 3.6 |  |  |  |  | _
[5 empty] | 3 | 275351122 | Odstranění bednění základových patek | m2 | 3.6 |  | 3.6 |  | 0 | 21
[7 empty] | pod arch.prvek;0,6*4*6*0,25 |  | 3.6 |  |  |  |  | _
[5 empty] | 4 | 275366006 | Výztuž základových patek z betonářské oceli 10 505 | t | 0.108 |  | 0.108 |  | 0 | 21
[7 empty] | 50kg/m3 |  | 0 |  |  |  |  | _
[7 empty] | pod arch.prvek;0,6*0,6*1*6*0,05 |  | 0.108 |  |  |  |  | _
[5 empty] | 5 | 274326121 | Základové pasy z ŽB se zvýšenými nároky na prostředí tř. C 25/30 | m3 | 16.2 |  | 16.2 |  | 0 | 21
[7 empty] | zeď vstupu;0,6*1*(4+9+14) |  | 16.2 |  |  |  |  | _
[5 empty] | 6 | 274351121 | Zřízení bednění základových pasů rovného | m2 | 13.5 |  | 13.5 |  | 0 | 21
[7 empty] | zeď vstupu;2*0,25*(4+9+14) |  | 13.5 |  |  |  |  | _
[5 empty] | 7 | 274351122 | Odstranění bednění základových pasů rovného | m2 | 13.5 |  | 13.5 |  | 0 | 21
[7 empty] | zeď vstupu;2*0,25*(4+9+14) |  | 13.5 |  |  |  |  | _
[5 empty] | 8 | 274366006 | Výztuž základových pasů z betonářské oceli 10 505 | t | 0.81 |  | 0.81 |  | 0 | 21
[7 empty] | 50kg/m3 |  | 0 |  |  |  |  | _
[7 empty] | zeď vstupu;0,6*1*(4+9+14)*0,05 |  | 0.81 |  |  |  |  | _
_
[7 empty] | 003: Svislé konstrukce | [5 empty] | 0 | _
[5 empty] | 1 | 348401120 | Montáž oplocení ze strojového pletiva s napínacími dráty v do 1,6 m | m | 72 |  | 72 |  | 0 | 21
[7 empty] | natažení pletiva na stávající sloupky |  | 0 |  |  |  |  | _
[7 empty] | kolem hotelu Svět;72 |  | 72 |  |  |  |  | _
[5 empty] | 2 | 31324756 | pletivo drátěné se čtvercovými oky zapletené Pz 50x2x1600mm včetně napínacích drátů / kompletní dodávka | m | 75 |  | 75 |  | 0 | 21
[5 empty] | 3 | 311321814 | Nosná zeď ze ŽB pohledového tř. C 25/30 bez výztuže se zvýšenými nároky na prostředí | m3 | 12.15 |  | 12.15 |  | 0 | 21
[7 empty] | zeď vstupu;0,25*1,8*(4+9+14) |  | 12.15 |  |  |  |  | _
[5 empty] | 4 | 311351101 | Zřízení jednostranného bednění zdí nosných | m2 | 110.7 |  | 110.7 |  | 0 | 21
[7 empty] | zeď vstupu;2*(0,25+1,8)*(4+9+14) |  | 110.7 |  |  |  |  | _
[5 empty] | 5 | 311351102 | Odstranění jednostranného bednění zdí nosných | m2 | 110.7 |  | 110.7 |  | 0 | 21
[7 empty] | zeď vstupu;2*(0,25+1,8)*(4+9+14) |  | 110.7 |  |  |  |  | _
[5 empty] | 6 | 311362021 | Výztuž nosných zdí svařovanými sítěmi Kari | t | 0.62986 |  | 0.62986 |  | 0 | 21
[7 empty] | kari 8/15/15-5,4kg/m2 |  | 0 |  |  |  |  | _
[7 empty] | zeď vstupu;2*(1,8)*(4+9+14)*1,2*0,0054 |  | 0.62986 |  |  |  |  | _
[5 empty] | 7 | 348121221 | Osazení podhrabových desek délky do 3 m na ocelové plotové sloupky viz katalogový list výrobku ozn. PAR 17 | kus | 85 |  | 85 |  | 0 | 21
[5 empty] | 8 | 59232549 | držák podhrabové desky typ H pro sloupek D 40-50mm výšky 200mm průběžný povrchová úpraha žárový zinek / viz katalogový list výrobku ozn. PAR 17 | kus | 89 |  | 89 |  | 0 | 21
[5 empty] | 9 | 338171121 | Osazování sloupků a vzpěr plotových ocelových v do 2,60 m se zalitím MC viz katalogový list výrobku ozn. PAR 17 | kus | 86 |  | 86 |  | 0 | 21
[7 empty] | 190/2,5+10 |  | 86 |  |  |  |  | _
[5 empty] | 10 | 3481211 | Dodávka podhrabové desky 2500x300x50mm viz katalogový list výrobku ozn. PAR 17 | ks | 90 |  | 90 |  | 0 | 21
[5 empty] | 11 | 3481213 | Zkrácení podhrabových desek řezáním - viz katalogový list výrobku ozn. PAR 17 | ks | 35 |  | 35 |  | 0 | 21
[5 empty] | 12 | 76710 | Dodávka a montáž plotové pole výplň panel s prolisem v=1530mm viz katalogový list výrobku ozn. PAR 17 / výkres oplocení - kompletní dodávka | m | 190 |  | 190 |  | 0 | 21
[7 empty] | 20+17+46+25+3+13+15+51 |  | 190 |  |  |  |  | _
[5 empty] | 13 | 3382 | Dodávka plotové sloupky 60x60-2200mm viz katalogový list výrobku / výkres oplocení - kompletní dodávka | ks | 89 |  | 89 |  | 0 | 21
_
[7 empty] | 005: Komunikace | [5 empty] | 0 | _
[5 empty] | 1 | 567921111 | Podklad z mezerovitého betonu MCB tl 120 mm | m2 | 800.4 |  | 800.4 |  | 0 | 21
[7 empty] | in-line;647*1,15 |  | 744.05 |  |  |  |  | _
[7 empty] | odpočinková plocha;49*1,15 |  | 56.35 |  |  |  |  | _
[5 empty] | 2 | 564752111 | Podklad z vibrovaného štěrku VŠ tl 150 mm 0-32mm | m2 | 800.4 |  | 800.4 |  | 0 | 21
[7 empty] | in-line;647*1,15 |  | 744.05 |  |  |  |  | _
[7 empty] | odpočinková plocha;49*1,15 |  | 56.35 |  |  |  |  | _
[5 empty] | 3 | 577134131 | Asfaltový beton vrstva obrusná ACO 11 (ABS) tř. I tl 40 mm š do 3 m z modifikovaného asfaltu | m2 | 696 |  | 696 |  | 0 | 21
[7 empty] | in-line;647 |  | 647 |  |  |  |  | _
[7 empty] | odpočinková plocha;49 |  | 49 |  |  |  |  | _
[5 empty] | 4 | 573211106 | Postřik živičný spojovací z asfaltu v množství 0,20 kg/m2 | m2 | 696 |  | 696 |  | 0 | 21
[7 empty] | in-line;647 |  | 647 |  |  |  |  | _
[7 empty] | odpočinková plocha;49 |  | 49 |  |  |  |  | _
[5 empty] | 5 | 565135111 | Asfaltový beton vrstva podkladní ACP 16 (obalované kamenivo OKS) tl 50 mm š do 3 m | m2 | 696 |  | 696 |  | 0 | 21
[7 empty] | in-line;647 |  | 647 |  |  |  |  | _
[7 empty] | odpočinková plocha;49 |  | 49 |  |  |  |  | _
[5 empty] | 6 | 213311113 | Polštáře zhutněné pod základy z kameniva drceného frakce 16 až 63 mm | m3 | 3.42 |  | 3.42 |  | 0 | 21
[7 empty] | podklady pod prefa prvky;0,6*0,25*1,2*19 |  | 3.42 |  |  |  |  | _
[5 empty] | 7 | 2135 | Dodávka a montáž prefabrikované panely in-line dráhy | m3 | 7.5452 |  | 7.5452 |  | 0 | 21
[7 empty] | prahy;1*0,35*0,1*2*19 |  | 1.33 |  |  |  |  | _
[7 empty] | prefa panely;0,12*1*(2,5+2,54+2,54+2,66+2,46+2,63+2,58+2,54+2,63+2,54+2,5+2,5+2,54+2,54+2,63+2,58+2,55) |  | 5.2152 |  |  |  |  | _
[7 empty] | 1 |  | 1 |  |  |  |  | _
[5 empty] | 8 | 564751111 | Podklad z kameniva hrubého drceného vel. 32-63 mm tl 150 mm | m2 | 1250 |  | 1250 |  | 0 | 21
[7 empty] | podklad pro skatepark;1250 |  | 1250 |  |  |  |  | _
[5 empty] | 9 | 564762111 | Podklad z vibrovaného štěrku VŠ tl 200 mm 0-32mm | m2 | 1250 |  | 1250 |  | 0 | 21
[7 empty] | podklad pro skatepark;1250 |  | 1250 |  |  |  |  | _
[5 empty] | 10 | 5991 | Dodávka a montáž parkourový park - kompletní dodávka | m2 | 380 |  | 380 |  | 0 | 21
[7 empty] | pod parkour;380 |  | 380 |  |  |  |  | _
[5 empty] | 11 | 564732111 | Podklad z vibrovaného štěrku VŠ tl 100 mm | m2 | 668 |  | 668 |  | 0 | 21
[7 empty] | pod parkour;380*1,1 |  | 418 |  |  |  |  | _
[7 empty] | ostatní plochy;250 |  | 250 |  |  |  |  | _
[5 empty] | 12 | 564722111 | Podklad z vibrovaného štěrku VŠ tl 80 mm | m2 | 242 |  | 242 |  | 0 | 21
[7 empty] | vstup;220*1,1 |  | 242 |  |  |  |  | _
[5 empty] | 13 | 564762113 | Podklad z vibrovaného štěrku VŠ tl 220 mm | m2 | 242 |  | 242 |  | 0 | 21
[7 empty] | vstup;220*1,1 |  | 242 |  |  |  |  | _
[5 empty] | 14 | 596211212 | Kladení zámkové dlažby komunikací pro pěší tl 80 mm skupiny A pl přes 100 do 300 m2 | m2 | 203 |  | 203 |  | 0 | 21
[7 empty] | vstup;203 |  | 203 |  |  |  |  | _
[5 empty] | 15 | 59245217 | Dlažba zámková PARKETA přírodní 19,6x9,6x8 cm | m2 | 213.15 |  | 213.15 |  | 0 | 21
[7 empty] | vstup;203*1,05 |  | 213.15 |  |  |  |  | _
_
[7 empty] | 006: Úpravy povrchu | [5 empty] | 0 | _
[5 empty] | 1 | 631361821 | Výztuž mazanin betonářskou ocelí 10 505 | t | 22.5 |  | 22.5 |  | 0 | 21
[7 empty] | výztuž 100kg/m3 |  | 0 |  |  |  |  | _
[7 empty] | povrch pro skatepark;1250*0,18*0,1 |  | 22.5 |  |  |  |  | _
[5 empty] | 2 | 631311234 | Mazanina tl přes 120 do 240 mm z betonu prostého se zvýšenými nároky na prostředí tř. C 25/30 | m3 | 225 |  | 225 |  | 0 | 21
[7 empty] | 1250*0,18 |  | 225 |  |  |  |  | _
[5 empty] | 3 | 631319185 | Příplatek k mazanině tl přes 120 do 240 mm za sklon přes 15 do 35° | m3 | 100 |  | 100 |  | 0 | 21
[5 empty] | 4 | 631313114 | Vytvarování dna žlabů nebo kanálů z bet. se zvýšenými nároky C 25/30 s potěrem r zakřivení přes 500 do 600 mm | m3 | 120 |  | 120 |  | 0 | 21
[5 empty] | 5 | 63501 | Dodávka a montáž povrchové úpravy skateparku | m2 | 1250 |  | 1250 |  | 0 | 21
[5 empty] | 6 | 619996145 | Ochrana konstrukcí nebo samostatných prvků obalením geotextilií | m2 | 27 |  | 27 |  | 0 | 21
[7 empty] | pro vsak skatepark;(2*2*2+1*1*4)*1,5 |  | 18 |  |  |  |  | _
[7 empty] | vsak pro pítko;1*6*1,5 |  | 9 |  |  |  |  | _
_
[7 empty] | 008: Vedení dálková a přípojná | [5 empty] | 0 | _
[5 empty] | 1 | 451573111 | Lože pod potrubí otevřený výkop ze štěrkopísku | m3 | 3.15 |  | 3.15 |  | 0 | 21
[7 empty] | přípojka pítko;0,5*20*0,15 |  | 1.5 |  |  |  |  | _
[7 empty] | vsak pítko;7*0,5*0,15 |  | 0.525 |  |  |  |  | _
[7 empty] | pro vsak skatepark;15*0,15*0,5 |  | 1.125 |  |  |  |  | _
[5 empty] | 2 | 721211422 | Vpusť podlahová se svislým odtokem DN 50/75/110 mřížka nerez 138x138 | kus | 2 |  | 2 |  | 0 | 21
[5 empty] | 3 | 871265211 | Kanalizační potrubí z tvrdého PVC jednovrstvé tuhost třídy SN4 DN 110 | m | 25 |  | 25 |  | 0 | 21
[7 empty] | pro vsak skatepark;17 |  | 17 |  |  |  |  | _
[7 empty] | vsak pro pítko;8 |  | 8 |  |  |  |  | _
[5 empty] | 4 | 877265221 | Montáž tvarovek z tvrdého PVC-systém KG nebo z polypropylenu-systém KG 2000 dvouosé DN 110 | kus | 2 |  | 2 |  | 0 | 21
[5 empty] | 5 | 28611352 | koleno kanalizace PVC KG 110x67° | kus | 2 |  | 2 |  | 0 | 21
_
[7 empty] | 009: Ostatní konstrukce a práce | [5 empty] | 0 | _
[5 empty] | 1 | 966071821 | Rozebrání oplocení z drátěného pletiva se čtvercovými oky v do 1,6 m | m | 72 |  | 72 |  | 0 | 21
[7 empty] | kolem hotelu Svět;72 |  | 72 |  |  |  |  | _
[5 empty] | 2 | 966071721a | Bourání sloupků a vzpěr plotových ocelových do 3,5 m odřezáním | kus | 82 |  | 82 |  | 0 | 21
[7 empty] | stávající hřiště;20*2+19*2+4 |  | 82 |  |  |  |  | _
[5 empty] | 3 | 966072811a | Rozebrání rámového oplocení na ocelové sloupky v přes 2 m | m | 156 |  | 156 |  | 0 | 21
[7 empty] | stávající hřiště;38*2+40*2 |  | 156 |  |  |  |  | _
[5 empty] | 4 | 961044111 | Bourání základů z betonu prostého | m3 | 48.36 |  | 48.36 |  | 0 | 21
[7 empty] | sokl plotu;0,2*0,2*(40*2+38*2) |  | 6.24 |  |  |  |  | _
[7 empty] | základ;0,3*0,9*(40*2+38*2) |  | 42.12 |  |  |  |  | _
[5 empty] | 5 | 916991121 | Lože pod obrubníky, krajníky nebo obruby z dlažebních kostek z betonu prostého | m3 | 4.5 |  | 4.5 |  | 0 | 21
[7 empty] | vstup;75*0,2*0,3 |  | 4.5 |  |  |  |  | _
[5 empty] | 6 | 916231213 | Osazení chodníkového obrubníku betonového stojatého s boční opěrou do lože z betonu prostého | m | 75 |  | 75 |  | 0 | 21
[7 empty] | vstup;75 |  | 75 |  |  |  |  | _
[5 empty] | 7 | 59217024 | obrubník betonový chodníkový 500x100x250mm | m | 78.75 |  | 78.75 |  | 0 | 21
[7 empty] | vstup;75*1,05 |  | 78.75 |  |  |  |  | _
[5 empty] | 8 | 916231292 | Příplatek za řezání obrubníků při osazování do oblouku o poloměru do 2,5m | m | 30 |  | 30 |  | 0 | 21
[7 empty] | vstup;30 |  | 30 |  |  |  |  | _
_
[7 empty] | 091: Prefa prvky | [5 empty] | 0 | _
[5 empty] | 1 | 9101 | Dodávka a montáž betonová lavice - viz katalogový list výrobku ozn. PAR 07 | ks | 5 |  | 5 |  | 0 | 21
[5 empty] | 2 | 9102 | Dodávka a montáž betonový sedací set-lavice - viz katalogový list výrobku ozn. PAR 08 | ks | 4 |  | 4 |  | 0 | 21
[5 empty] | 3 | 9103 | Dodávka a montáž betonový sedáky - viz katalogový list výrobku ozn. PAR 09 | ks | 9 |  | 9 |  | 0 | 21
[5 empty] | 4 | 9104 | Dodávka a montáž betonový stůl - viz katalogový list výrobku ozn. PAR 08 | ks | 2 |  | 2 |  | 0 | 21
_
[7 empty] | 099: Přesun hmot HSV | [5 empty] | 0 | _
[5 empty] | 1 | 998225111 | Přesun hmot pro pozemní komunikace s krytem z kamene, monolitickým betonovým nebo živičným | t | 3035.27 |  | 3035.27 |  | 0 | 21
[5 empty] | 2 | 997002611 | Nakládání suti a vybouraných hmot | t | 1027.6181 |  | 1027.6181 |  | 0 | 21
[5 empty] | 3 | 997211511 | Vodorovná doprava suti na skládku | t | 1027.6181 |  | 1027.6181 |  | 0 | 21
[5 empty] | 4 | 997013831 | Poplatek za uložení na skládce (skládkovné) stavebního odpadu směsného kód odpadu 170 904 | t | 1027.618 |  | 1027.618 |  | 0 | 21
_
[7 empty] | 720: Zdravotní technika | [5 empty] | 0 | _
[5 empty] | 1 | 720001 | Dodávka a montáž přípojky vodovodu pro pítko | m | 23 |  | 23 |  | 0 | 21
[5 empty] | 2 | 720002 | Připojení k stávajícímu rozvodu vody | ks | 1 |  | 1 |  | 0 | 21
_
[7 empty] | 767: Konstrukce zámečnické | [5 empty] | 0 | _
[5 empty] | 1 | 767010 | Dodávka a montáž architektonický prvek vstupu včetně povrchových úprav / kompletní dodávka | kg | 3552 |  | 3552 |  | 0 | 21
[7 empty] | plech 20mm-160kg/m2 |  | 0 |  |  |  |  | _
[7 empty] | 5*(3,4*0,6+3*0,4*2)*160 |  | 3552 |  |  |  |  | _
[5 empty] | 2 | 767011 | Dodávka a montáž pítko | ks | 1 |  | 1 |  | 0 | 21
[5 empty] | 3 | 767012 | Dodávka a montáž lehátka 1500 | ks | 1 |  | 1 |  | 0 | 21
[5 empty] | 4 | 767013 | Dodávka a montáž lehátka 2200 | ks | 1 |  | 1 |  | 0 | 21
[5 empty] | 5 | 767014 | Dodávka a montáž lehátka 3000 | ks | 1 |  | 1 |  | 0 | 21
[5 empty] | 6 | 767015 | Dodávka a montáž koše na tříděný odpad | ks | 4 |  | 4 |  | 0 | 21
[5 empty] | 7 | 767016 | Dodávka a montáž kolostav | ks | 6 |  | 6 |  | 0 | 21
[5 empty] | 8 | 767017 | Dodávka a montáž zemní trampolína | ks | 5 |  | 5 |  | 0 | 21
[5 empty] | 9 | 998767201 | Přesun hmot procentní pro zámečnické konstrukce v objektech v do 6 m | % | 1.35 |  | 1.35 |  | 0 | 21
[5 empty] | 10 | 767018 | Dodávka a montáž lanová stezka - viz katalogový list výrobku ozn. PAR 02-06 | ks | 1 |  | 1 |  | 0 | 21
_
_
[7 empty] | SO-03: Vedlejší rozpočtové náklady | [5 empty] | 0 | _
[7 empty] | VRN: Vedlejší rozpočtové náklady | [5 empty] | 0 | _
[5 empty] | 1 | 901 | Dokumentace skutečného provedení stavby | ks | 1 |  | 1 |  | 0 | 21
[5 empty] | 2 | 902 | Dílenská dokumentace | ks | 1 |  | 1 |  | 0 | 21
[5 empty] | 3 | 903 | Certifikace areálu | ks | 1 |  | 1 |  | 0 | 21
[5 empty] | 4 | 904 | Zařizení staveniště | Kč | 1 |  | 1 |  | 0 | 21
[5 empty] | 5 | 045002000 | Kompletační a koordinační činnost | ks | 1 |  | 1 |  | 0 | 21
[5 empty] | 6 | 045002001 | Fotodokumentace průběhu stavby - (fotodokumentace postupného průběhu výstavby vč.předání digitální - kopie) | ks | 1 |  | 1 |  | 0 | 21
_
_
_

## SAD-VÚ
VEGETAČNÍ ÚPRAVY
| Odstranění a ošetření dřevin |  | 0 | Kč
| Výsadba stromů |  | 0 | Kč
| Výsadba keřů |  | 0 | Kč
| Založení trávníku |  | 0 | Kč
|  |  | 0 | Kč
| Odstranění a ošetření dřevin | mj | množství | j cena | cena celkem
111212355 | Odstranění nevhodných dřevin přes 100 do 500 m2 v přes 1 m s odstraněním pařezů v rovině nebo svahu do 1:5 | m2 | 333 |  | 0
112151313 | Kácení stromu bez postupného spouštění koruny a kmene D přes 0,3 do 0,4 m | ks | 1 |  | 0
112151315 | Kácení stromu bez postupného spouštění koruny a kmene D přes 0,5 do 0,6 m | ks | 1 |  | 0
112201113 | Odstranění pařezů D přes 0,3 do 0,4 m v rovině a svahu do 1:5 s odklizením do 20 m a zasypáním jámy | ks | 1 |  | 0
112201116 | Odstranění pařezů D přes 0,6 do 0,7 m v rovině a svahu do 1:5 s odklizením do 20 m a zasypáním jámy | ks | 1 |  | 0
184852234 | Řez stromu zdravotní o ploše koruny přes 30 do 60 m2 lezeckou technikou | ks | 1 |  | 0
184852236 | Řez stromu zdravotní o ploše koruny přes 90 do 120 m2 lezeckou technikou | ks | 1 |  | 0
184852237 | Řez stromu zdravotní o ploše koruny přes 120 do 150 m2 lezeckou technikou | ks | 4 |  | 0
184852238 | Řez stromu zdravotní o ploše koruny přes 150 do 180 m2 lezeckou technikou | ks | 1 |  | 0
184852239 | Řez stromu zdravotní o ploše koruny přes 180 do 210 m2 lezeckou technikou | ks | 1 |  | 0
184852241 | Řez stromu zdravotní o ploše koruny přes 210 do 240 m2 lezeckou technikou | ks | 4 |  | 0
184852243 | Řez stromu zdravotní o ploše koruny přes 270 do 300 m2 lezeckou technikou | ks | 2 |  | 0
184852247 | Řez stromu zdravotní o ploše koruny přes 390 do 420 m2 lezeckou technikou | ks | 1 |  | 0
184852139 | Řez stromu bezpečnostní o ploše koruny přes 180 do 210 m2 lezeckou technikou | ks | 1 |  | 0
| Konzervační ošetření dutin spočívající vjejich zastřešení nebo znepřístupnění | ks | 1 |  | 0
184 81-8232 | Ochrana kmene bedněním v 200cm před pošk staveb provoz, včetně materiálu a odstranění, pr do 500mm | ks | 5 |  | 0
184 81-3211 | Ochranné oplocení kořenové zóny stromu výšky do 1,5m, včetně materiálu a odstranění | m | 301 |  | 0
0
| Výsadba stromů | mj | množství | j cena | cena celkem
162211311 | Vodorovné přemístění výkopku z horniny třídy těžitelnosti I skupiny 1 až 3 stavebním kolečkem do 10 m | m3 | 24 |  | 0
167103101 | Nakládání výkopku ze zemin schopných zúrodnění | m3 | 24 |  | 0
184802111 | Chemické odplevelení před založením kultury nad 20 m2 postřikem na široko v rovině a svahu do 1:5, 2x | m2 | 6 |  | 0
| Roundup 0,02l/m2, 2x | l | 0.12 |  | 0
184401112 | Příprava dřevin k přesazení bez výměny půdy s vyhnojením s balem D přes 0,8 do 1 m v rovině a svahu do 1:5 | ks | 2 |  | 0 | přesazení č.8+20
183101222 | Jamky pro výsadbu s výměnou 50 % půdy zeminy tř 1 až 4 obj přes 1 do 2 m3 v rovině a svahu do 1:5 | ks | 6 |  | 0
| obohacený substrát | m3 | 6 |  | 0
| Plantasorb nebo jiný gel k zadržování vody-3kg/m3 | kg | 18 |  | 0
184215133 | Ukotvení kmene dřevin třemi kůly D do 0,1 m dl přes 2 do 3 m | ks | 6 |  | 0
| 3 Kůly + veškerý potřebný materiál | ks | 6 |  | 0
184102116 | Výsadba dřeviny s balem D přes 0,6 do 0,8 m do jamky se zalitím v rovině a svahu do 1:5 | ks | 6 |  | 0
184501141 | Zhotovení obalu z rákosové nebo kokosové rohože v rovině a svahu do 1:5 | ks | 6 |  | 0
| rákosová rohož | m2 | 6 |  | 0
184801121 | Ošetřování vysazených dřevin soliterních v rovině a svahu do 1:5 | ks | 6 |  | 0
185802114 | Hnojení půdy umělým hnojivem k jednotlivým rostlinám v rovině a svahu do 1:5 | ks | 6 |  | 0
| Hnojivo (Silvamix - 30dkg/ks) | ks | 6 |  | 0
184215411 | Zhotovení závlahové mísy dřevin D do 0,5 m v rovině nebo na svahu do 1:5 | ks | 6 |  | 0
184911431 | Mulčování rostlin kůrou tl přes 0,1 do 0,15 m v rovině a svahu do 1:5 | m2 | 6 |  | 0
| Štěpka list dřevin pro mulč (vrstva15cm) s dopravou, pro trvalky je vhodné použít kompostovanou kůru | m3 | 0.9 |  | 0
0
| Výsadba keřů | mj | množství | j cena | cena celkem
162211311 | Vodorovné přemístění výkopku z horniny třídy těžitelnosti I skupiny 1 až 3 stavebním kolečkem do 10 m | m3 | 21.5 |  | 0
167103101 | Nakládání výkopku ze zemin schopných zúrodnění | m3 | 21.5 |  | 0
119005132 | Vytyčení výsadeb zapojených nebo v záhonu pl přes 100 m2 s rozmístěním rostlin do plochy nepravidelně | m2 | 427 |  | 0
184802111 | Chemické odplevelení před založením kultury nad 20 m2 postřikem na široko v rovině a svahu do 1:5, 2x | m2 | 854 |  | 0
| Roundup 0,02l/m2, 2x | l | 17.08 |  | 0
183205111 | Založení záhonu v rovině a svahu do 1:5 zemina tř 1 a 2 | m2 | 148 |  | 0
183205131 | Založení záhonu ve svahu přes 1:5 do 1:2 zemina tř 1 a 2 | m2 | 260 |  | 0
183101213 | Jamky pro výsadbu s výměnou 50 % půdy zeminy tř 1 až 4 obj přes 0,02 do 0,05 m3 v rovině a svahu do 1:5 | ks | 80 |  | 0 | střední keře
183101214 | Jamky pro výsadbu s výměnou 50 % půdy zeminy tř 1 až 4 obj přes 0,05 do 0,125 m3 v rovině a svahu do 1:5 | ks | 35 |  | 0 | velké keře
183102213 | Jamky pro výsadbu s výměnou 50 % půdy zeminy tř 1 až 4 obj přes 0,02 do 0,05 m3 ve svahu přes 1:5 do 1:2 |  | 60 |  | 0 | střední keře
183102314 | Jamky pro výsadbu s výměnou 100 % půdy zeminy tř 1 až 4 obj přes 0,05 do 0,125 m3 ve svahu přes 1:5 do 1:2 | ks | 81 |  | 0 | velké keře
| obohacený substrát | m3 | 10.75 |  | 0
| Plantasorb nebo jiný gel k zadržování vody-3kg/m3 | kg | 32.25 |  | 0
184102112 | Výsadba dřeviny s balem D přes 0,2 do 0,3 m do jamky se zalitím v rovině a svahu do 1:5 | ks | 80 |  | 0
184102113 | Výsadba dřeviny s balem D přes 0,3 do 0,4 m do jamky se zalitím v rovině a svahu do 1:5 | ks | 35 |  | 0
184102122 | Výsadba dřeviny s balem D přes 0,2 do 0,3 m do jamky se zalitím ve svahu přes 1:5 do 1:2 | ks | 60 |  | 0
184102123 | Výsadba dřeviny s balem D přes 0,3 do 0,4 m do jamky se zalitím ve svahu přes 1:5 do 1:2 | ks | 81 |  | 0
184801131 | Ošetřování vysazených dřevin ve skupinách v rovině a svahu do 1:5 | m2 | 148 |  | 0
184801132 | Ošetřování vysazených dřevin ve skupinách ve svahu přes 1:5 do 1:2 | m2 | 260 |  | 0
185802114 | Hnojení půdy umělým hnojivem k jednotlivým rostlinám v rovině a svahu do 1:5 | ks | 148 |  | 0
185802124 | Hnojení půdy umělým hnojivem k jednotlivým rostlinám ve svahu přes 1:5 do 1:2 | ks | 260 |  | 0
| Hnojivo (Silvamix - 30dkg/ks) | ks | 324 |  | 0
182911121 | Zpevnění svahu prkny sklon svahu přes 1:2 do 1:1 | m2 | 25 |  | 0
184911431 | Mulčování rostlin kůrou tl přes 0,1 do 0,15 m v rovině a svahu do 1:5 | m2 | 148 |  | 0
184911432 | Mulčování rostlin kůrou tl přes 0,1 do 0,15 m ve svahu přes 1:5 do 1:2 |  | 260 |  | 0
| Štěpka list dřevin pro mulč (vrstva15cm) s dopravou, | m3 | 61.2 |  | 0
0
| Obnova a založení trávníku | mj | množství | j cena | cena celkem
181151311 | Plošná úprava terénu přes 500 m2 zemina skupiny 1 až 4 nerovnosti přes 50 do 100 mm v rovinně a svahu do 1:5 | m2 | 1520 |  | 0
182303111 | Doplnění zeminy nebo substrátu na travnatých plochách tl do 50 mm rovina v rovinně a svahu do 1:5 | m2 | 1520 |  | 0
| obohacený substrát | m3 | 76 |  | 0
183403114 | Obdělání půdy kultivátorováním v rovině a svahu do 1:5 | m2 | 1520 |  | 0
183403153 | Obdělání půdy hrabáním v rovině a svahu do 1:5, 2x | m2 | 3040 |  | 0
184802111 | Chemické odplevelení před založením kultury nad 20 m2 postřikem na široko v rovině a svahu do 1:5 2x | m2 | 3040 |  | 0
| Roundup 20l/ha | I | 60.8 |  | 0
185802113 | Hnojení půdy umělým hnojivem na široko v rovině a svahu do 1:5 | m2 | 1520 |  | 0
| Hnojivo | kg | 45.6 |  | 0
181451131 | Založení parkového trávníku výsevem pl přes 1000 m2 v rovině a ve svahu do 1:5 | m2 | 1520 |  | 0
| Travní osivo | kg | 45.6 |  | 0
183403161 | Obdělání půdy válením v rovině a svahu do 1:5, 2x | m2 | 3040 |  | 0
0
2200.5
184 91-1431 | Mulčování v rovině při tl mulče do 150mm, rov | m2 | 45 | 48.9 | 8100
Pol9 | Štěpka list dřevin pro mulč (vrstva15cm) s dopravou | m3 | 6.75 | 1200

## SAD-R
SEZNAM ROSTLIN NAVRŽENÝCH PRO VÝSADBU
|  | m2 | ks | cena celkem
| Stromy | 6 | 6 | 0 | Kč
| Keře | rovina 148 svah 260 | 256 | 0 | Kč
Kč
Kč
Kč
Kč
Kč
Kč
Kč
| CELKEM |  |  | 0 | Kč
Stromy
| taxon | velikost | ks | cena/1ks | cena celkem | velikost balu/cm | velikost jamky/m3
ok 14-16cm
BET | Betula pendula - bříza bělokorá | ok 18-20cm | 2 |  | 0 | 80 | 2
BET | Betula pendula - bříza bělokorá | přesazená | 1 | přesazená |  | 80 | 2
CAR | Carpinus betulus - habr obecný | ok 18-20cm | 1 |  | 0 | 80 | 2
QUE | Quercus robur - dub zimní | přesazený | 1 | přesazený |  | 80 | 2
TPL | Tilia platyphyllos - lípa velkolistá | ok 18-20cm | 1 |  | 0 | 80 | 2
| CELKEM |  | 6 |  | 0
Keře
označení | taxon | velikost | ks | cena/1ks | cena celkem | velikost balu/cm | velikost jamky/m3
CAG | Cornus alba Gouchaltii - svída bílá | v 40-60cm | 1 |  | 0 | 35 | 0.125
COA | Cornus alba Sibirica - svída bílá | v 40-60cm | 44 |  | 0 | 35 | 0.125
COR | Corylus avellana - líska obecná | v 40-60cm | 1 |  | 0 | 35 | 0.125
CSK | Cornus alba Kelseyi - svída bílá | v 20-40cm | 34 |  | 0 | 30 | 0.05
CST | Cornus sanguinea Stolonifera - svída výběžkatá | v 40-60cm | 23 |  | 0 | 35 | 0.125
PAR | Parthenocissus tricuspidata Weitchii - přísavník trojhrotý | v 20-40cm | 2 |  | 0 | 30 | 0.05
PYR | Pyracantha coccinea - hlohyně šarlatová | v 40-60cm | 32 |  | 0 | 35 | 0.125
SNI | Spiraea nipponica Snowmound - tavolník | v 40-60cm | 23 |  | 0 | 35 | 0.125
TAX | Taxus baccata - tis červený | v 40-60cm | 16 |  | 0 | 35 | 0.125
VIN | Vinca minor - barvínek menší | v 20-40cm | 80 |  | 0 | 30 | 0.05
| CELKEM |  | 256 |  | 0

## ARC-WC
[5 empty] | Poř. | Kód | Popis | MJ | Výměra | Ztratné | Výměra | Jedn. cena | Cena | Sazba DPH
[7 empty] | SO-02: Úprava sociálního zařízení | [5 empty] | 0 | _
[7 empty] | 001: Zemní práce | [5 empty] | 0 | _
##T2##N_Catalog_catGUID | ##T2##PRO_ITEM_catID | ##T2##PRO_ITEM_iteCode | ##T2##PRO_ITEM_szvCode | ##T2##PRO_ITEM_tevCode | 1 | 113107021 | Odstranění podkladu z kameniva drceného tl do 100 mm při překopech ručně | m2 | 0.555 |  | 0.555 |  | 0 | 21
[7 empty] | kanalizace |  | 0 |  |  |  |  | _
[7 empty] | 0,3*0,1*(6,5+6*2) |  | 0.555 |  |  |  |  | _
[5 empty] | 2 | 113201112 | Vytrhání obrub silničních ležatých | m | 2 |  | 2 |  | 0 | 21
[5 empty] | 3 | 132212101 | Hloubení rýh š do 600 mm ručním nebo pneum nářadím v soudržných horninách tř. 3 | m3 | 3.575 |  | 3.575 |  | 0 | 21
[7 empty] | kanalizace |  | 0 |  |  |  |  | _
[7 empty] | 0,3*0,5*(6,5+6*2) |  | 2.775 |  |  |  |  | _
[7 empty] | obruby |  | 0 |  |  |  |  | _
[7 empty] | 0,4*0,4*5 |  | 0.8 |  |  |  |  | _
[5 empty] | 4 | 132212109 | Příplatek za lepivost u hloubení rýh š do 600 mm ručním nebo pneum nářadím v hornině tř. 3 | m3 | 2.775 |  | 2.775 |  | 0 | 21
[5 empty] | 5 | 133202011 | Hloubení šachet ručním nebo pneum nářadím v soudržných horninách tř. 3, plocha výkopu do 4 m2 | m3 | 0.4 |  | 0.4 |  | 0 | 21
[7 empty] | plot;0,3*0,3*0,8*2 |  | 0.144 |  |  |  |  | _
[7 empty] | patky pro sloupy;0,4*0,4*0,8*2 |  | 0.256 |  |  |  |  | _
[5 empty] | 6 | 133202019 | Příplatek za lepivost u hloubení šachet ručním nebo pneum nářadím v horninách tř. 3 | m3 | 0.4 |  | 0.4 |  | 0 | 21
[5 empty] | 7 | 162201211 | Vodorovné přemístění výkopku z horniny tř. 1 až 4 stavebním kolečkem do 10 m | m3 | 3.42 |  | 3.42 |  | 0 | 21
[5 empty] | 8 | 162201219 | Příplatek k vodorovnému přemístění výkopku z horniny tř. 1 až 4 stavebním kolečkem ZKD 10 m | m3 | 3.42 |  | 3.42 |  | 0 | 21
[5 empty] | 9 | 162701105 | Vodorovné přemístění do 10000 m výkopku/sypaniny z horniny tř. 1 až 4 | m3 | 3.42 |  | 3.42 |  | 0 | 21
[5 empty] | 10 | 167101101 | Nakládání výkopku z hornin tř. 1 až 4 do 100 m3 | m3 | 3.42 |  | 3.42 |  | 0 | 21
[7 empty] | kanalizace |  | 0 |  |  |  |  | _
[7 empty] | 0,3*0,5*(6,5+6*2) |  | 2.775 |  |  |  |  | _
[7 empty] | zásyp;-0,3*0,2*(6,5+6*2) |  | -1.11 |  |  |  |  | _
[7 empty] | štěrk;0,3*0,1*(6,5+6*2) |  | 0.555 |  |  |  |  | _
[7 empty] | plot;0,3*0,3*0,8*2 |  | 0.144 |  |  |  |  | _
[7 empty] | obruby |  | 0 |  |  |  |  | _
[7 empty] | 0,4*0,4*5 |  | 0.8 |  |  |  |  | _
[7 empty] | patky pro sloupy;0,4*0,4*0,8*2 |  | 0.256 |  |  |  |  | _
[5 empty] | 11 | 171201221 | Poplatek za uložení na skládce (skládkovné) zeminy a kamení kód odpadu 17 05 04 | t | 6.156 |  | 6.156 |  | 0 | 21
[7 empty] | 3,42*1,8 |  | 6.156 |  |  |  |  | _
[5 empty] | 12 | 174111101 | Zásyp jam, šachet rýh nebo kolem objektů sypaninou se zhutněním ručně | m3 | 1.11 |  | 1.11 |  | 0 | 21
[7 empty] | 0,3*0,2*(6,5+6*2) |  | 1.11 |  |  |  |  | _
[5 empty] | 13 | 175111101 | Obsypání potrubí ručně sypaninou bez prohození, uloženou do 3 m | m3 | 1.3875 |  | 1.3875 |  | 0 | 21
[7 empty] | kanalizace |  | 0 |  |  |  |  | _
[7 empty] | 0,3*0,25*(6,5+6*2) |  | 1.3875 |  |  |  |  | _
[5 empty] | 14 | 58337310 | štěrkopísek frakce 0/4 | t | 2.6362 |  | 2.6362 |  | 0 | 21
[7 empty] | kanalizace |  | 0 |  |  |  |  | _
[7 empty] | 0,3*0,25*(6,5+6*2)*1,9 |  | 2.6362 |  |  |  |  | _
_
[7 empty] | 002: Základy | [5 empty] | 0 | _
[5 empty] | 1 | 275311125 | Základové patky a bloky z betonu prostého C 16/20 | m3 | 0.3024 |  | 0.3024 |  | 0 | 21
[7 empty] | patky pro sloupy;0,4*0,4*0,9*2*1,05 |  | 0.3024 |  |  |  |  | _
_
[7 empty] | 003: Svislé konstrukce | [5 empty] | 0 | _
[5 empty] | 1 | 310279842 | Zazdívka otvorů pl přes 1 do 4 m2 ve zdivu nadzákladovém z nepálených tvárnic tl do 300 mm | m3 | 0.693 |  | 0.693 |  | 0 | 21
[7 empty] | dveře;0,3*2,1*1,1 |  | 0.693 |  |  |  |  | _
[5 empty] | 2 | 317142444 | Překlad nenosný pórobetonový š 150 mm v do 250 mm na tenkovrstvou maltu dl přes 1250 do 1500 mm | kus | 5 |  | 5 |  | 0 | 21
[5 empty] | 3 | 338171113 | Osazování sloupků a vzpěr plotových ocelových v do 2,00 m se zabetonováním | kus | 2 |  | 2 |  | 0 | 21
[5 empty] | 4 | 3382 | Dodávka plotový sloupek | ks | 2 |  | 2 |  | 0 | 21
[5 empty] | 5 | 3384 | Montáž, případná úprava stávajících plotových dílů | ks | 4 |  | 4 |  | 0 | 21
[5 empty] | 6 | 342273523 | Příčky tl 150 mm z pórobetonových přesných příčkovek na pero a drážku objemové hmotnosti 500 kg/m3 | m2 | 58.17 |  | 58.17 |  | 0 | 21
[7 empty] | 3*(3,27*2+2,15*2+2*2+1,5*2+1,55) |  | 58.17 |  |  |  |  | _
[5 empty] | 7 | 346244354 | Obezdívka wc ploch rovných tl 150 mm z pórobetonových přesných tvárnic | m2 | 3.3 |  | 3.3 |  | 0 | 21
[7 empty] | 1,1*1,5*2 |  | 3.3 |  |  |  |  | _
_
[7 empty] | 004: Vodorovné konstrukce | [5 empty] | 0 | _
[5 empty] | 1 | 413232221 | Zazdívka zhlaví válcovaných nosníků v přes 150 do 300 mm | kus | 2 |  | 2 |  | 0 | 21
_
[7 empty] | 005: Komunikace | [5 empty] | 0 | _
[5 empty] | 1 | 59217031 | obrubník betonový silniční 1000x150x250mm | m | 5.5 |  | 5.5 |  | 0 | 21
[5 empty] | 2 | 59245217 | Dlažba zámková PARKETA přírodní 19,6x9,6x8 cm | m2 | 1.5 |  | 1.5 |  | 0 | 21
[5 empty] | 3 | 596211210 | Kladení zámkové dlažby komunikací pro pěší tl 80 mm skupiny A pl do 50 m2 | m2 | 1.2 |  | 1.2 |  | 0 | 21
[7 empty] | doplnění po vytrhání obruby;0,6*2 |  | 1.2 |  |  |  |  | _
[5 empty] | 4 | 916131213 | Osazení silničního obrubníku betonového stojatého s boční opěrou do lože z betonu prostého | m | 5 |  | 5 |  | 0 | 21
[5 empty] | 5 | 916991121 | Lože pod obrubníky, krajníky nebo obruby z dlažebních kostek z betonu prostého | m3 | 0.375 |  | 0.375 |  | 0 | 21
[7 empty] | 0,3*0,25*5 |  | 0.375 |  |  |  |  | _
_
[7 empty] | 006: Úpravy povrchu | [5 empty] | 0 | _
[5 empty] | 1 | 55331382 | zárubeň ocelová pro pórobeton 150 700 levá,pravá | kus | 1 |  | 1 |  | 0 | 21
[5 empty] | 2 | 55331384 | zárubeň ocelová pro pórobeton 150 800 levá,pravá | kus | 4 |  | 4 |  | 0 | 21
[5 empty] | 3 | 612135091 | Příplatek k vyrovnání vnitřních stěn maltou vápenocementovou za každých dalších 5 mm tl | m2 | 184.626 |  | 184.626 |  | 0 | 21
[7 empty] | vyrovnání cca1cm |  | 0 |  |  |  |  | _
[7 empty] | sklad;2,7*(6,7+2,15*2+2,8*2) |  | 44.82 |  |  |  |  | _
[7 empty] | sprcha;2,7*2,35 |  | 6.345 |  |  |  |  | _
[7 empty] | úklid;2,7*(1,65+1,5) |  | 8.505 |  |  |  |  | _
[7 empty] | předsíň;2,7*1,55 |  | 4.185 |  |  |  |  | _
[7 empty] | WC M;2,7*(3,27+2) |  | 14.229 |  |  |  |  | _
[7 empty] | WC Ž;2,7*(3,27+2) |  | 14.229 |  |  |  |  | _
[7 empty] | = |  | 92.313 |  |  |  |  | _
[7 empty] | 92,313 |  | 92.313 |  |  |  |  | _
[5 empty] | 4 | 612135101 | Hrubá výplň rýh ve stěnách maltou jakékoli šířky rýhy | m2 | 12 |  | 12 |  | 0 | 21
[5 empty] | 5 | 612142001 | Potažení vnitřních stěn sklovláknitým pletivem vtlačeným do tenkovrstvé hmoty | m2 | 50.475 |  | 50.475 |  | 0 | 21
[7 empty] | sklad;3*6,7 |  | 20.1 |  |  |  |  | _
[7 empty] | úklid;1,2*(1,65+1,5) |  | 3.78 |  |  |  |  | _
[7 empty] | předsíň;2,7*(4,15*2+1,55) |  | 26.595 |  |  |  |  | _
[5 empty] | 6 | 612311121 | Vápenná omítka hladká jednovrstvá vnitřních stěn nanášená ručně | m2 | 39.528 |  | 39.528 |  | 0 | 21
[7 empty] | sprcha;2,7*2,35 |  | 6.345 |  |  |  |  | _
[7 empty] | úklid;1,5*(1,65+1,5) |  | 4.725 |  |  |  |  | _
[7 empty] | WC M;2,7*(3,27+2) |  | 14.229 |  |  |  |  | _
[7 empty] | WC Ž;2,7*(3,27+2) |  | 14.229 |  |  |  |  | _
[5 empty] | 7 | 612311131 | Potažení vnitřních stěn vápenným štukem tloušťky do 3 mm | m2 | 50.475 |  | 50.475 |  | 0 | 21
[5 empty] | 8 | 612311141 | Vápenná omítka štuková dvouvrstvá vnitřních stěn nanášená ručně | m2 | 52.785 |  | 52.785 |  | 0 | 21
[7 empty] | sklad;2,7*(6,7+2,15*2+2,8*2) |  | 44.82 |  |  |  |  | _
[7 empty] | předsíň;2,7*1,55 |  | 4.185 |  |  |  |  | _
[7 empty] | úklid;1,2*(1,65+1,5) |  | 3.78 |  |  |  |  | _
[5 empty] | 9 | 612315302 | Vápenná štuková omítka ostění nebo nadpraží | m2 | 1.5 |  | 1.5 |  | 0 | 21
[7 empty] | 0,3*5 |  | 1.5 |  |  |  |  | _
[5 empty] | 10 | 619995001 | Začištění omítek kolem oken, dveří, podlah nebo obkladů | m | 37.2 |  | 37.2 |  | 0 | 21
[7 empty] | předsíň;4,15*2+2*1,55 |  | 11.4 |  |  |  |  | _
[7 empty] | sklad;6,7*2+2*2,15+2,8*2+2*1,25 |  | 25.8 |  |  |  |  | _
[5 empty] | 11 | 622142001 | Potažení vnějších stěn sklovláknitým pletivem vtlačeným do tenkovrstvé hmoty | m2 | 2.2 |  | 2.2 |  | 0 | 21
[5 empty] | 12 | 622521021 | Tenkovrstvá silikátová zrnitá omítka tl. 2,0 mm včetně penetrace vnějších stěn | m2 | 2.2 |  | 2.2 |  | 0 | 21
[5 empty] | 13 | 631312141 | Doplnění rýh v dosavadních mazaninách betonem prostým | m3 | 0.555 |  | 0.555 |  | 0 | 21
[7 empty] | kanalizace;0,3*0,1*(6,5+6*2) |  | 0.555 |  |  |  |  | _
[5 empty] | 14 | 631319171 | Příplatek k mazanině tl přes 50 do 80 mm za stržení povrchu spodní vrstvy před vložením výztuže | m3 | 3.0393 |  | 3.0393 |  | 0 | 21
[7 empty] | 43,418*0,07 |  | 3.0393 |  |  |  |  | _
[5 empty] | 15 | 631319173 | Příplatek k mazanině tl přes 80 do 120 mm za stržení povrchu spodní vrstvy před vložením výztuže | m3 | 0.555 |  | 0.555 |  | 0 | 21
[7 empty] | kanalizace;0,3*0,1*(6,5+6*2) |  | 0.555 |  |  |  |  | _
[5 empty] | 16 | 631362021 | Výztuž mazanin svařovanými sítěmi Kari | t | 0.17997 |  | 0.17997 |  | 0 | 21
[7 empty] | kari 6/15/15-3,033kg/m2 |  | 0 |  |  |  |  | _
[7 empty] | sprcha;1,5*2,35 |  | 3.525 |  |  |  |  | _
[7 empty] | úklid;1,65*1,5 |  | 2.475 |  |  |  |  | _
[7 empty] | předsíň;4,15*1,55 |  | 6.4325 |  |  |  |  | _
[7 empty] | WC M;3,27*2 |  | 6.54 |  |  |  |  | _
[7 empty] | WC Ž;3,27*2 |  | 6.54 |  |  |  |  | _
[7 empty] | sklad;6,7*2,15+2,8*1,25 |  | 17.905 |  |  |  |  | _
[7 empty] | = |  | 43.4175 |  |  |  |  | _
[7 empty] | -43,418+43,418*1,2*0,003033 |  | -43.26 |  |  |  |  | _
[7 empty] | kanalizace |  | 0 |  |  |  |  | _
[7 empty] | 0,4*(6,5+6*2)*0,003033 |  | 0.022444 |  |  |  |  | _
[5 empty] | 17 | 632451455 | Potěr pískocementový tl přes 40 do 50 mm tř. C 20 běžný | m2 | 43.4175 |  | 43.4175 |  | 0 | 21
[7 empty] | sprcha;1,5*2,35 |  | 3.525 |  |  |  |  | _
[7 empty] | úklid;1,65*1,5 |  | 2.475 |  |  |  |  | _
[7 empty] | předsíň;4,15*1,55 |  | 6.4325 |  |  |  |  | _
[7 empty] | WC M;3,27*2 |  | 6.54 |  |  |  |  | _
[7 empty] | WC Ž;3,27*2 |  | 6.54 |  |  |  |  | _
[7 empty] | sklad;6,7*2,15+2,8*1,25 |  | 17.905 |  |  |  |  | _
[5 empty] | 18 | 632451491 | Příplatek k potěrům za přehlazení povrchu | m2 | 43.4175 |  | 43.4175 |  | 0 | 21
[7 empty] | sprcha;1,5*2,35 |  | 3.525 |  |  |  |  | _
[7 empty] | úklid;1,65*1,5 |  | 2.475 |  |  |  |  | _
[7 empty] | předsíň;4,15*1,55 |  | 6.4325 |  |  |  |  | _
[7 empty] | WC M;3,27*2 |  | 6.54 |  |  |  |  | _
[7 empty] | WC Ž;3,27*2 |  | 6.54 |  |  |  |  | _
[7 empty] | sklad;6,7*2,15+2,8*1,25 |  | 17.905 |  |  |  |  | _
[5 empty] | 19 | 632457105 | Příplatek ZKD 10 mm tl u cementového potěru ploch rovinných hlazeného dřevěným hladítkem | m2 | 86.836 |  | 86.836 |  | 0 | 21
[7 empty] | 43,418*2 |  | 86.836 |  |  |  |  | _
[5 empty] | 20 | 632459177 | Příplatek k potěrům tl přes 60 do 70 mm za plochu do 5 m2 | m2 | 6 |  | 6 |  | 0 | 21
[7 empty] | sprcha;1,5*2,35 |  | 3.525 |  |  |  |  | _
[7 empty] | úklid;1,65*1,5 |  | 2.475 |  |  |  |  | _
[5 empty] | 21 | 642942111 | Osazování zárubní nebo rámů dveřních kovových do 2,5 m2 na MC | kus | 5 |  | 5 |  | 0 | 21
_
[7 empty] | 008: Vedení dálková a přípojná | [5 empty] | 0 | _
[5 empty] | 1 | 28611361 | koleno kanalizační PVC KG 160x45° | kus | 5 |  | 5 |  | 0 | 21
[5 empty] | 2 | 28611363 | koleno kanalizační PVC KG 160x87° | kus | 4 |  | 4 |  | 0 | 21
[5 empty] | 3 | 28611427 | odbočka kanalizační plastová s hrdlem KG 160/110/87° | kus | 3 |  | 3 |  | 0 | 21
[5 empty] | 4 | 28611429 | odbočka kanalizační plastová s hrdlem KG 160/160/87° | kus | 4 |  | 4 |  | 0 | 21
[5 empty] | 5 | 28611504 | redukce kanalizační PVC 160/110 | kus | 6 |  | 6 |  | 0 | 21
[5 empty] | 6 | 451573111 | Lože pod potrubí otevřený výkop ze štěrkopísku | m3 | 0.555 |  | 0.555 |  | 0 | 21
[7 empty] | kanalizace |  | 0 |  |  |  |  | _
[7 empty] | 0,3*0,1*(6,5+6*2) |  | 0.555 |  |  |  |  | _
[5 empty] | 7 | 871265211 | Kanalizační potrubí z tvrdého PVC jednovrstvé tuhost třídy SN4 DN 110 | m | 10 |  | 10 |  | 0 | 21
[5 empty] | 8 | 871315211 | Kanalizační potrubí z tvrdého PVC jednovrstvé tuhost třídy SN4 DN 160 | m | 18.5 |  | 18.5 |  | 0 | 21
[7 empty] | (6,5+6*2) |  | 18.5 |  |  |  |  | _
[5 empty] | 9 | 877265211 | Montáž tvarovek z tvrdého PVC-systém KG nebo z polypropylenu-systém KG 2000 jednoosé DN 110 | kus | 6 |  | 6 |  | 0 | 21
[5 empty] | 10 | 877265221 | Montáž tvarovek z tvrdého PVC-systém KG nebo z polypropylenu-systém KG 2000 dvouosé DN 110 | kus | 5 |  | 5 |  | 0 | 21
[5 empty] | 11 | 877315211 | Montáž tvarovek z tvrdého PVC-systém KG nebo z polypropylenu-systém KG 2000 jednoosé DN 160 | kus | 6 |  | 6 |  | 0 | 21
[5 empty] | 12 | 877315221 | Montáž tvarovek z tvrdého PVC-systém KG nebo z polypropylenu-systém KG 2000 dvouosé DN 160 | kus | 5 |  | 5 |  | 0 | 21
_
[7 empty] | 009: Ostatní konstrukce a práce | [5 empty] | 0 | _
[5 empty] | 1 | 919735122 | Řezání stávajícího betonového krytu hl přes 50 do 100 mm | m | 40.2 |  | 40.2 |  | 0 | 21
[7 empty] | kanalizace |  | 0 |  |  |  |  | _
[7 empty] | 2*(6,5+6*2) |  | 37 |  |  |  |  | _
[7 empty] | patky;0,4*4*2 |  | 3.2 |  |  |  |  | _
[5 empty] | 2 | 949101111 | Lešení pomocné pro objekty pozemních staveb s lešeňovou podlahou v do 1,9 m zatížení do 150 kg/m2 | m2 | 43.4175 |  | 43.4175 |  | 0 | 21
[7 empty] | sprcha;1,5*2,35 |  | 3.525 |  |  |  |  | _
[7 empty] | úklid;1,65*1,5 |  | 2.475 |  |  |  |  | _
[7 empty] | předsíň;4,15*1,55 |  | 6.4325 |  |  |  |  | _
[7 empty] | WC M;3,27*2 |  | 6.54 |  |  |  |  | _
[7 empty] | WC Ž;3,27*2 |  | 6.54 |  |  |  |  | _
[7 empty] | sklad;6,7*2,15+2,8*1,25 |  | 17.905 |  |  |  |  | _
[5 empty] | 3 | 952901111 | Vyčištění budov bytové a občanské výstavby při výšce podlaží do 4 m | m2 | 43.4175 |  | 43.4175 |  | 0 | 21
[7 empty] | sprcha;1,5*2,35 |  | 3.525 |  |  |  |  | _
[7 empty] | úklid;1,65*1,5 |  | 2.475 |  |  |  |  | _
[7 empty] | předsíň;4,15*1,55 |  | 6.4325 |  |  |  |  | _
[7 empty] | WC M;3,27*2 |  | 6.54 |  |  |  |  | _
[7 empty] | WC Ž;3,27*2 |  | 6.54 |  |  |  |  | _
[7 empty] | sklad;6,7*2,15+2,8*1,25 |  | 17.905 |  |  |  |  | _
[5 empty] | 4 | 965042141 | Bourání podkladů pod dlažby nebo mazanin betonových nebo z litého asfaltu tl do 100 mm pl přes 4 m2 | m3 | 0.587 |  | 0.587 |  | 0 | 21
[7 empty] | kanalizace;0,3*0,1*(6,5+6*2) |  | 0.555 |  |  |  |  | _
[7 empty] | patky;0,4*0,4*0,1*2 |  | 0.032 |  |  |  |  | _
[5 empty] | 5 | 965049111 | Příplatek k bourání betonových mazanin za bourání mazanin se svařovanou sítí tl do 100 mm | m3 | 0.555 |  | 0.555 |  | 0 | 21
[7 empty] | kanalizace;0,3*0,1*(6,5+6*2) |  | 0.555 |  |  |  |  | _
[5 empty] | 6 | 966071721 | Bourání sloupků a vzpěr plotových ocelových do 2,5 m odřezáním | kus | 6 |  | 6 |  | 0 | 21
[5 empty] | 7 | 966072811 | Rozebrání rámového oplocení na ocelové sloupky v přes 1 do 2 m pro další použití | m | 15 |  | 15 |  | 0 | 21
[5 empty] | 8 | 968062244 | Vybourání dřevěných rámů oken jednoduchých včetně křídel pl do 1 m2 | m2 | 0.66 |  | 0.66 |  | 0 | 21
[7 empty] | okno;0,6*1,1 |  | 0.66 |  |  |  |  | _
[5 empty] | 9 | 968062456 | Vybourání dřevěných dveřních zárubní pl přes 2 m2 | m2 | 2.2 |  | 2.2 |  | 0 | 21
[7 empty] | 1,1*2 |  | 2.2 |  |  |  |  | _
[5 empty] | 10 | 971033641 | Vybourání otvorů ve zdivu cihelném pl do 4 m2 na MVC nebo MV tl do 300 mm | m3 | 0.6 |  | 0.6 |  | 0 | 21
[7 empty] | 1*2*0,3 |  | 0.6 |  |  |  |  | _
[5 empty] | 11 | 973028131 | Vysekání kapes ve zdivu z kamene pro zavázání příček nebo zdí tl do 150 mm | m | 18 |  | 18 |  | 0 | 21
[7 empty] | 3*6 |  | 18 |  |  |  |  | _
[5 empty] | 12 | 973028141 | Vysekání kapes ve zdivu z kamene pro zavázání příček nebo zdí tl do 300 mm | m | 4 |  | 4 |  | 0 | 21
[7 empty] | zazdívka otvoru;4 |  | 4 |  |  |  |  | _
[5 empty] | 13 | 973031325 | Vysekání kapes ve zdivu cihelném na MV nebo MVC pl do 0,10 m2 hl do 300 mm | kus | 2 |  | 2 |  | 0 | 21
[5 empty] | 14 | 974031122 | Vysekání rýh ve zdivu cihelném hl do 30 mm š do 70 mm | m | 45 |  | 45 |  | 0 | 21
[5 empty] | 15 | 974031123 | Vysekání rýh ve zdivu cihelném hl do 30 mm š do 100 mm | m | 32 |  | 32 |  | 0 | 21
[5 empty] | 16 | 974031124 | Vysekání rýh ve zdivu cihelném hl do 30 mm š do 150 mm | m | 28 |  | 28 |  | 0 | 21
[5 empty] | 17 | 974031132 | Vysekání rýh ve zdivu cihelném hl do 50 mm š do 70 mm | m | 20 |  | 20 |  | 0 | 21
[5 empty] | 18 | 974031133 | Vysekání rýh ve zdivu cihelném hl do 50 mm š do 100 mm | m | 15 |  | 15 |  | 0 | 21
[5 empty] | 19 | 974031142 | Vysekání rýh ve zdivu cihelném hl do 70 mm š do 70 mm | m | 33 |  | 33 |  | 0 | 21
[5 empty] | 20 | 974031143 | Vysekání rýh ve zdivu cihelném hl do 70 mm š do 100 mm | m | 10 |  | 10 |  | 0 | 21
[5 empty] | 21 | 974031144 | Vysekání rýh ve zdivu cihelném hl do 70 mm š do 150 mm | m | 10 |  | 10 |  | 0 | 21
[5 empty] | 22 | 974031153 | Vysekání rýh ve zdivu cihelném hl do 100 mm š do 100 mm | m | 5 |  | 5 |  | 0 | 21
[5 empty] | 23 | 974031154 | Vysekání rýh ve zdivu cihelném hl do 100 mm š do 150 mm | m | 8 |  | 8 |  | 0 | 21
_
[7 empty] | 099: Přesun hmot HSV | [5 empty] | 0 | _
[5 empty] | 1 | 997002611 | Nakládání suti a vybouraných hmot | t | 5.5245 |  | 5.5245 |  | 0 | 21
[5 empty] | 2 | 997013211 | Vnitrostaveništní doprava suti a vybouraných hmot pro budovy v do 6 m ručně | t | 5.5245 |  | 5.5245 |  | 0 | 21
[5 empty] | 3 | 997013831 | Poplatek za uložení na skládce (skládkovné) stavebního odpadu směsného kód odpadu 170 904 | t | 5.524 |  | 5.524 |  | 0 | 21
[5 empty] | 4 | 997211511 | Vodorovná doprava suti na skládku | t | 5.5245 |  | 5.5245 |  | 0 | 21
[5 empty] | 5 | 998018001 | Přesun hmot ruční pro budovy v do 6 m | t | 27.552 |  | 27.552 |  | 0 | 21
_
[7 empty] | 711: Izolace proti vodě a vlhkosti | [5 empty] | 0 | _
[5 empty] | 1 | 11163150 | lak penetrační asfaltový | t | 0.016516 |  | 0.016516 |  | 0 | 21
[7 empty] | (6,5*6,7+2,8*1,3)*0,00035 |  | 0.016516 |  |  |  |  | _
[5 empty] | 2 | 62832282 | Pás těžký asfaltovaný HYDROBIT V 60 S 35 | m2 | 56.628 |  | 56.628 |  | 0 | 21
[7 empty] | 47,19*1,2 |  | 56.628 |  |  |  |  | _
[5 empty] | 3 | 71101 | Dodávka a montáž tekuté izolace - včetně všech doplňků / kompletní dodávka | m2 | 41.4845 |  | 41.4845 |  | 0 | 21
[7 empty] | vodorovná |  | 0 |  |  |  |  | _
[7 empty] | sprcha;1,5*2,35 |  | 3.525 |  |  |  |  | _
[7 empty] | úklid;1,65*1,5 |  | 2.475 |  |  |  |  | _
[7 empty] | předsíň;4,15*1,55 |  | 6.4325 |  |  |  |  | _
[7 empty] | WC M;3,27*2 |  | 6.54 |  |  |  |  | _
[7 empty] | WC Ž;3,27*2 |  | 6.54 |  |  |  |  | _
[7 empty] | svislá |  | 0 |  |  |  |  | _
[7 empty] | sprcha;0,15*(1,5*2+2*2,35)+2*4,5 |  | 10.155 |  |  |  |  | _
[7 empty] | úklid;0,15*(1,65*2+2*1,5) |  | 0.945 |  |  |  |  | _
[7 empty] | předsíň;0,15*(4,15*2+2*1,55) |  | 1.71 |  |  |  |  | _
[7 empty] | WC M;0,15*(3,27*2+2*2) |  | 1.581 |  |  |  |  | _
[7 empty] | WC Ž;0,15*(3,27*2+2*2) |  | 1.581 |  |  |  |  | _
[5 empty] | 4 | 711111001 | Provedení izolace proti zemní vlhkosti vodorovné za studena nátěrem penetračním | m2 | 47.19 |  | 47.19 |  | 0 | 21
[7 empty] | 6,5*6,7+2,8*1,3 |  | 47.19 |  |  |  |  | _
[5 empty] | 5 | 711141559 | Provedení izolace proti zemní vlhkosti pásy přitavením vodorovné NAIP | m2 | 47.19 |  | 47.19 |  | 0 | 21
[5 empty] | 6 | 998711201 | Přesun hmot procentní pro izolace proti vodě, vlhkosti a plynům v objektech v do 6 m | % | 3.05 |  | 3.05 |  | 0 | 21
_
[7 empty] | 713: Izolace tepelné | [5 empty] | 0 | _
[5 empty] | 1 | 28375883 | Deska z pěnového polystyrenu EPS 100 Z 1000 x 500 x 80 mm | m2 | 45.5889 |  | 45.5889 |  | 0 | 21
[7 empty] | 43,418*1,05 |  | 45.5889 |  |  |  |  | _
[5 empty] | 2 | 62821110 | Pás asfaltovaný R 333 H | m2 | 52.1016 |  | 52.1016 |  | 0 | 21
[7 empty] | 43,418*1,2 |  | 52.1016 |  |  |  |  | _
[5 empty] | 3 | 63140274 | pásek okrajový izolační minerální plovoucích podlah š 120mm tl 12mm | m | 75.894 |  | 75.894 |  | 0 | 21
[7 empty] | 72,28*1,05 |  | 75.894 |  |  |  |  | _
[5 empty] | 4 | 713121211 | Montáž izolace tepelné podlah volně kladenými okrajovými pásky | m | 72.28 |  | 72.28 |  | 0 | 21
[7 empty] | sprcha;1,5*2+2*2,35 |  | 7.7 |  |  |  |  | _
[7 empty] | úklid;1,65*2+2*1,5 |  | 6.3 |  |  |  |  | _
[7 empty] | předsíň;4,15*2+2*1,55 |  | 11.4 |  |  |  |  | _
[7 empty] | WC M;3,27*2+2*2 |  | 10.54 |  |  |  |  | _
[7 empty] | WC Ž;3,27*2+2*2 |  | 10.54 |  |  |  |  | _
[7 empty] | sklad;6,7*2+2*2,15+2,8*2+2*1,25 |  | 25.8 |  |  |  |  | _
[5 empty] | 5 | 713121312 | Montáž izolace tepelné podlah izolačním zásypem volně sypaným tl vrstvy přes 50 do 100 mm | m2 | 43.4175 |  | 43.4175 |  | 0 | 21
[7 empty] | sprcha;1,5*2,35 |  | 3.525 |  |  |  |  | _
[7 empty] | úklid;1,65*1,5 |  | 2.475 |  |  |  |  | _
[7 empty] | předsíň;4,15*1,55 |  | 6.4325 |  |  |  |  | _
[7 empty] | WC M;3,27*2 |  | 6.54 |  |  |  |  | _
[7 empty] | WC Ž;3,27*2 |  | 6.54 |  |  |  |  | _
[7 empty] | sklad;6,7*2,15+2,8*1,25 |  | 17.905 |  |  |  |  | _
[5 empty] | 6 | 713191114 | Montáž izolace tepelné podlah, stropů vrchem nebo střech překrytí pásem asfaltovým položeným volně | m2 | 43.418 |  | 43.418 |  | 0 | 21
[5 empty] | 7 | 998713201 | Přesun hmot procentní pro izolace tepelné v objektech v do 6 m | % | 1.77 |  | 1.77 |  | 0 | 21
_
[7 empty] | 721: Vnitřní kanalizace | [5 empty] | 0 | _
[5 empty] | 1 | 721174024 | Potrubí kanalizační z PP odpadní DN 75 | m | 35 |  | 35 |  | 0 | 21
[5 empty] | 2 | 721174025 | Potrubí kanalizační z PP odpadní DN 110 | m | 20 |  | 20 |  | 0 | 21
[5 empty] | 3 | 721212114 | Odtokový sprchový žlab délky 1000 mm s krycím roštem a zápachovou uzávěrkou | kus | 1 |  | 1 |  | 0 | 21
[5 empty] | 4 | 998721201 | Přesun hmot procentní pro vnitřní kanalizace v objektech v do 6 m | % | 1.68 |  | 1.68 |  | 0 | 21
_
[7 empty] | 722: Vnitřní vodovod | [5 empty] | 0 | _
[5 empty] | 1 | 722174001 | Potrubí vodovodní plastové PPR svar polyfúze PN 16 D 16x2,2 mm | m | 55 |  | 55 |  | 0 | 21
[5 empty] | 2 | 722174002 | Potrubí vodovodní plastové PPR svar polyfúze PN 16 D 20x2,8 mm | m | 67 |  | 67 |  | 0 | 21
[5 empty] | 3 | 722174003 | Potrubí vodovodní plastové PPR svar polyfúze PN 16 D 25x3,5 mm | m | 27 |  | 27 |  | 0 | 21
[5 empty] | 4 | 722181241 | Ochrana vodovodního potrubí přilepenými termoizolačními trubicemi z PE tl přes 13 do 20 mm DN do 22 mm | m | 125 |  | 125 |  | 0 | 21
[5 empty] | 5 | 722181242 | Ochrana vodovodního potrubí přilepenými termoizolačními trubicemi z PE tl přes 13 do 20 mm DN přes 22 do 45 mm | m | 29 |  | 29 |  | 0 | 21
[5 empty] | 6 | 722220151 | Nástěnka závitová plastová PPR PN 20 DN 16 x G 1/2" | kus | 4 |  | 4 |  | 0 | 21
[5 empty] | 7 | 998722201 | Přesun hmot procentní pro vnitřní vodovod v objektech v do 6 m | % | 1.02 |  | 1.02 |  | 0 | 21
_
[7 empty] | 725: Zařizovací předměty | [5 empty] | 0 | _
[5 empty] | 1 | 725112021 | Klozet chromniklový závěsný na nosné stěny s hlubokým splachováním odpad vodorovný | soubor | 2 |  | 2 |  | 0 | 21
[5 empty] | 2 | 725211603 | Umyvadlo chromniklové šířky 600 mm bez krytu na sifon připevněné na stěnu šrouby | soubor | 2 |  | 2 |  | 0 | 21
[5 empty] | 3 | 725245184 | Zástěna sprchová zásuvná čtyřdílná se dvěma posuvnými díly do výšky 2000 mm a šířky 1600 mm čelní | soubor | 1 |  | 1 |  | 0 | 21
[5 empty] | 4 | 725291511 | Doplňky zařízení koupelen a záchodů z chromniklové oceli dávkovač tekutého mýdla na 350 ml | soubor | 3 |  | 3 |  | 0 | 21
[5 empty] | 5 | 725291521 | Doplňky zařízení koupelen a záchodů chromniklové zásobník toaletních papírů | soubor | 2 |  | 2 |  | 0 | 21
[5 empty] | 6 | 725291531 | Doplňky zařízení koupelen a záchodů chromniklovézásobník papírových ručníků | soubor | 2 |  | 2 |  | 0 | 21
[5 empty] | 7 | 725331111 | Výlevka bez výtokových armatur chromniklová se sklopnou mřížkou 500 mm | soubor | 1 |  | 1 |  | 0 | 21
[5 empty] | 8 | 725821311 | Baterie dřezová nástěnná páková s otáčivým kulatým ústím a délkou ramínka 200 mm | soubor | 1 |  | 1 |  | 0 | 21
[5 empty] | 9 | 725822612 | Baterie umyvadlová stojánková páková s výpustí | soubor | 2 |  | 2 |  | 0 | 21
[5 empty] | 10 | 725841322 | Baterie sprchová nástěnná klasická s roztečí 150 mm | soubor | 2 |  | 2 |  | 0 | 21
[5 empty] | 11 | 998725201 | Přesun hmot procentní pro zařizovací předměty v objektech v do 6 m | % | 0.21 |  | 0.21 |  | 0 | 21
_
[7 empty] | 740: Silnoproud | [5 empty] | 0 | _
[5 empty] | 1 | 74001 | Dodávka a montáž elektroinstalace | ks | 1 |  | 1 |  | 0 | 21
_
[7 empty] | 763: Konstrukce montované | [5 empty] | 0 | _
[5 empty] | 1 | 28329332 | Fólie Guttafol WB 140 parotěsný (1,5 x 50 m) | m2 | 52.1016 |  | 52.1016 |  | 0 | 21
[7 empty] | 43,418*1,2 |  | 52.1016 |  |  |  |  | _
[5 empty] | 2 | 763131452 | SDK podhled deska 1xH2 12,5 s izolací dvouvrstvá spodní kce profil CD+UD | m2 | 43.4175 |  | 43.4175 |  | 0 | 21
[7 empty] | sprcha;1,5*2,35 |  | 3.525 |  |  |  |  | _
[7 empty] | úklid;1,65*1,5 |  | 2.475 |  |  |  |  | _
[7 empty] | předsíň;4,15*1,55 |  | 6.4325 |  |  |  |  | _
[7 empty] | WC M;3,27*2 |  | 6.54 |  |  |  |  | _
[7 empty] | WC Ž;3,27*2 |  | 6.54 |  |  |  |  | _
[7 empty] | sklad;6,7*2,15+2,8*1,25 |  | 17.905 |  |  |  |  | _
[5 empty] | 3 | 763131751 | Montáž parotěsné zábrany do SDK podhledu | m2 | 43.418 |  | 43.418 |  | 0 | 21
[5 empty] | 4 | 998763200 | Přesun hmot procentní pro dřevostavby v objektech v do 6 m | % | 7.35 |  | 7.35 |  | 0 | 21
_
[7 empty] | 766: Konstrukce truhlářské | [5 empty] | 0 | _
[5 empty] | 1 | 61161013 | dveře jednokřídlé dřevotřískové povrch lakovaný plné 700x1970-2100mm včetně kování a zámku | kus | 1 |  | 1 |  | 0 | 21
[5 empty] | 2 | 61161014 | dveře jednokřídlé dřevotřískové povrch lakovaný plné 800x1970-2100mm včetně kování a zámku | kus | 4 |  | 4 |  | 0 | 21
[5 empty] | 3 | 76601 | Dodávka a montáž plastové vchodové dveře v barvě 1000x2000+60x1000 s nadsvětlíkem - kompletní dodávka ozn. D/01 | ks | 1 |  | 1 |  | 0 | 21
[5 empty] | 4 | 766660001 | Montáž dveřních křídel otvíravých jednokřídlových š do 0,8 m do ocelové zárubně | kus | 5 |  | 5 |  | 0 | 21
[5 empty] | 5 | 766691915 | Vyvěšení nebo zavěšení dřevěných křídel dveří pl přes 2 m2 | kus | 1 |  | 1 |  | 0 | 21
[5 empty] | 6 | 998766201 | Přesun hmot procentní pro kce truhlářské v objektech v do 6 m | % | 0.74 |  | 0.74 |  | 0 | 21
_
[7 empty] | 767: Konstrukce zámečnické | [5 empty] | 0 | _
[5 empty] | 1 | 13010748 | ocel profilová jakost S235JR (11 375) průřez IPE 160 | t | 0.10578 |  | 0.10578 |  | 0 | 21
[7 empty] | IPE 160-15,8 kg/m |  | 0 |  |  |  |  | _
[7 empty] | 6,5*0,0158*1,03 |  | 0.10578 |  |  |  |  | _
[5 empty] | 2 | 14550300 | profil ocelový čtvercový 100x100x4mm | t | 0.072491 |  | 0.072491 |  | 0 | 21
[7 empty] | 100x100x4mm-11,73kg/m |  | 0 |  |  |  |  | _
[7 empty] | 3*2*0,01173*1,03 |  | 0.072491 |  |  |  |  | _
[5 empty] | 3 | 76701 | Dodávka a montáž sklopné madlo | ks | 6 |  | 6 |  | 0 | 21
[5 empty] | 4 | 76702 | Dodávka a montáž sklopné sedátko sprcha | ks | 1 |  | 1 |  | 0 | 21
[5 empty] | 5 | 76703 | Dodávka a montáž madlo ochrana sifon | ks | 2 |  | 2 |  | 0 | 21
[5 empty] | 6 | 767995114 | Montáž atypických zámečnických konstrukcí hm přes 20 do 50 kg | kg | 173.08 |  | 173.08 |  | 0 | 21
[7 empty] | IPE 160-15,8 kg/m |  | 0 |  |  |  |  | _
[7 empty] | 6,5*0,0158*1000 |  | 102.7 |  |  |  |  | _
[7 empty] | 100x100x4mm-11,73kg/m |  | 0 |  |  |  |  | _
[7 empty] | 3*2*0,01173*1000 |  | 70.38 |  |  |  |  | _
[5 empty] | 7 | 998767201 | Přesun hmot procentní pro zámečnické konstrukce v objektech v do 6 m | % | 1.35 |  | 1.35 |  | 0 | 21
_
[7 empty] | 771: Podlahy z dlaždic | [5 empty] | 0 | _
[5 empty] | 1 | 77101 | Dodávka keramická protiskluzová dlažba | m2 | 51.81 |  | 51.81 |  | 0 | 21
[7 empty] | (43,4+3,7)*1,1 |  | 51.81 |  |  |  |  | _
[5 empty] | 2 | 771111011 | Vysátí podkladu před pokládkou dlažby | m2 | 43.4 |  | 43.4 |  | 0 | 21
[5 empty] | 3 | 771474113 | Montáž soklů z dlaždic keramických rovných flexibilní lepidlo v přes 90 do 120 mm | m | 37.2 |  | 37.2 |  | 0 | 21
[7 empty] | předsíň;4,15*2+2*1,55 |  | 11.4 |  |  |  |  | _
[7 empty] | sklad;6,7*2+2*2,15+2,8*2+2*1,25 |  | 25.8 |  |  |  |  | _
[5 empty] | 4 | 771574131 | Montáž podlah keramických režných protiskluzných lepených flexibilním lepidlem do 50 ks/m2 | m2 | 43.4175 |  | 43.4175 |  | 0 | 21
[7 empty] | sprcha;1,5*2,35 |  | 3.525 |  |  |  |  | _
[7 empty] | úklid;1,65*1,5 |  | 2.475 |  |  |  |  | _
[7 empty] | předsíň;4,15*1,55 |  | 6.4325 |  |  |  |  | _
[7 empty] | WC M;3,27*2 |  | 6.54 |  |  |  |  | _
[7 empty] | WC Ž;3,27*2 |  | 6.54 |  |  |  |  | _
[7 empty] | sklad;6,7*2,15+2,8*1,25 |  | 17.905 |  |  |  |  | _
[5 empty] | 5 | 771577111 | Příplatek k montáži podlah keramických lepených flexibilním lepidlem za plochu do 5 m2 | m2 | 6 |  | 6 |  | 0 | 21
[7 empty] | sprcha;1,5*2,35 |  | 3.525 |  |  |  |  | _
[7 empty] | úklid;1,65*1,5 |  | 2.475 |  |  |  |  | _
[5 empty] | 6 | 771591111 | Podlahy penetrace podkladu | m2 | 43.4 |  | 43.4 |  | 0 | 21
[5 empty] | 7 | 771591161 | Montáž profilu dilatační spáry bez izolace v rovině dlažby včetně dodání dilatace | m | 12.6 |  | 12.6 |  | 0 | 21
[7 empty] | 1*5+2,1*3+1,3 |  | 12.6 |  |  |  |  | _
[5 empty] | 8 | 998771202 | Přesun hmot procentní pro podlahy z dlaždic v objektech v přes 6 do 12 m | % | 6.58 |  | 6.58 |  | 0 | 21
_
[7 empty] | 781: Obklady | [5 empty] | 0 | _
[5 empty] | 1 | 63465124 | zrcadlo nemontované čiré tl 4mm max rozměr 3210x2250mm | m2 | 2 |  | 2 |  | 0 | 21
[5 empty] | 2 | 78101 | Dodávka keramický obklad | m2 | 101.01 |  | 101.01 |  | 0 | 21
[7 empty] | 96,2*1,05 |  | 101.01 |  |  |  |  | _
[5 empty] | 3 | 781111011 | Ometení (oprášení) stěny při přípravě podkladu | m2 | 96.156 |  | 96.156 |  | 0 | 21
[5 empty] | 4 | 781414111 | Montáž obkladaček vnitřních pravoúhlých pórovinových do 22 ks/m2 lepených flexibilním lepidlem | m2 | 96.156 |  | 96.156 |  | 0 | 21
[7 empty] | sprcha;2,7*(1,5*2+2*2,35)+2*4,5 |  | 29.79 |  |  |  |  | _
[7 empty] | úklid;1,5*(1,65*2+2*1,5) |  | 9.45 |  |  |  |  | _
[7 empty] | WC M;2,7*(3,27*2+2*2) |  | 28.458 |  |  |  |  | _
[7 empty] | WC Ž;2,7*(3,27*2+2*2) |  | 28.458 |  |  |  |  | _
[5 empty] | 5 | 781477111 | Příplatek k montáži obkladů vnitřních keramických hladkých za plochu do 10 m2 | m2 | 96.156 |  | 96.156 |  | 0 | 21
[5 empty] | 6 | 781491011 | Montáž zrcadel plochy do 1 m2 lepených silikonovým tmelem na podkladní omítku | m2 | 2 |  | 2 |  | 0 | 21
[5 empty] | 7 | 781494111 | Plastové profily rohové lepené flexibilním lepidlem | m | 30 |  | 30 |  | 0 | 21
[5 empty] | 8 | 781495111 | Penetrace podkladu vnitřních obkladů | m2 | 96.156 |  | 96.156 |  | 0 | 21
[5 empty] | 9 | 781495115 | Spárování vnitřních obkladů silikonem | m | 20 |  | 20 |  | 0 | 21
[5 empty] | 10 | 998781201 | Přesun hmot procentní pro obklady keramické v objektech v do 6 m | % | 2.8 |  | 2.8 |  | 0 | 21
_
[7 empty] | 783: Nátěry | [5 empty] | 0 | _
[5 empty] | 1 | 783306801 | Odstranění nátěru ze zámečnických konstrukcí obroušením | m2 | 9.6 |  | 9.6 |  | 0 | 21
[7 empty] | 0,4*(2*2+0,8)*5 |  | 9.6 |  |  |  |  | _
[5 empty] | 2 | 783314101 | Základní jednonásobný syntetický nátěr zámečnických konstrukcí | m2 | 9.6 |  | 9.6 |  | 0 | 21
[5 empty] | 3 | 783315101 | Mezinátěr jednonásobný syntetický standardní zámečnických konstrukcí | m2 | 9.6 |  | 9.6 |  | 0 | 21
[5 empty] | 4 | 783317101 | Krycí jednonásobný syntetický standardní nátěr zámečnických konstrukcí | m2 | 9.6 |  | 9.6 |  | 0 | 21
_
[7 empty] | 784: Malby | [5 empty] | 0 | _
[5 empty] | 1 | 784181121 | Hloubková jednonásobná bezbarvá penetrace podkladu v místnostech v do 3,80 m | m2 | 146.6775 |  | 146.6775 |  | 0 | 21
[7 empty] | SDK |  | 0 |  |  |  |  | _
[7 empty] | sprcha;1,5*2,35 |  | 3.525 |  |  |  |  | _
[7 empty] | úklid;1,65*1,5 |  | 2.475 |  |  |  |  | _
[7 empty] | předsíň;4,15*1,55 |  | 6.4325 |  |  |  |  | _
[7 empty] | WC M;3,27*2 |  | 6.54 |  |  |  |  | _
[7 empty] | WC Ž;3,27*2 |  | 6.54 |  |  |  |  | _
[7 empty] | sklad;6,7*2,15+2,8*1,25 |  | 17.905 |  |  |  |  | _
[7 empty] | stěny |  | 0 |  |  |  |  | _
[7 empty] | sklad;2,7*(6,7+2,15*2+2,8*2) |  | 44.82 |  |  |  |  | _
[7 empty] | předsíň;2,7*1,55 |  | 4.185 |  |  |  |  | _
[7 empty] | úklid;1,2*(1,65+1,5) |  | 3.78 |  |  |  |  | _
[7 empty] | sklad;3*6,7 |  | 20.1 |  |  |  |  | _
[7 empty] | úklid;1,2*(1,65+1,5) |  | 3.78 |  |  |  |  | _
[7 empty] | předsíň;2,7*(4,15*2+1,55) |  | 26.595 |  |  |  |  | _
[5 empty] | 2 | 784211111 | Dvojnásobné bílé malby ze směsí za mokra velmi dobře oděruvzdorných v místnostech v do 3,80 m | m2 | 146.678 |  | 146.678 |  | 0 | 21
_
_
[7 empty] | SO-03: Vedlejší rozpočtové náklady | [5 empty] | 0 | _
[7 empty] | VRN: Vedlejší rozpočtové náklady | [5 empty] | 0 | _
[5 empty] | 1 | 045002000 | Kompletační a koordinační činnost | ks | 1 |  | 1 |  | 0 | 21
[5 empty] | 2 | 045002001 | Fotodokumentace průběhu stavby - (fotodokumentace postupného průběhu výstavby vč.předání digitální - kopie) | ks | 1 |  | 1 |  | 0 | 21
[5 empty] | 3 | 901 | Dokumentace skutečného provedení stavby | ks | 1 |  | 1 |  | 0 | 21
[5 empty] | 4 | 904 | Zařizení staveniště | Kč | 1 |  | 1 |  | 0 | 21
_
_
_

## EI
-
| REKAPITULACE | [7 empty] | -
| 1. Elektromontáže | [7 empty] | 0
| 2. Montáž a dodávka temperování podlah topnými rohožemi | [7 empty] | 0
| 3. Zemní práce | [7 empty] | 0
| 4. Práce HZS | [7 empty] | 0
| ELEKTROMONTÁŽE CELKEM - bez DPH | [7 empty] | 0
| 1. ELEKTROMONTÁŽE | [7 empty] | -
|  |  |  | Montáže |  | Materiál |  |  | Cena
Pol. | Název | M.j. | Množství | J.cena | Cena mon. | Množ. | J.cena | Cena mat. | celkem
| Krabice přístrojová - univerzální bez zapoj.- jednonásobná | ks | 17 |  | 0 | 17 |  | 0 | 0
| Krabicová rozvodka KR68 | ks | 30 |  | 0 | 30 |  | 0 | 0
| Krabicová rozvodka KR97 | ks | 6 |  | 0 | 6 |  | 0 | 0
| Trubka plastová , 16mm | m | 15 |  | 0 | 15 |  | 0 | 0
| Kabel CYKY 2Ox1.5 | m | 20 |  | 0 | 20 |  | 0 | 0
| Kabel CYKY 3O,Jx1.5 | m | 175 |  | 0 | 175 |  | 0 | 0
| Kabel CYKY 4J, 5Jx1.5 | m | 20 |  | 0 | 20 |  | 0 | 0
| Kabel CYKY 3Jx2.5 | m | 55 |  | 0 | 55 |  | 0 | 0
| Kabel CYKY 4Jx6 | m | 35 |  | 0 | 35 |  | 0 | 0
| vodič JYTY 3x1 | m | 15 |  | 0 | 15 |  | 0 | 0
| vodič JYTY 4x1 | m | 30 |  | 0 | 30 |  | 0 | 0
| Ukončení vodičů v rozvaděči - do 2,5 - 4 mm2 | ks | 55 |  | 0 | 55 |  | 0 | 0
| Ukončení kabelů v rozvaděči - do 4x10 mm2 | ks | 6 |  | 0 | 6 |  | 0 | 0
| Vypínač jednopólový - bílý ,(komplet vč. rámečku) | ks | 2 |  | 0 | 2 |  | 0 | 0
| Vypínač seriový - bílý ,(komplet vč. rámečku) | ks | 1 |  | 0 | 1 |  | 0 | 0
| Přepína křížový - bílý (komplet vč. rámečku) | ks | 2 |  | 0 | 2 |  | 0 | 0
| Přepínač střídavý - bílý (komplet vč. rámečku) | ks | 2 |  | 0 | 2 |  | 0 | 0
| Tlačítko se sign. doutnavkou | ks | 3 |  | 0 | 3 |  | 0 | 0
| Automatický snímač pohybu | ks | 3 |  | 0 | 3 |  | 0 | 0
| Zásuvka 230 V/16A | ks | 4 |  | 0 | 4 |  | 0 | 0
| Montáž a dodávka rozvodnice elektroměrové - RE (viz výkres č. E-3) | ks | 1 |  | 0 | 1 |  | 0 | 0
| Montáž a dodávka rozvodnice oceloplechové,nebo plastové - RO (viz výkres č. E-4) | ks | 1 |  | 0 | 1 |  | 0 | 0
| Ochranné pospojování CY 4 mm2 | m | 50 |  | 0 | 50 |  | 0 | 0
| Svorkovnice ochranného pospojení EPS2, vč. krabice KT250 - HOP 1 | ks | 1 |  | 0 | 1 |  | 0 | 0
| M+D uzemňovací drát FeZn 10mm | m | 15 |  | 0 | 15 |  | 0 | 0
[8 empty] | 0 | 0
| A - přisazené LED svítidlo, 27W,2700lm,IP44 | ks | 12 |  | 0 | 12 |  | 0 | 0
| B - přisazené svítidlo s pohybovým čidlem | ks | 1 |  | 0 | 1 |  | 0 | 0
| Osazení hmoždinek do 8mm ve stropech, stěnách | ks | 30 |  | 0 | 0 |  | 0 | 0
[8 empty] | 0 | 0
| Zapojení el. bojleru a osoušečů rukou | ks | 3 |  | 0 | 0 |  | 0 | 0
| D - el. bojler 250V/2200W - 200l | ks |  |  |  | 1 |  | 0 | 0
| D - štěrbinový osoušeč rukou s integrovaným hepafiltrem | ks |  |  |  | 2 |  | 0 | 0
[8 empty] | 0 | 0
| Montáž a zapojení ventilátorů - W01, 02 | ks | 5 |  | 0 | 0 | 0 | 0 | 0
| W01,02 - ventilátor s časovým doběhem - 95m3/hod, 8W/250V | ks | 0 | 0 | 0 | 5 |  | 0 | 0
| fasádní mřížka KMK 100 | ks | 0 | 0 | 0 | 4 |  | 0 | 0
| potrubí SPIRO 100 | m | 0 | 0 | 0 | 2 |  | 0 | 0
| ohebná Al hadice DN 100 | ks | 0 | 0 | 0 | 1 |  | 0 | 0
[8 empty] | 0 | 0
| Montáž signalizačního zařízení na WC pro invalidy | hod | 6 |  | 0 | 0 | 0 | 0 | 0
| Sada pro nouzovou signalizaci ABB - REFLEX 3280B-C10001 B | ks | 0 | 0 | 0 | 3 |  | 0 | 0
| SOUČET |  |  |  | 0 |  |  | 0 | 0
| Materiál podružný | % | 8 |  |  |  |  | 0 | -
| Materiál celkem | [6 empty] | 0 | -
| 1. ELEKTROMONTÁŽE - CELKEM | [7 empty] | 0
2. Montáž a dodávka temperování podlah topnými rohožemi
| Montáž topného systému-instalace topných kabelů, regulace,zprovoznění,zaškolení | kpl | 1 |  | 0 | 0 | 0 | 0 | 0
| D - dodávka topné rohože 160W/m2 - 1,5m2 - 240W | ks | 0 | 0 | 0 | 1 |  | 0 | 0
| D - dodávka topné rohože 160W/m2 - 2,5m2 - 400W | ks | 0 | 0 | 0 | 1 |  | 0 | 0
| D - dodávka topné rohože 160W/m2 - 5m2 - 800W | ks | 0 | 0 | 0 | 2 |  | 0 | 0
| D - regulátoru na DIN lištu | ks | 0 | 0 | 0 | 1 |  | 0 | 0
| 2. Montáž a dodávka temperování podlah topnými rohožemi - CELKEM | [7 empty] | 0
3. Zemní práce
Položka | Název | M.j. | Mn. | J.cena | Cena |  |  |  | Cena
Zemní práce
| Rozebrání stávající zámkové dlažby | m2 | 10 |  | 0 |  |  |  | 0
| Výkop rýhy 35/50cm | m | 10 |  | 0 |  |  |  | 0
| Zahrnutí rýhy vč. hutnění | m | 10 |  | 0 |  |  |  | 0
| Kabel. lože z písku | m | 10 |  | 0 |  |  |  | 0
| Zakrytí plast. Fólií | m | 10 |  | 0 |  |  |  | 0
| Úprava zeminou | m2 | 10 |  | 0 |  |  |  | 0
| Zpětné položení zámkové dlažby | m2 | 10 |  | 0 |  |  |  | 0
| 3. Zemní práce - CELKEM | [7 empty] | 0
4. Práce HZS
| Vybourání stávajícího elektroměrového rozvaděče RE, vybourání stáv. režného zdiva | kpl | 1 |  | 0 |  |  |  | 0
| pro osazení nového rozvaděče, osazení překladu a začištění okolního zdiva | [7 empty] | 0
| Přeložení stáv. rozvaděče RH + zpětné připojení stáv. vývodů - vč. materiálu | kpl | 1 |  | 0 |  |  |  | 0
| Nové připojení stáv. rozvaděče RP z rozv. RH - vč. materiálu | kpl | 1 |  | 0 |  |  |  | 0
HZS | Montáž VZT potrubí a mřížek | hod | 8 |  | 0 |  |  |  | 0
HZS | Zednické přípomoce - sekání rýh, průrazy, zaomítnutí, bez malování | hod | 10 |  | 0 |  |  |  | 0
HZS | Zakreslení skut.stavu | hod | 10 |  | 0 |  |  |  | 0
HZS | Revize | hod | 15 |  | 0 |  |  |  | 0
| 4. Práce HZS CELKEM | [7 empty] | 0