## 1
SOUPIS PRACÍ A DODÁVEK VČETNÉ NABÍDKOVÉHO OCENĚNÍ
č. | č.cen. | popis položky | měr. | výměra | ceny v Kč
pol. | položky |  | jedn. |  | jedn. | dodávka+mont. | pozn.
Zařízení č.1 – Větrání soc. zařízení
1.1 |  | Axiální ventilátor v tichém provedení , napojení Ø 160 včetně doběhu a zpětné klapky | ks | 24 | 0 | 0
P = 230V, max. 29W
Q = 150m³/h, 38Pa
akustický tlak max. 32dB
1.2 |  | Axiální ventilátor v tichém provedení , napojení Ø 100 včetně doběhu a zpětné klapky | ks | 24 | 0 | 0
P = 230V, max. 8W
Q = 50m³/h, 30Pa
akustický tlak max.26dB
1.3 |  | NEOBSAZENO
1.4 |  | Výfuková hlavice Ø 200 - pozink | ks | 6 | 0 | 0
1.5 |  | NEOBSAZENO
1.6 |  | Výfuková hlavice Ø 100 - pozink | ks | 1 | 0 | 0
1.7 |  | NEOBSAZENO
1.8 |  | Ohebná hliníková hadice Ø 160 s kostrou z ocelového drátu s tepelnou a hlukovou izolací | bm | 30 | 0 | 0
z vrstvy minerální vaty tloušťky 25mm 16kg/m³, parozábrana-zpevněný Al laminát, vnitřní
hadice perforovaná jako tlumič hluku
1.9 |  | NEOBSAZENO
1.10 |  | Ohebná hliníková hadice Ø 160 s kostrou z ocelového drátu s tepelnou a hlukovou izolací | bm | 30 | 0 | 0
z vrstvy minerální vaty tloušťky 25mm 16kg/m³, parozábrana-zpevněný Al laminát, vnitřní
hadice perforovaná jako tlumič hluku
Kruhové potrubí - SPIRO SAVE Ø 200 - pozink
|  | rovné | bm | 65 | 0 | 0
|  | tvarovky | bm | 25 | 0 | 0
Kruhové potrubí - SPIRO SAVE Ø 160 - pozink
|  | rovné | bm | 36 | 0 | 0
|  | tvarovky | bm | 13 | 0 | 0
Kruhové potrubí - SPIRO SAVE Ø 100 - pozink
|  | rovné | bm | 15 | 0 | 0
|  | tvarovky | bm | 5 | 0 | 0
|  | Tepelná izolace, materiál minerální vata tl. vrstvy 40mm vč. opechování pozink. plechem | m² | 10 | 0 | 0
|  | Tepelná izolace, materiál minerální vata tl. vrstvy 40mm, Al polep | m² | 10 | 0 | 0
|  | Spojovací a těsnící materiál | kpl | 1 | 0 | 0
|  | Materiál pro kotvení a zavěšení potrubí | kpl | 1 | 0 | 0
Zařízení č.3 – Větrání CHÚC
3.1 |  | NEOBSAZENO
3.2 |  | Přívodní sestava ve venkovním provedení, složení : | ks | 1 | 0 | 0
šikmý nasávací kus
uzavírací klapka se servopohonem 230V
ventilátorová komora Q = 4 500m³/h, 180Pa
P = 230V, 1kW, 1.65A
pružná manžeta, sendvičový panel 40mm
rozměry viz. výkresová část
3.3 |  | NEOBSAZENO |  | 1
3.4 |  | Uzavírací klapka 1300x950 se servopohonem 230V, pod napětím se otevře | ks | 1 | 0 | 0
3.5 |  | NEOBSAZENO
3.6 |  | Protidešťová žaluzie 1300x950 se sítem proti ptactvu, RAL dle fasády, materiál hliník | ks | 1 | 0 | 0
3.7 |  | NEOBSAZENO
3.8 |  | NEOBSAZENO
3.9 |  | NEOBSAZENO
3.10 |  | Vyústka 800x400 jednořadá, hliníková, včetně ruční regulace R1 | ks | 4 | 0 | 0
3.11 |  | NEOBSAZENO
3.12 |  | NEOBSAZENO
3.13 |  | Krycí mřížka 1300x950, materiál pozink | ks | 1 | 0 | 0
Kruhové potrubí - SPIRO Ø 450 - pozink
|  | rovné | bm | 18 | 0 | 0
|  | tvarovky | bm | 5 | 0 | 0
|  | Potrubí pozink čtyřhranné - tvar | m² | 12 | 0 | 0
|  | Tepelná izolace, materiál minerální vata tl. vrstvy 60mm vč. opechování pozink. plechem | m² | 13 | 0 | 0
|  | Tepelná izolace, materiál minerální vata tl. vrstvy 40mm, Al polep | m² | 35 | 0 | 0
|  | Zaregulování, protokol | kpl | 1 | 0 | 0
|  | Spojovací a těsnící materiál | kpl | 1 | 0 | 0
|  | Materiál pro kotvení a zavěšení potrubí | kpl | 1 | 0 | 0
|  | VZDUCHOTECHNIKA CELKEM |  |  |  | 0
Vypracoval : Jaroslav Janda