## Oprava části oplocení hřbitova
Zadání s výkazem výměr
Stavba: |  | Oprava části oplocení hřbitova v Třeboni - II.etapa
Objekt:
P.Č. | KCN | Kód položky | Zkrácený popis | MJ | Výměra
|  | HSV | Práce a dodávky HSV
|  | 1 | Zemní práce
1 | 001 | 111201101 | Odstranění křovin a stromů průměru kmene do 100 mm i s kořeny z celkové plochy do 1000 m2 | m2 | 16
2 | 001 | 112101101 | Kácení stromů listnatých D kmene do 300 mm | kus | 18
3 | 001 | 112201101 | Odstranění pařezů D do 300 mm | kus | 18
4 | 221 | 113106123 | Rozebrání dlažeb komunikací pro pěší ze zámkových dlaždic | m2 | 7.3
5 | 001 | 131203101 | Odkopávky ručním nebo pneum nářadím v soudržných horninách tř. 3 | m3 | 1.46
6 | 001 | 162201211 | Vodorovné přemístění výkopku z horniny tř. 1 až 4 stavebním kolečkem do 10 m | m3 | 1.46
7 | 001 | 162201219 | Příplatek k vodorovnému přemístění výkopku z horniny tř. 1 až 4 stavebním kolečkem ZKD 10 m | m3 | 5.84
|  |  | 1,460*4 |  | 5.84
8 | 001 | 162301401 | Vodorovné přemístění větví stromů listnatých do 5 km D kmene do 300 mm | kus | 18
9 | 001 | 162301411 | Vodorovné přemístění kmenů stromů listnatých do 5 km D kmene do 300 mm | kus | 18
10 | 001 | 162301421 | Vodorovné přemístění pařezů do 5 km D do 300 mm | kus | 18
11 | 231 | 181111111 | Plošná úprava terénu do 500 m2 zemina tř 1 až 4 nerovnosti do +/- 100 mm v rovinně a svahu do 1:5 | m2 | 54
12 | 001 | 181301102 | Rozprostření ornice tl vrstvy do 150 mm pl do 500 m2 v rovině nebo ve svahu do 1:5 | m2 | 54
13 | 231 | 181411131 | Založení parkového trávníku výsevem plochy do 1000 m2 v rovině a ve svahu do 1:5 | m2 | 54
14 | 005 | 005724100 | osivo směs travní parková | kg | 1.35
|  |  | 54 * 0,025 |  | 1.35
15 | R | 189901600 | Ošetření stromů prořezáním | m2 | 38
16 | R | 189901601 | Poplatek za likvidaci větví a pařezů | kč | 1
17 | R | 189901602 | Doplnění zeminy včetně dodávky | m3 | 3
18 | R | 189901603 | Doplnění ornice včetně dodávky | m3 | 3
|  | 2 | Zakládání
19 | 011 | 274313511 | Základové pásy z betonu tř. C 12/15 | m3 | 3.66
20 | 011 | 275313511 | Základové patky z betonu tř. C 12/15 | m3 | 1.54
|  | 3 | Svislé a kompletní konstrukce
21 | 011 | 311311911 | Nosná zeď z betonu prostého tř. C 16/20 | m3 | 0.57
22 | 011 | 311351105 | Zřízení oboustranného bednění zdí nosných | m2 | 4.5
23 | 011 | 311351106 | Odstranění oboustranného bednění zdí nosných | m2 | 4.5
24 | 011 | 331231157 | Zdivo pilířů z cihel dl 290 mm režné pevnosti P 25 na SMS 10 MPa | m3 | 1.05
|  |  | 1,05 |  | 1.05
25 | 231 | 348171120 | Osazení rámového oplocení výšky do 1,5 m ve sklonu svahu do 15° | m | 73.5
|  | 4 | Vodorovné konstrukce
26 | 221 | 451577877 | Podklad nebo lože pod dlažbu vodorovný nebo do sklonu 1:5 ze štěrkopísku tl do 100 mm | m2 | 15.4
|  | 5 | Komunikace
27 | 221 | 591411111 | Kladení dlažby z mozaiky jednobarevné komunikací pro pěší lože z kameniva | m2 | 4.9
28 | 583 | 583800100 | mozaika dlažební, žula 4/6 cm šedá | t | 0.8
29 | 221 | 596211110 | Kladení zámkové dlažby komunikací pro pěší tl 60 mm skupiny A pl do 50 m2 | m2 | 10.5
30 | 592 | 592450380 | dlažba zámková obdélník tl.6 cm přírodní | m2 | 4
|  | 6 | Úpravy povrchů, podlahy a osazování výplní
31 | 011 | 621611101 | Impregnace hlavy sloupů voděodolným nátěrem (zákryt desky) | m2 | 20.95
32 | 011 | 623631001 | Spárování spárovací maltou vnějších pohledových ploch pilířů nebo sloupů z cihel | m2 | 8.2
|  |  | 8,2 |  | 8.2
|  | 9 | Ostatní konstrukce a práce-bourání
33 | R | 901 | Provizorní oplocení a zabezpečení staveniště | kč | 1
34 | 011 | 952901411 | Vyčištění prostoru | m2 | 70
35 | 013 | 961044111 | Bourání základů z betonu prostého | m3 | 4.57
|  |  | 4,57 |  | 4.57
36 | 013 | 962032314 | Bourání pilířů cihelných z dutých nebo plných cihel pálených i nepálených na jakoukoli maltu | m3 | 0.95
37 | 013 | 962042321 | Bourání zdiva nadzákladového z betonu prostého | m3 | 2.28
38 | 013 | 965042241 | Bourání podkladů pod dlažby nebo mazanin betonových nebo z litého asfaltu tl přes 100 mm pl pře 4 m2 | m3 | 0.57
39 | 231 | 966072811 | Rozebrání rámového oplocení na ocelové sloupky výšky do 2m | m | 73.5
40 | 005 | 985131311 | Ruční dočištění ploch stěn, rubu kleneb a podlah ocelových kartáči | m2 | 16.95
|  | 99 | Přesun hmot
41 | 013 | 997013509 | Příplatek k odvozu suti a vybouraných hmot na skládku ZKD 1 km přes 1 km | t | 275.772
42 | 013 | 997013511 | Odvoz suti a vybouraných hmot z meziskládky na skládku do 1 km s naložením a se složením | t | 19.698
43 | 013 | 997013831 | Poplatek za uložení stavebního směsného odpadu na skládce (skládkovné) | t | 19.698
44 | 231 | 998232111 | Přesun hmot pro oplocení zděné z cihel nebo tvárnic v do 10 m | t | 18.002
|  | PSV | Práce a dodávky PSV
|  | 711 | Izolace proti vodě, vlhkosti a plynům
45 | 711 | 711111001 | Provedení izolace proti zemní vlhkosti vodorovné za studena nátěrem penetračním | m2 | 1.92
46 | 111 | 111631500 | lak asfaltový ALP/9 bal 9 kg | t | 0.001
|  |  | 1,92 * 0,0003 |  | 0.001
47 | 711 | 711141559 | Provedení izolace proti zemní vlhkosti pásy přitavením vodorovné NAIP | m2 | 1.92
48 | 628 | 628331590 | pás těžký asfaltovaný SKLOBIT 40 MINERAL G 200 S40 | m2 | 2.208
|  |  | 1,92 * 1,15 |  | 2.208
49 | 711 | 711199095 | Příplatek k izolacím proti zemní vlhkosti za plochu do 10 m2 natěradly za studena nebo za horka | m2 | 1.92
50 | 711 | 711199097 | Příplatek k izolacím proti zemní vlhkosti za plochu do 10 m2 pásy přitavením NAIP nebo termoplasty | m2 | 1.92
51 | 711 | 998711201 | Přesun hmot procentní pro izolace proti vodě, vlhkosti a plynům v objektech v do 6 m | %
|  | 767 | Konstrukce zámečnické
52 | R | 767001 | Oprava rámového oplocení | m2 | 73.5
53 | R | 767002 | Demontáž ocelových sloupků pr.50mm dl.1800mm | kus | 9
54 | R | 767003 | Zámečnická oprava sloupků | kus | 11
55 | R | 767004 | Očištění ocelových sloupků | kus | 11
56 | 767 | 998767201 | Přesun hmot procentní pro zámečnické konstrukce v objektech v do 6 m | %
|  | 783 | Dokončovací práce - nátěry
57 | 783 | 783222100 | Nátěry oplocení kovářskou černí | m2 | 147
58 | 783 | 783222101 | Nátěry sloupků kovářskou černí | m2 | 3.11
|  | 789 | Povrchové úpravy ocelových konstrukcí a technologických zařízení
59 | 789 | 789228244 | Otryskání ocelových konstrukcí 2x | m2 | 147
60 | 789 | 789411113 | Pozinkování oplocení | m2 | 73.5
61 | 789 | 789411118 | Pozinkování sloupků | m2 | 3.11
|  |  | pi*0,05*1,8*11 |  | 3.11
Celkem