## rekapitulace
Aspe | Firma: ZESA
Soupis objektů s DPH
Stavba:22/02 - Oprava zpevněného pruhu v ul. Svobody (úsek Riegrova- Táboritská), Třeboň
| Varianta:ZŘ - Základní řešení |  |  |  | Sazba 1 | 0
| Odbytová cena: | 0 |  |  | Sazba 2 | 15
| OC+DPH: | 0 |  |  | Sazba 3 | 21
Objekt | Popis | OC | DPH | OC+DPH
02 | Požadavky objednatele | 0 | 0 | 0
SO 101 | Oprava zpevněného pruhu v ul. Svobody ( úsek Riegrova- Táboritská), Třeboň | 0 | 0 | 0
SO 199 | Dopravně inženýrská opatření | 0 | 0 | 0

## 02
Aspe |  | Firma: ZESA
Příloha k formuláři pro ocenění nabídky
Stavba |  | 22/02 | Oprava zpevněného pruhu v ul. Svobody (úsek Riegrova- Táboritská), Třeboň
číslo a název SO |  | 02 | Požadavky objednatele
číslo a název rozpočtu: |  | 02 | Požadavky objednatele
Poř. č.pol. | Kód položky | Varianta položky | Název položky | jednotka | Počet jednotek | CENA |  | Sazba | DPH
[6 empty] | jednotková | celkem | DPH
1 | 2 | 3 | 4 | 5 | 6 | 7 | 8
|  | 02 | Požadavky objednatele
1 | 02510 |  | ZKOUŠENÍ MATERIÁLŮ ZKUŠEBNOU ZHOTOVITELE | KPL | 1 |  | 0 | 21 | 0
vč. zjištění přítomnosti nebezpečných látek
2 | 02520 |  | ZKOUŠENÍ MATERIÁLŮ NEZÁVISLOU ZKUŠEBNOU | KPL | 1 |  | 0 | 21 | 0
3 | 02610 |  | ZKOUŠENÍ KONSTRUKCÍ A PRACÍ ZKUŠEBNOU ZHOTOVITELE | KČ | 1 |  | 0 | 21 | 0
4 | 02730 |  | POMOC PRÁCE ZŘÍZ NEBO ZAJIŠŤ OCHRANU INŽENÝRSKÝCH SÍTÍ | KPL | 1 |  | 0 | 21 | 0
se souhlasem investora
5 | 02851 |  | PRŮZKUMNÉ PRÁCE DIAGNOSTIKY KONSTRUKCÍ NA POVRCHU | KPL | 1 |  | 0 | 21 | 0
Pasportizace objektů a pozemků před a po stavbě vč. vyhotovení fotodokumentace s potvrzením vlastníka
6 | 02910 |  | OSTATNÍ POŽADAVKY - ZEMĚMĚŘIČSKÁ MĚŘENÍ | KPL | 1 |  | 0 | 21 | 0
Skutečné provedení stavby
7 | 02911 |  | OSTATNÍ POŽADAVKY - GEODETICKÉ ZAMĚŘENÍ | KČ | 1 |  | 0 | 21 | 0
-geodetické vytýčení stavby -vytýčení sítí -geodetické práce během stavby
8 | 02944 |  | OSTAT POŽADAVKY - DOKUMENTACE SKUTEČ PROVEDENÍ V DIGIT FORMĚ | KČ | 1 |  | 0 | 21 | 0
vyhotovení dokumentace skutečného provedení stavby (5 paré tištěné + CD) vč. fotodokumentace průběhu stavby a dokončené stavby
9 | 02960 | 1 | OSTATNÍ POŽADAVKY - ODBORNÝ DOZOR | KPL | 1 |  | 0 | 21 | 0
Geotechnický dozor se souhlasem investora
10 | 02960 | 2 | OSTATNÍ POŽADAVKY - ODBORNÝ DOZOR | KPL | 1 |  | 0 | 21 | 0
Autorský dozor
11 | 03100 |  | ZAŘÍZENÍ STAVENIŠTĚ - ZŘÍZENÍ, PROVOZ, DEMONTÁŽ | KPL | 1 |  | 0 | 21 | 0
Zařízení staveniště a opatření BOZP - zábrany z pásky, tabulky se zákazem vstupu - plotové dílce - tabulky zakazující vjezd vozidel -zajištění ohlášení všech staveb ZS dle §104 odst. (2) zákona č. 183/2006 Sb. -příprava a oplocení území pro objekty ZS -vlastní vybudování objektů ZS včetně zajištění místnosti pro TDI -zřízení přípojek energií k objektům ZS včetně měřicích odběrných míst -náklady na vybavení objektů ZS -náklady na energie spotřebované během realizace stavby -náklady na údržbu, úklid a opravy v objektech ZS -zajištění ostrahy stavby a staveniště po dobu realizace stavby -zřízení dočasných komunikací, sjezdů a nájezdů -zajištění ochrany zeleně v prostoru staveniště dle přísl. normy -provedení takových opatření, aby nebyly překročeny limity prašnosti a hlučnosti dané vyhláškou -odstranění objektů ZS včetně přípojek energií a dočasných komunikací a jejich likvidace -úklid a úprava povrchů po odstranění ZS
|  | 02 | Požadavky objednatele |  |  |  | 0 |  | 0
|  |  | C e l k e m |  |  |  | 0 |  | 0
Ostatní ve výkazu nespecifikované práce
Vícepráce
|  |  | Vícepráce celkem |  |  |  | 0 |  | 0
Méněpráce
|  |  | Méněpráce celkem |  |  |  | 0 |  | 0
|  |  | Celkem |  |  |  | 0 |  | 0
|  |  | Celkem |  |  |  | 0 |  | 0

## SO 101
Aspe |  | Firma: ZESA
Příloha k formuláři pro ocenění nabídky
Stavba |  | 22/02 | Oprava zpevněného pruhu v ul. Svobody (úsek Riegrova- Táboritská), Třeboň
číslo a název SO |  | SO 101 | Oprava zpevněného pruhu v ul. Svobody ( úsek Riegrova- Táboritská), Třeboň
číslo a název rozpočtu: |  | SO 101 | Oprava zpevněného pruhu v ul. Svobody ( úsek Riegrova- Táboritská), Třeboň
Poř. č.pol. | Kód položky | Varianta položky | Název položky | jednotka | Počet jednotek | CENA |  | Sazba | DPH
[6 empty] | jednotková | celkem | DPH
1 | 2 | 3 | 4 | 5 | 6 | 7 | 8
|  | 01 | Smluvní požadavky
1 | 014102 | 1 | POPLATKY ZA SKLÁDKU | T | 125.194 |  | 0 | 21 | 0
asfaltové vrstvy předpoklad NO 52,164*2,4=125,194 [B] pouze se souhlasem objednatele
2 | 014102 | 2 | POPLATKY ZA SKLÁDKU | T | 585.936 |  | 0 | 21 | 0
nestmelené vrstvy (211,904+91,416+22,2)*1,8=585,936 [A]
3 | 014102 | 3 | POPLATKY ZA SKLÁDKU | T | 4.048 |  | 0 | 21 | 0
beton 1,84*2,2=4,048 [A]
|  | 01 | Smluvní požadavky |  |  |  | 0 |  | 0
|  | 1 | Zemní práce
4 | 111204 |  | ODSTRANĚNÍ KŘOVIN S ODVOZEM DO 5KM | M2 | 40 |  | 0 | 21 | 0
stávající okrasné keře
5 | 113138 |  | ODSTRANĚNÍ KRYTU ZPEVNĚNÝCH PLOCH S ASFALT POJIVEM, ODVOZ DO 20KM | M3 | 52.164 |  | 0 | 21 | 0
předpoklad NO v tl. 120 mm 434,7*0,12=52,164 [A]
6 | 113188 |  | ODSTRANĚNÍ KRYTU ZPEVNĚNÝCH PLOCH Z DLAŽDIC, ODVOZ DO 20KM | M3 | 1.84 |  | 0 | 21 | 0
zámková dlažba stáv. vjezdy 18*0,08=1,440 [A] pro nový varovný pás 5*0,08=0,400 [B] Celkem: A+B=1,840 [C]
7 | 113328 |  | ODSTRAN PODKL ZPEVNĚNÝCH PLOCH Z KAMENIVA NESTMEL, ODVOZ DO 20KM | M3 | 211.904 |  | 0 | 21 | 0
v tl. 320 mm 405,7*0,32=129,824 [D] v tl. 360 mm ( pod dlažbou) 23*0,36=8,280 [E] pro drenáž 165*0,3*0,4=19,800 [F] v tl.200 mm 270*0,2=54,000 [G] Celkem: D+E+F+G=211,904 [H]
8 | 123738 |  | ODKOP PRO SPOD STAVBU SILNIC A ŽELEZNIC TŘ. I, ODVOZ DO 20KM | M3 | 91.416 |  | 0 | 21 | 0
asf. dlažba+ pod ŠD+zeleň (389,7+23)*0,08+170*0,32+40*0,1=91,416 [A]
9 | 125738 |  | VYKOPÁVKY ZE ZEMNÍKŮ A SKLÁDEK TŘ. I, ODVOZ DO 20KM | M3 | 16 |  | 0 | 21 | 0
ornice 160*0,1=16,000 [A]
10 | 132738 |  | HLOUBENÍ RÝH ŠÍŘ DO 2M PAŽ I NEPAŽ TŘ. I, ODVOZ DO 20KM | M3 | 22.2 |  | 0 | 21 | 0
drenáž 165*0,4*0,2=13,200 [A] přípojky UV 4*2,5*0,6*1,5=9,000 [B] Celkem: A+B=22,200 [C]
11 | 17120 |  | ULOŽENÍ SYPANINY DO NÁSYPŮ A NA SKLÁDKY BEZ ZHUTNĚNÍ | M3 | 113.616 |  | 0 | 21 | 0
odkopávky 91,416=91,416 [G] z rýh 22,2=22,200 [H] Celkem: G+H=113,616 [I]
12 | 17180 |  | ULOŽENÍ SYPANINY DO NÁSYPŮ Z NAKUPOVANÝCH MATERIÁLŮ | M3 | 32 |  | 0 | 21 | 0
zásyp pro budoucí zeleń 160*0,2=32,000 [A]
13 | 17481 |  | ZÁSYP JAM A RÝH Z NAKUPOVANÝCH MATERIÁLŮ | M3 | 6 |  | 0 | 21 | 0
přípojky UV 4*2,5*0,6*1,0=6,000 [A]
14 | 17581 |  | OBSYP POTRUBÍ A OBJEKTŮ Z NAKUPOVANÝCH MATERIÁLŮ | M3 | 16.2 |  | 0 | 21 | 0
drenáž 13,2=13,200 [A] přípojky UV 4*2,5*0,6*0,5=3,000 [B] Celkem: A+B=16,200 [C]
15 | 18110 |  | ÚPRAVA PLÁNĚ SE ZHUTNĚNÍM V HORNINĚ TŘ. I | M2 | 520 |  | 0 | 21 | 0
pláň a parapláň 520=520,000 [A]
16 | 18223 |  | ROZPROSTŘENÍ ORNICE VE SVAHU V TL DO 0,20M | M2 | 160 |  | 0 | 21 | 0
160=160,000 [A]
17 | 18241 |  | ZALOŽENÍ TRÁVNÍKU RUČNÍM VÝSEVEM | M2 | 160 |  | 0 | 21 | 0
18 | 184C1 | R | VYSAZOVÁNÍ KEŘŮ ( kontejnerované) VČETNĚ VÝKOPU JAMKY | KUS | 80 |  | 0 | 21 | 0
Ostrůvky pro výsadbu v ul. Svobody: Vysazované keře budou kontejnerované sazenice, výsadbová jáma bude 0,3 m3 a bude provedena 50% výměna zeminy (např. vhodnou kompostovanou zeminou s obsahem rašeliny, písku, přípravku na absorbování vody typu hydrogel, vhodného hnojiva v odpovídajícím množství), výsadby budou opatřeny dostatečně velkými závlahovými mísami vytvarovanými tak, aby voda stékala ke keři, po výsadbě budou keře zamulčovány 15 cm vrstvou jemně drceného kůrového kompostu nebo mulče pro růže a bude provedena řádná zálivka. Keře budou opatřeny ochranou v podobě 3 impregnovaných kůlů s 9 příčkami o výšce cca 50 cm nad zemí. Tavolník Spiraea japonica ´Shirobana´ 3=3,000 [A] Komule Davidova Buddleja davidii ´Flutterby Pink´ 10=10,000 [B] Ořechokřídlec clandonský Caryopteris clandonensis 10=10,000 [C] Meruzalka krvavá Ribes sanguineum ´King Edward VII´ 9=9,000 [D] Tavolník popelavý Spiraea cinerea ´Grefsheim´ 9=9,000 [E] Komule Davidova Buddleja davidii ´Flutterby Pink´ 5=5,000 [F] Ořechokřídlec clandonský Caryopteris clandonensis 5=5,000 [G] Komule Davidova Buddleja davidii ´Flutterby Pink´ 3=3,000 [H] Ořechokřídlec clandonský Caryopteris clandonensis 2=2,000 [I] Meruzalka krvavá Ribes sanguineum ´King Edward VII´ 3=3,000 [J] Tavolník popelavý Spiraea cinerea ´Grefsheim´ 4=4,000 [K] Meruzalka krvavá Ribes sanguineum ´King Edward VII´ 4=4,000 [L] Tavolník popelavý Spiraea cinerea ´Grefsheim´ 3=3,000 [M] Tavolník Spiraea japonica ´Shirobana´ 10=10,000 [N] Celkem: A+B+C+D+E+F+G+H+I+J+K+L+M+N=80,000 [O]
|  | 1 | Zemní práce |  |  |  | 0 |  | 0
|  | 2 | Základy
19 | 21197 |  | OPLÁŠTĚNÍ ODVODŇOVACÍCH ŽEBER Z GEOTEXTILIE | M2 | 330 |  | 0 | 21 | 0
165*2=330,000 [A]
20 | 21263 |  | TRATIVODY KOMPLET Z TRUB Z PLAST HMOT DN DO 150MM | M | 165 |  | 0 | 21 | 0
drenáž SN8 165=165,000 [A]
|  | 2 | Základy |  |  |  | 0 |  | 0
|  | 5 | Komunikace
21 | 56314 |  | VOZOVKOVÉ VRSTVY Z MECHANICKY ZPEVNĚNÉHO KAMENIVA TL. DO 200MM | M2 | 672.48 |  | 0 | 21 | 0
560,4*1,2=672,480 [A]
22 | 56334 |  | VOZOVKOVÉ VRSTVY ZE ŠTĚRKODRTI TL. DO 200MM | M2 | 672.48 |  | 0 | 21 | 0
560,4*1,2=672,480 [A]
23 | 572121 |  | INFILTRAČNÍ POSTŘIK ASFALTOVÝ DO 1,0KG/M2 | M2 | 178.4 |  | 0 | 21 | 0
0,7 kg/m2 178,4=178,400 [A]
24 | 572211 |  | SPOJOVACÍ POSTŘIK Z ASFALTU DO 0,5KG/M2 | M2 | 178.4 |  | 0 | 21 | 0
0.5.kg/m2 178,4=178,400 [A]
25 | 574A34 |  | ASFALTOVÝ BETON PRO OBRUSNÉ VRSTVY ACO 11+, 11S TL. 40MM | M2 | 178.4 |  | 0 | 21 | 0
178,4=178,400 [A]
26 | 574E78 |  | ASFALTOVÝ BETON PRO PODKLADNÍ VRSTVY ACP 22+, 22S TL. 80MM | M2 | 178.4 |  | 0 | 21 | 0
178,4=178,400 [A]
27 | 582612 |  | KRYTY Z BETON DLAŽDIC SE ZÁMKEM ŠEDÝCH TL 80MM DO LOŽE Z KAM | M2 | 42 |  | 0 | 21 | 0
28 | 58261B |  | KRYTY Z BETON DLAŽDIC SE ZÁMKEM BAREV RELIÉF TL 80MM DO LOŽE Z KAM | M2 | 5 |  | 0 | 21 | 0
29 | 58401 |  | VOZOVKOVÉ KRYTY Z VEGETAČNÍCH DÍLCŮ DO LOŽE Z KAM TL DO 100MM | M2 | 340 |  | 0 | 21 | 0
Dlažba bude po obou stranách opatřena distančními nálitky, které vytváří pravidelné 30 mm široké spáry mezi jednotlivými dlaždicemi. 210x140, Tl. 80 mm 340=340,000 [A]
|  | 5 | Komunikace |  |  |  | 0 |  | 0
|  | 8 | Potrubí
30 | 87433 |  | POTRUBÍ Z TRUB PLASTOVÝCH ODPADNÍCH DN DO 150MM | M | 10 |  | 0 | 21 | 0
přípojky UV 4*2,5=10,000 [A]
31 | 87634 |  | CHRÁNIČKY Z TRUB PLASTOVÝCH DN DO 200MM | M | 200 |  | 0 | 21 | 0
ochrana stáv. vedení IS 200=200,000 [A]
32 | 89712 |  | VPUSŤ KANALIZAČNÍ ULIČNÍ KOMPLETNÍ Z BETONOVÝCH DÍLCŮ | KUS | 4 |  | 0 | 21 | 0
|  | 8 | Potrubí |  |  |  | 0 |  | 0
|  | 91 | Doplňující konstrukce a práce
33 | 9111A3 |  | ZÁBRADLÍ SILNIČNÍ S VODOR MADLY - DEMONTÁŽ S PŘESUNEM | M | 8 |  | 0 | 21 | 0
2*4=8,000 [A]
34 | 914122 |  | DOPRAVNÍ ZNAČKY ZÁKLADNÍ VELIKOSTI OCELOVÉ FÓLIE TŘ 1 - MONTÁŽ S PŘEMÍSTĚNÍM | KUS | 2 |  | 0 | 21 | 0
35 | 914123 |  | DOPRAVNÍ ZNAČKY ZÁKLADNÍ VELIKOSTI OCELOVÉ FÓLIE TŘ 1 - DEMONTÁŽ | KUS | 2 |  | 0 | 21 | 0
36 | 914913 |  | SLOUPKY A STOJKY DZ Z OCEL TRUBEK ZABETON DEMONTÁŽ | KUS | 1 |  | 0 | 21 | 0
37 | 914921 |  | SLOUPKY A STOJKY DOPRAVNÍCH ZNAČEK Z OCEL TRUBEK DO PATKY - DODÁVKA A MONTÁŽ | KUS | 1 |  | 0 | 21 | 0
38 | 915111 |  | VODOROVNÉ DOPRAVNÍ ZNAČENÍ BARVOU HLADKÉ - DODÁVKA A POKLÁDKA | M2 | 45 |  | 0 | 21 | 0
obnova V4 š. 0,25 180*0,25=45,000 [A]
39 | 917224 |  | SILNIČNÍ A CHODNÍKOVÉ OBRUBY Z BETONOVÝCH OBRUBNÍKŮ ŠÍŘ 150MM | M | 366.5 |  | 0 | 21 | 0
366,5=366,500 [A]
40 | 919113 |  | ŘEZÁNÍ ASFALTOVÉHO KRYTU VOZOVEK TL DO 150MM | M | 180 |  | 0 | 21 | 0
180=180,000 [A]
|  | 91 | Doplňující konstrukce a práce |  |  |  | 0 |  | 0
|  | 93 | Různé dokončovací konstrukce a práce inženýrských staveb
41 | 931323 | R | TĚSNĚNÍ DILATAČ SPAR ASF ZÁLIVKOU MODIFIK PRŮŘ DO 300MM2 | M | 180 |  | 0 | 21 | 0
vč. vytryskání a předehřátí spáry, aplikace modifikované bitumenové zálivky a následném ošetření speciálním posypem 180=180,000 [A]
|  | 93 | Různé dokončovací konstrukce a práce inženýrských staveb |  |  |  | 0 |  | 0
|  |  | C e l k e m |  |  |  | 0 |  | 0
Ostatní ve výkazu nespecifikované práce
Vícepráce
|  |  | Vícepráce celkem |  |  |  | 0 |  | 0
Méněpráce
|  |  | Méněpráce celkem |  |  |  | 0 |  | 0
|  |  | Celkem |  |  |  | 0 |  | 0
|  |  | Celkem |  |  |  | 0 |  | 0

## SO 199
Aspe |  | Firma: ZESA
Příloha k formuláři pro ocenění nabídky
Stavba |  | 22/02 | Oprava zpevněného pruhu v ul. Svobody (úsek Riegrova- Táboritská), Třeboň
číslo a název SO |  | SO 199 | Dopravně inženýrská opatření
číslo a název rozpočtu: |  | SO 199 | Dopravně inženýrská opatření
Poř. č.pol. | Kód položky | Varianta položky | Název položky | jednotka | Počet jednotek | CENA |  | Sazba | DPH
[6 empty] | jednotková | celkem | DPH
1 | 2 | 3 | 4 | 5 | 6 | 7 | 8
|  | 91 | Doplňující konstrukce a práce
4 | 914162 |  | DOPRAVNÍ ZNAČKY ZÁKLADNÍ VELIKOSTI HLINÍKOVÉ FÓLIE TŘ 1 - MONTÁŽ S PŘEMÍSTĚNÍM | KUS | 15 |  | 0 | 21 | 0
15=15,000 [A]
5 | 914163 |  | DOPRAVNÍ ZNAČKY ZÁKLADNÍ VELIKOSTI HLINÍKOVÉ FÓLIE TŘ 1 - DEMONTÁŽ | KUS | 15 |  | 0 | 21 | 0
15=15,000 [A]
6 | 914169 |  | DOPRAV ZNAČKY ZÁKL VEL HLINÍK FÓLIE TŘ 1 - NÁJEMNÉ | KSDEN | 900 |  | 0 | 21 | 0
předpoklad nájem na 2 měsíce 60*15=900,000 [A]
7 | 915111 |  | VODOROVNÉ DOPRAVNÍ ZNAČENÍ BARVOU HLADKÉ - DODÁVKA A POKLÁDKA | M2 | 15.625 |  | 0 | 21 | 0
dočasné značení V1a 125*0,125=15,625 [A]
8 | 915112 |  | VODOROVNÉ DOPRAVNÍ ZNAČENÍ BARVOU HLADKÉ - ODSTRANĚNÍ | M2 | 15.625 |  | 0 | 21 | 0
dočasné značení V1a 125*0,125=15,625 [A]
9 | 916132 |  | DOPRAV SVĚTLO VÝSTRAŽ SOUPRAVA 5KS - MONTÁŽ S PŘESUNEM | KUS | 1 |  | 0 | 21 | 0
10 | 916133 |  | DOPRAV SVĚTLO VÝSTRAŽ SOUPRAVA 5KS - DEMONTÁŽ | KUS | 1 |  | 0 | 21 | 0
11 | 916139 |  | DOPRAVNÍ SVĚTLO VÝSTRAŽNÉ SOUPRAVA 5 KUSŮ - NÁJEMNÉ | KSDEN | 60 |  | 0 | 21 | 0
předpoklad nájem na 2 měsíce 60*1=60,000 [A]
12 | 916332 |  | SMĚROVACÍ DESKY Z4 JEDNOSTR S FÓLIÍ TŘ 1 - MONTÁŽ S PŘESUNEM | KUS | 100 |  | 0 | 21 | 0
13 | 916333 |  | SMĚROVACÍ DESKY Z4 JEDNOSTR S FÓLIÍ TŘ 1 - DEMONTÁŽ | KUS | 100 |  | 0 | 21 | 0
14 | 916339 |  | SMĚROVACÍ DESKY Z4 - NÁJEMNÉ | KSDEN | 6000 |  | 0 | 21 | 0
předpoklad nájem na 2 měsíce 60*100=6 000,000 [A]
|  | 91 | Doplňující konstrukce a práce |  |  |  | 0 |  | 0
|  |  | C e l k e m |  |  |  | 0 |  | 0
Ostatní ve výkazu nespecifikované práce
Vícepráce
|  |  | Vícepráce celkem |  |  |  | 0 |  | 0
Méněpráce
|  |  | Méněpráce celkem |  |  |  | 0 |  | 0
|  |  | Celkem |  |  |  | 0 |  | 0
|  |  | Celkem |  |  |  | 0 |  | 0