## 3. Rozpočet - standard na výšku
VÝKAZ VÝMĚR
Stavba: Sportovní hala Třeboň
Objekt: Zdravotechnika |  |  |  | JKSO:
EČO:
Objednatel: |  |  |  | Zpracoval: Jiří Černý
Zhotovitel: |  |  |  | Datum: prosinec 2013
P.Č. | Kód položky | Popis | MJ | Množství celkem | Cena jednotková | Cena celkem | Hmotnost celkem
1 | 2 | 3 | 4 | 5 | 6 | 7 | 8
Díl: | 721 | Vnitřní kanalizace
1 | 721 17-6112.R00 | Potrubí HT připojovací DN 40 x 1,8 mm | m | 2
2 | 721 17-6113.R00 | Potrubí HT odpadní svislé DN 50 x 1,8 mm | m | 3
3 | 721 17-6114.R00 | Potrubí HT odpadní svislé DN 70 x 1,9 mm | m | 3
4 | 721 15-2206.R00 | PVC kanalizační potrubí D 75 x 3,0 | m | 6
5 | 721 22-3427.R04 | Vpusť podlahová se zápach. uzávěr. DN 50 mřížka nerez | ks | 1
6 | 721 19-4104.R00 | Vyvedení odpadních výpustek D 40 x 1,8 | ks | 1
7 | 721 19-4105.R00 | Vyvedení odpadních výpustek D 50 x 1,8 | ks | 2
8 | 721 18-1451-R01 | Montáž pro potrubí do DN 100 | m | 14
9 | 721 29-0111.R00 | Tlaková zkouška potrubí | m | 14
10 | 998 72-1102.R00 | Přesun hmot pro vnitřní kanalizaci, výšky do 12 m | % | 0.02
721 Vnitřní kanalizace
Díl: | 722 | Vnitřní vodovod
1 | 722 17-2311.R03 | Potrubí z PPR, studená,PN16, D 20/2,8 mm | m | 4
2 | 722 17-2312.R03 | Potrubí z PPR, studená,PN16, D 25/3,5 mm | m | 8
3 | 722 17-2313.R03 | Potrubí z PPR, studená,PN16, D 32/4,4 mm | m | 12
4 | 722 17-4311.R00 | Potrubí z PPR - PN 20 , DN 20/3,2 | m | 10
5 | 722 18-1422.RT5 | Izolace potrubí návl.- pro (SV) DN 20(PPr25) tl.13 mm | m | 12
6 | 722 18-1423.RT5 | Izolace potrubí návl.- pro (SV) DN 25(PPr32) tl.13 mm | m | 12
7 | 722 18-1522.RT5 | Izolace potrubí návl.- pro (C+TV) DN 20(PPr25) tl.30 mm | m | 10
8 | 722 23-7423.R03 | Kohout kulový,2xvnitřní záv. DN 20 | kus | 2
9 | 722 22-3141.R05 | Kohout kul.vypouštěcí, s přip.had. komplet,PV DN 20 | kus | 1
10 | 722 29-0234.R00 | Proplach a dezinfekce vodovod.potrubí DN 80 | m | 34
11 | 722 29-0229.R00 | Zkouška tlaku potrubí závitového DN 100 | m | 34
12 | 998 72-2102.R00 | Přesun hmot pro vnitřní vodovod, výšky do 12 m | % | 0.02
722 Vnitřní vodovod
Díl: | 725 | Zařizovací předměty
1 | 725 11-9136.R02 | U - Umývadlo +umývadl. sifon nerez, včetně kotvících a připoj. prvků -(komplet ) | ks | 1
2 | 725 21-9401.R00 | Montáž umyvadel do zdiva | soubor | 1
3 | 725 82-3122.R04 | Baterie umyvadlová stoján. ruční, bez otvír.odpadu standardní | ks | 1
4 | 725 86-0213.R04 | Sifon konden. DN 40 | ks | 1
5 | 725 86-0254.R03 | Sifon pračkový DN50 | ks | 2
6 | MTZ-01 | Pojistná sestava T1847 DN 20 | kpl | 1
7 | MTZ-02 | Rohový ventil | ks | 4
8 | 998 72-5102.R00 | Přesun hmot pro zařizovací předměty, výšky do 12 m | % | 0.02
725 Zařizovací předměty
Díl: | 723 | Vnitřní plynovod
1 | 723 12-0203.R00 | Potrubí ocelové závitové černé svařované DN 20 | m | 4
2 | 723 12-0206.R00 | Potrubí ocelové závitové černé svařované DN 40 | m | 12
3 | 723 15-0426.R02 | Chránička potrubí do DN100 | m | 1
4 | MTZ-01 | Konzoly, držáky a objímky na potrubí do DN 50 | ks | 14
5 | 723 23-7214.R00 | Kohout kulový,2xvnitřní závit,plyn DN 20 | ks | 2
6 | 723 23-9102.R00 | Montáž plynovodních armatur, 2 závity, G 3/4 | ks | 2
7 | 998 72 -3460-R04 | Tlaková zkouška plynovodu do DN 50 | m | 16
8 | 998 72-3102.R00 | Přesun hmot pro vnitřní plynovod, výšky do 12 m | % | 0.02
10 | HZS | Pomocné stavební práce, zhotovení průrazů, úprava montážního otvoru 1,6/1,0m, začistění otvorů | hod | 6
11 | HZS | Zkoušky a revize plynovodu | hod | 15
12 | HZS | Zprovoznění, zaškolení obsluhy | hod | 6
723 Vnitřní plynovod
Díl: | 733 | Rozvod potrubí
1 | 733 11-0808.R00 | Demontáž potrubí ocelového závitového do DN 32-50 | m | 18
733 Rozvod potrubí
Díl: | 783 | Nátěry
1 | 7783 42-4340 | Nátěry syntetické do DN50 , dvojnásobné s 1x emailováním - žlutě | m | 16
783 Nátěry
CELKEM ZDRAVOTNÍ INSTALACE bez DPH