## dřevníky na dvorku
Zadání s výkazem výměr
Stavba: |  | Výměna krytiny objektu Rožmberská 29/I., Třeboň
Objekt: |  | dřevníky na dvorku
P.Č. | KCN | Kód položky | Zkrácený popis | MJ | Výměra
|  | HSV | Práce a dodávky HSV
|  | 1 | Zemní práce
1 | 001 | 111201105 | Odstranění popínavých rostlin | m2 | 35
|  | 3 | Svislé a kompletní konstrukce
|  | 34 | Stěny a příčky
2 | 014 | 340238211 | Zazdívka otvorů pl do 1 m2 v příčkách nebo stěnách z cihel tl do 100 mm | m2 | 1
3 | 014 | 340239212 | Zazdívka otvorů pl do 4 m2 v příčkách nebo stěnách z cihel tl přes 100 mm | m2 | 5
|  | 6 | Úpravy povrchů, podlahy a osazování výplní
4 | 011 | 622321141 | Vápenocementová omítka štuková dvouvrstvá vnějších stěn nanášená ručně | m2 | 10
5 | 011 | 622611131 | Nátěr vápenný dvojnásobný vnějších omítaných stěn včetně penetrace provedený ručně | m2 | 20
|  | 9 | Ostatní konstrukce a práce-bourání
6 | 011 | 952901115 | Vyčištění prostoru | m2 | 10
7 | 006 | 981011112 | Demolice budov dřevěných ostatních oboustranně obitých nebo omítnutých postupným rozebíráním | m3 | 18.75
|  |  | 2,5*2,5*3 |  | 18.75
|  | 997 | Přesun sutě
8 | 006 | 997006512 | Vodorovné doprava suti s naložením a složením na skládku do 1 km | t | 5.004
9 | 006 | 997006519 | Příplatek k vodorovnému přemístění suti na skládku ZKD 1 km přes 1 km | t | 20.016
10 | 013 | 997013211 | Vnitrostaveništní doprava suti a vybouraných hmot pro budovy v do 6 m ručně | t | 5.004
11 | 013 | 997013821 | Poplatek za uložení stavebního odpadu s azbestem na skládce (skládkovné) | t | 0.659
|  | 998 | Přesun hmot
12 | 011 | 998018001 | Přesun hmot ruční pro budovy v do 6 m | t | 1.666
|  | PSV | Práce a dodávky PSV
|  | 762 | Konstrukce tesařské
13 | 762 | 762342314 | Montáž laťování na střechách složitých sklonu do 60° osové vzdálenosti do 360 mm | m2 | 43
14 | 605 | 605141140 | řezivo jehličnaté,střešní latě impregnované dl 4 - 5 m | m3 | 0.387
|  |  | 43*3*0,06*0,04*1,25 |  | 0.387
15 | 762 | 762342813 | Demontáž laťování střech z latí osové vzdálenosti přes 0,50 m | m2 | 43
16 | 762 | 762395000 | Spojovací prostředky pro montáž krovu, bednění, laťování, světlíky, klíny | m3 | 0.387
17 | R | 762600 | D+M dřevěné římsy | m2 | 3.5
18 | 762 | 998762201 | Přesun hmot procentní pro kce tesařské v objektech v do 6 m | %
|  | 764 | Konstrukce klempířské
19 | 764 | 764002871 | Demontáž oplechování do suti | m | 9
20 | 764 | 764004801 | Demontáž podokapního žlabu do suti | m | 9
21 | 764 | 764004861 | Demontáž svodu do suti | m | 3.5
22 | 764 | 764111651 | Krytina střechy rovné z taškových tabulí z Pz plechu sklonu do 30° s povrchovou úpravou | m2 | 43
23 | 764 | 764211605 | Oplechování větraného hřebene z oblých hřebenáčů s větracím pásem z Pz barveného plechu rš 400 mm | m | 4.5
24 | 764 | 764311614 | Lemování rovných zdí střech s krytinou skládanou z Pz barveného plechu rš 330 mm | m | 4.5
25 | 764 | 764508134 | Montáž horního dvojitého kolena kruhového svodu | kus | 1
26 | 553 | 553501590 | koleno odpadové BK LINDAB úhel 60°,100 mm | kus | 2
27 | 764 | 764511602 | Žlab podokapní půlkruhový z Pz barveného plechu rš 150 mm | m | 9
28 | 764 | 764511642 | Kotlík oválný (trychtýřový) pro podokapní žlaby z Pz barveného plechu 150/100 mm | kus | 1
29 | 764 | 764518622 | Svody kruhové včetně objímek, kolen, odskoků z Pz barveného plechu průměru 100 mm | m | 3.5
30 | 764 | 998764201 | Přesun hmot procentní pro konstrukce klempířské v objektech v do 6 m | %
|  | 765 | Konstrukce pokrývačské
31 | 765 | 765131851 | Demontáž vlnité vláknocementové krytiny sklonu do 30° do suti | m2 | 43
|  | 783 | Dokončovací práce - nátěry
32 | 783 | 783621132 | Nátěry syntetické truhlářských konstrukcí barva dražší lazurovacím lakem 2x lakování | m2 | 3.5
|  | VRN | Vedlejší rozpočtové náklady
|  | VRN3 | Zařízení staveniště
33 | 000 | 030001000 | Zařízení staveniště | Kč | 1
|  | VRN8 | Přesun stavebních kapacit
34 | 000 | 080001000 | Další náklady na pracovníky | Kč | 1
Celkem