## krytina hlavního objektu
Zadání s výkazem výměr
Stavba: |  | Výměna krytiny objektu Rožmberská 29/I., Třeboň
Objekt: |  | krytina hlavního objektu
P.Č. | KCN | Kód položky | Zkrácený popis | MJ | Výměra
|  | HSV | Práce a dodávky HSV
|  | 3 | Svislé a kompletní konstrukce
1 | R | 35000001 | Dodávka a osazení betonové komínové hlavy 750x750mm | kus | 1
2 | R | 35000002 | Dodávka a osazení betonové komínové hlavy 500x900mm | kus | 1
|  | 6 | Úpravy povrchů, podlahy a osazování výplní
3 | 011 | 622611131 | Nátěr vápenný dvojnásobný vnějších omítaných stěn včetně penetrace provedený ručně | m2 | 14.5
4 | 011 | 623321141 | Vápenocementová omítka štuková dvouvrstvá vnějších pilířů nebo sloupů nanášená ručně | m2 | 14.5
|  | 9 | Ostatní konstrukce a práce-bourání
5 | 003 | 941111131 | Montáž lešení řadového trubkového lehkého s podlahami zatížení do 200 kg/m2 š do 1,5 m v do 10 m | m2 | 60
6 | 003 | 941111231 | Příplatek k lešení řadovému trubkovému lehkému s podlahami š 1,5 m v 10 m za první a ZKD den použití | m2 | 1800
|  |  | 60,000*30 |  | 1800
7 | 003 | 941111831 | Demontáž lešení řadového trubkového lehkého s podlahami zatížení do 200 kg/m2 š do 1,5 m v do 10 m | m2 | 60
8 | R | 944805001 | Ochranné ohrazení střechy | m2 | 28
9 | 011 | 952901115 | Vyčištění prostoru | m2 | 113
10 | 013 | 978015391 | Otlučení vnějších omítek MV nebo MVC průčelí v rozsahu do 100 % | m2 | 14.5
|  | 997 | Přesun sutě
11 | 013 | 997013213 | Vnitrostaveništní doprava suti a vybouraných hmot pro budovy v do 12 m ručně | t | 13.896
12 | 013 | 997013501 | Odvoz suti na skládku a vybouraných hmot nebo meziskládku do 1 km se složením | t | 13.896
13 | 013 | 997013509 | Příplatek k odvozu suti a vybouraných hmot na skládku ZKD 1 km přes 1 km | t | 55.584
14 | 013 | 997013831 | Poplatek za uložení stavebního směsného odpadu na skládce (skládkovné) | t | 13.896
|  | 998 | Přesun hmot
15 | 011 | 998011002 | Přesun hmot pro budovy zděné v do 12 m | t | 0.394
|  | PSV | Práce a dodávky PSV
|  | 762 | Konstrukce tesařské
16 | 762 | 762341914 | Vyřezání části laťování střech průřezu latí do 25 cm2 plochy jednotlivě přes 4 m2 | m2 | 9
17 | 762 | 762342924 | Zalaťování otvorů ve střeše latěmi na vzdálenost do 0,50 m plochy jednotlivě do 8 m2 | m2 | 9
18 | 605 | 605141140 | řezivo jehličnaté,střešní latě impregnované dl 4 - 5 m | m3 | 0.09
|  |  | 9/0,3*0,06*0,04*1,25 |  | 0.09
19 | 762 | 762395000 | Spojovací prostředky pro montáž krovu, bednění, laťování, světlíky, klíny | m3 | 0.09
20 | 762 | 998762202 | Přesun hmot procentní pro kce tesařské v objektech v do 12 m | %
|  | 764 | Konstrukce klempířské
21 | 764 | 764002821 | Demontáž střešního výlezu do suti | kus | 4
22 | 764 | 764002871 | Demontáž lemování zdí do suti | m | 28
23 | 764 | 764002881 | Demontáž lemování střešních prostupů do suti | m2 | 2.9
|  |  | 5,8*0,5 |  | 2.9
24 | 764 | 764004803 | Demontáž podokapního žlabu k dalšímu použití | m | 28
25 | 764 | 764031421 | Dilatační připojovací lišta z Cu plechu včetně tmelení rš 100 mm | m | 5.8
26 | 764 | 764331416 | Lemování rovných zdí střech s krytinou skládanou z Cu plechu rš 500 mm | m | 28
27 | 764 | 764334412 | Lemování prostupů střech s krytinou skládanou nebo plechovou bez lišty z Cu plechu | m2 | 4
28 | 764 | 764501103 | Montáž žlabu podokapního půlkulatého | m | 28
29 | 764 | 998764202 | Přesun hmot procentní pro konstrukce klempířské v objektech v do 12 m | %
|  | 765 | Konstrukce pokrývačské
30 | 765 | 765111821 | Demontáž krytiny keramické hladké sklonu do 30° na sucho do suti | m2 | 189
31 | 765 | 765111831 | Příplatek k demontáži krytiny keramické hladké do suti za sklon přes 30° | m2 | 189
32 | 765 | 765111869 | Demontáž krytiny keramické hřebenů a nároží sklonu do 30° s tvrdou maltou do suti | m | 14
33 | 765 | 765111881 | Příplatek k demontáži krytiny keramické hřebenů a nároží z prejzů do suti za sklon přes 30° | m | 14
34 | 765 | 765114011 | Krytina keramická bobrovka režná korunové krytí sklonu do 30° na sucho | m2 | 189
35 | 765 | 765114312 | Krytina keramická bobrovka hřeben z hřebenáčů režných na sucho s větracím pásem s kartáčem | m | 14
36 | 765 | 765115301 | Montáž střešního výlezu plochy jednotlivě do 0,25 m2 pro keramickou krytinu | kus | 4
37 | 596 | 596602230 | vikýř univerzální TONDACH TUNING FINESTRA 45x73 cm | kus | 4
38 | 765 | 998765202 | Přesun hmot procentní pro krytiny skládané v objektech v do 12 m | %
|  | VRN | Vedlejší rozpočtové náklady
|  | VRN3 | Zařízení staveniště
39 | 000 | 030001000 | Zařízení staveniště | Kč | 1
|  | VRN8 | Přesun stavebních kapacit
40 | 000 | 080001000 | Další náklady na pracovníky | Kč | 1
Celkem