## VV stínící technika
Dodávka mobiliáře pro saunový svět
Stínící technika
Zadavatel: Slatinné lázně Třeboň, Lázeňská 1001, 379 01 Třeboň
Účastník (název a sídlo firmy)
Výkaz výměr, specifikace položek, cenová nabídka
Pol.č. | Ozn. prvku | Název položky | Popis | Povrchová úprava | Množství ks/m2/m | Cena za jednotku bez DPH | Cena celkem bez DPH | Odkaz na referenční výrobek | Obrázek ref. výrobku | Odkaz na část dokumentace | Nabídka referenčního výrobku dle čl. 5.3.1 a) zadávací dokumentace ANO x NE | Nabídka jiného výrobku dle čl. 5.3.1 b) zadávací dokumentace IDENTIFIKACE VÝROBKU
1. | L1 | Závěsná roleta místnost 111,112,113, 114,117,104 | Rolety musí být v kazetě a budou s bočními vodícími lištami. Látka ve střední cenové skupině. Řetízková roleta. Rozměr 1,7m x 1 m | barva bílá | 6 | 0 | 0 |  |  | textová část projektové dokumentace
2. | L4 | Závěs č.1 místnost 115, (m2) | Velikost 5,8x3,7m | gramáž – min. 40g/m2 materiál 100% Polyester FR musí splňovat minimálně - DIN 4102/B1, BS 5867, TYP B, IMO Res. A471 (XII), EN 13773, C1, barva 1001 | 42.92 | 0 | 0 | https://delius.de/de/produkte/objektstoffe/lara |  | textová část projektové dokumentace
3. | L5 | Závěs č.2 místnost 115, (m2) | Velikost 3x3,7m | gramáž – min. 40g/m2 materiál 100% Polyester FR musí splňovat minimálně - DIN 4102/B1, BS 5867, TYP B, IMO Res. A471 (XII), EN 13773, C1, barva 1001 | 22.2 | 0 | 0 | https://delius.de/de/produkte/objektstoffe/lara |  | textová část projektové dokumentace
4. | L6 | Závěs místnost 118, (m2) | Velikost 9,5x3,7m | gramáž – min. 40g/m2 materiál 100% Polyester FR musí splňovat minimálně - DIN 4102/B1, BS 5867, TYP B, IMO Res. A471 (XII), EN 13773, C1, barva 1001 | 70.3 | 0 | 0 | https://delius.de/de/produkte/objektstoffe/lara |  | textová část projektové dokumentace
5. | L8 | Závěs č.1 místnost 205, (m2) | Velikost 3,5x3,5m | gramáž – min. 40g/m2 materiál 100% Polyester FR musí splňovat minimálně - DIN 4102/B1, BS 5867, TYP B, IMO Res. A471 (XII), EN 13773, C1, barva 1001 | 24.5 | 0 | 0 | https://delius.de/de/produkte/objektstoffe/lara |  | textová část projektové dokumentace
6. | L13 | Závěs č.2 místnost 205, (m2) | Velikost 7,7x3,5m | gramáž – min. 40g/m2 materiál 100% Polyester FR musí splňovat minimálně - DIN 4102/B1, BS 5867, TYP B, IMO Res. A471 (XII), EN 13773, C1, barva 1001 | 53.9 | 0 | 0 | https://delius.de/de/produkte/objektstoffe/lara |  | textová část projektové dokumentace
7. | L14 | Závěs č.3 místnost 205, (m2) | Velikost 8,9x3,5m | gramáž – min. 40g/m2 materiál 100% Polyester FR musí splňovat minimálně - DIN 4102/B1, BS 5867, TYP B, IMO Res. A471 (XII), EN 13773, C1, barva 1001 | 62.3 | 0 | 0 | https://delius.de/de/produkte/objektstoffe/lara |  | textová část projektové dokumentace
8. | L7 | Závěs č.1 místnost 226, (m2) | Velikost 2,7x3,5m | gramáž – min. 40g/m2 materiál 100% Polyester FR musí splňovat minimálně - DIN 4102/B1, BS 5867, TYP B, IMO Res. A471 (XII), EN 13773, C1, barva 1001 | 18.9 | 0 | 0 | https://delius.de/de/produkte/objektstoffe/lara |  | textová část projektové dokumentace
9. | L9 | Závěs č.2 místnost 226, (m2) | Velikost 2,5x3,5m | gramáž – min. 40g/m2 materiál 100% Polyester FR musí splňovat minimálně - DIN 4102/B1, BS 5867, TYP B, IMO Res. A471 (XII), EN 13773, C1, barva 1001 | 17.5 | 0 | 0 | https://delius.de/de/produkte/objektstoffe/lara |  | textová část projektové dokumentace
10. | L12 | Závěs místnost 206, (m2) | Velikost 8,5x3,5m | gramáž – min. 40g/m2 materiál 100% Polyester FR musí splňovat minimálně - DIN 4102/B1, BS 5867, TYP B, IMO Res. A471 (XII), EN 13773, C1, barva 1001 | 59.5 | 0 | 0 | https://delius.de/de/produkte/objektstoffe/lara |  | textová část projektové dokumentace
11. | L11 | Závěs místnost 214, (m2) | Velikost 5,4x3,5m | gramáž – min. 40g/m2 materiál 100% Polyester FR musí splňovat minimálně - DIN 4102/B1, BS 5867, TYP B, IMO Res. A471 (XII), EN 13773, C1, barva 1001 | 37.8 | 0 | 0 | https://delius.de/de/produkte/objektstoffe/lara |  | textová část projektové dokumentace
12. | L10 | Závěs místnost 217, (m2) | Velikost 8,4x3,5m | gramáž – min. 40g/m2 materiál 100% Polyester FR musí splňovat minimálně - DIN 4102/B1, BS 5867, TYP B, IMO Res. A471 (XII), EN 13773, C1, barva 1001 | 58.8 | 0 | 0 | https://delius.de/de/produkte/objektstoffe/lara |  | textová část projektové dokumentace
13. | L4 | Kolejnice 1 vč.mont., m.č.115 | m | kovová Al dvoukolejnice - umístění dle půdorysů, min 1 jezdec a háček na 100 mm, Kotvení do železobetonového stropu, min. po 500 mm barva RAL 7016 | 5.8 | 0 | 0 |  |  | textová část projektové dokumentace
14. | L5 | Kolejnice 2 vč.mont., m.č.115 | m | kovová Al dvoukolejnice - umístění dle půdorysů, min 1 jezdec a háček na 100 mm, Kotvení do železobetonového stropu, min. po 500 mm barva RAL 7016 | 3 | 0 | 0 |  |  | textová část projektové dokumentace
15. | L6 | Kolejnice vč.mont., m.č.118 | m | kovová Al dvoukolejnice - umístění dle půdorysů, min 1 jezdec a háček na 100 mm, Kotvení do železobetonového stropu, min. po 500 mm barva RAL 7016 | 9.5 | 0 | 0 |  |  | textová část projektové dokumentace
16. | L13 | Kolejnice 2 vč. mont., m.č. 205 | m | kovová Al dvoukolejnice - umístění dle půdorysů, min 1 jezdec a háček na 100 mm, Kotvení do železobetonového stropu, min. po 500 mm barva RAL 7016 | 7.7 | 0 | 0 |  |  | textová část projektové dokumentace
17. | L14 | Kolejnice 3 vč. mont., m.č. 205 | m | kovová Al dvoukolejnice - umístění dle půdorysů, min 1 jezdec a háček na 100 mm, Kotvení do železobetonového stropu, min. po 500 mm barva RAL 7016 | 8.9 | 0 | 0 |  |  | textová část projektové dokumentace
18. | L8 | Kolejnice 1 vč. mont., m.č. 205 | m | kovová Al dvoukolejnice - umístění dle půdorysů, min 1 jezdec a háček na 100 mm, Kotvení do železobetonového stropu, min. po 500 mm barva RAL 7016 | 3.5 | 0 | 0 |  |  | textová část projektové dokumentace
19. | L12 | Kolejnice vč. mont., m.č. 206 | m | kovová Al dvoukolejnice - umístění dle půdorysů, min 1 jezdec a háček na 100 mm, Kotvení do železobetonového stropu, min. po 500 mm barva RAL 7016 | 8.5 | 0 | 0 |  |  | textová část projektové dokumentace
20. | L11 | Kolejnice vč. mont., m.č. 214 | m | kovová Al dvoukolejnice - umístění dle půdorysů, min 1 jezdec a háček na 100 mm, Kotvení do železobetonového stropu, min. po 500 mm barva RAL 7016 | 5.4 | 0 | 0 |  |  | textová část projektové dokumentace
21. | L10 | Kolejnice vč. mont., m.č. 217 | m | kovová Al dvoukolejnice - umístění dle půdorysů, min 1 jezdec a háček na 100 mm, Kotvení do železobetonového stropu, min. po 500 mm barva RAL 7016 | 8.4 | 0 | 0 |  |  | textová část projektové dokumentace
22. | L7 | Kolejnice 1 vč. mont., m.č. 226 | m | kovová Al dvoukolejnice - umístění dle půdorysů, min 1 jezdec a háček na 100 mm, Kotvení do železobetonového stropu, min. po 500 mm barva RAL 7016 | 2.7 | 0 | 0 |  |  | textová část projektové dokumentace
23. | L9 | Kolejnice 2 vč. mont., m.č. 226 | m | kovová Al dvoukolejnice - umístění dle půdorysů, min 1 jezdec a háček na 100 mm, Kotvení do železobetonového stropu, min. po 500 mm barva RAL 7016 | 2.5 | 0 | 0 |  |  | textová část projektové dokumentace
24. | Služby | Ostatní náklady | Vypracování výrobní dílenské dokumentace, zaměření v prostorách stavby před výrobou, doprava, montážní práce, ubytování, veškerá součinnost při realizaci |  | 1 | 0 | 0 |  |  | textová část projektové dokumentace
|  | Celkem nabídková cena bez DPH |  |  |  |  | 0
Datum: ………………………………………………………..
Jméno oprávněného zástupce za dodavatele: ………………………………………
Razítko a podpis zástupce: …………………………………………………………….