## List3
Cenová nabídka, technická specifikace výrobku
Dodávka přístroje Icoone
Zadavatel: Slatinné lázně Třeboň, Lázeňská 1001, 379 01 Třeboň
Účastník vyplní níže pole označená žlutou barvou
Účastník:
pol. | název položky | technická specifikace |  | uchazeč uvede ANO nebo NE podle toho, zda zadaný parametr splňuje či nesplňuje | riziková třída ZP | životnost v letech | periodicita BTK v letech | obchodní název prostředku | název výrobce
1. | Rozměry | 70 x185 x 50 cm
2. | Hmotnost | 87 kg
3. | Napětí | 230 VAC
4. | Výkon | 1600 VA
5. | Frekvence | 50 hz/60Hz
6. | Životnost | 10 let, na základě technických údajů dostupných pro kritickou součást, vakuové čerpadlo model VT4.25 nebo VT4.16, pro které deklaruje výrobce životnost delší než 10 let, s ohledem na průměrné roční používání přibližně 800/1000 hodin.
7. | Konfigurace | 650E (LED/laser)
8. | Typ zástrčky | A. CEE (CEE7/7 typ F) B. GB (BS1363 typ G) C. USA (NEMA 5-15 typ B)
9. | Počet hlavic | 11
10. | Napájecí napětí | 2 (230 VAC 50 Hz) 4 (110-120 VAC 60 Hz)
Specifikace laseru |  |  |  | x
11. | Doba expozice | 10 s | 10 s
12. | Vlnová délka | 915 nm | 650 nm
13. | Max. výkon | 1 W | 10 mW
14. | Divergence svazku | 0,28 rad | 0,28 rad
15. | NOHD | 0,32 m | 0,06 m
16. | MPE | 2,69E+01 W/m2 | 1,00E+01W/m2
17. | OD | LB2 | N/A
18. | Třída laseru | IV | 3B
19. | Aplikátory Robotwins | min. 21600 mikrostimulací za minutu, počítáno oba dohromady
20. | Aplikátor Robosolo | min. 15600 mikrostimulací za minutu a má navíc integrovaný laser
21. | Ovládání aplikací | možnost obouruční aplikace současně levou i pravou rukou operátora
22. | Integrovaný laser | alespoň v 1 aplikátoru o výkonu minimálně 0,5 W
23. | Minimálně jeden z aplikátorů | musí umožňovat mnohočetnou stimulaci pojivové tkáně a to minimálně 10 000 x mikrostimulací za minutu
24. | Kolečka | pro snadný přesun v provozu
Celková kupní cena dle čl. IV. Odst. 1 smlouvy
pol. | název položky | cena bez DPH
25. | Cena za přístroj Icoone vč. příslušenství (vč. prodloužení záruky o 24 měsíců na 36 měsíců, BTK po dobu záruční lhůty, Revize po 800h po dobu záruční lhůty) | 0
| Cena celkem bez DPH | 0
Cena pozáručního servisu
pol. | cena pozáručního servisu | MJ | cena za 1 MJ bez DPH
26. | Cena pozáručního servisu (vč. BTK) dle čl.IV. odst. 2a) smlouvy | 1 rok | 0
27. | Cena pozáručního servisu (Revize po 800h provozu) dle čl.IV. odst. 2b) smlouvy | 1 kpl | 0
pol. | cena pozáručních oprav vad | MJ | cena za 1 MJ bez DPH
28. | Cena práce servisního technika dle čl. IV. odst. 3 písm. a) smlouvy | 1 hodina | 0
pol. | cena pozáručních oprav vad | MJ | cena za 1 MJ bez DPH
29. | Cena za výjezd servisního technika do místa plnění dle čl. IV. odst. 3 písm. b) smlouvy | 1 výjezd | 0
Specifikace příslušenství
pol. | STARTING KIT | kusy | v ceně přístroje ano/ne | záruční lhůta
1. | icoone Filters White | 4
2. | icoone Robosolo Flaps | 4
3. | icoone Robotwins Flaps | 8
4. | icoone Robomini Flaps | 8
5. | icoone Cleaner | 1
6. | icoone Glasses (only for Laser version) | 2
7. | icoone Body Woman White, Size M | 2
8. | icoone Body Woman White, Size L | 2
9. | icoone Body Man Grey, Size One | 1
10. | Robomicro 15 mm Flaps | 2
11. | Robomicro 7 mm Flaps | 2
12. | Robomicro Single Roll 10 Mm Flaps | 2
13. | Robomicro 26 Mm Flaps | 2
14. | Robomicro 20 Mm Flaps | 2
15. | Robomicro Single Roll 14 Mm Flaps | 2
x | MARKETING KIT | kusy | v ceně přístroje ano/ne | záruční lhůta
16. | Roll-up na měření výsledků | 1
17. | Podlahová samolepka na focení s Roll-up | 1
18. | "icoone center" plakát | 1
19. | "icoone center" samolepka (white and black) | 2
20. | Chromovaný reklamní stojan s 2 fotkami icoone | 1
21. | Samolepka na okno (100x200cm) | 1
22. | icoone samolepka na zeď (100x70 cm) | 1
23. | icoone digitální rámeček 10" LCD displej | 1
24. | B2C brožury | 100
25. | Obrazy na zeď (50x50 cm) - 3 varianty | 1
26. | icoone ručníky | 2
27. | Klinické studie | 2 |  | x
28. | Anamnéza dotazník pro klienty žena/muž | 10 |  | x
29. | Manuál (pokud je, tak i v elektronické podobě) | 1 |  | x
30. | Záruka 12 měsíců | x |  | x
Datum: ………………………………………………………..
Jméno oprávněného zástupce za dodavatele: …………………………………………………………..
Podpis zástupce: ……………………………………………………………….

## List1
b) Cena bez DPH za pozáruční servis
Pozáruční servis po dobu životnosti zařízení (po uplynutí záruční lhůty zbývá ještě 7 let do konce životnosti zařízení) | Cena bez DPH za 1 provedení
BTK vč. dopravy a všech souvisejících nákladů po dobu životnosti zařízení | 0
Revize po 800h provozu vč. dopravy a všech souvisejících nákladů po dobu životnosti zařízení | 0
Hodinová sazba bez DPH servisních prací vyžádáných objednatelem nad rámec kupní smlouvy a dopravné bez DPH po dobu životnosti zařízení | 0
0