## List1
NÁKUP NOVÉHO KLOUBOVÉHO KOLOVÉHO NAKLADAČE S ČELNÍ LŽÍCÍ
TECHNICKÁ SPECIFIKACE
VÝKON MOTORU |  | kW | 30 - 50
PROVOZNÍ HMOTNOST NAKLADAČE |  | kg | 3500 - 5200
VÝSYPNÁ VÝŠKA NA BŘITU LOPATY |  | mm | min. 2400
OBJEM PALIVOVÉ NÁDRŽE |  | litr | min. 50
POHON VŠECH KOL |  |  | ano
HYDROSTATICKÝ POHON POJEZDU |  |  | ano
SAMOSVORNÝ DIIFERENCIÁL |  |  | ano
UZAVŘENÁ KABINA S VYTÁPĚNÍM |  |  | ano
PRACOVNÍ OKRUH HYDRAULIKY - třetí FUNKCE - na přídavná zařízení (rotační kartáč) |  |  | ano
CENTRÁLNÍ KYVNÝ A ZATÁČECÍ KLOUB - HYDRAULICKY OVLÁDANÝ |  |  | ano
HYDRAULICKÉ ZAJIŠTĚNÍ UPÍNACÍHO MECHANISMU NÁŘADÍ Z KABINY |  |  | ano
PRACOVNÍ OSVĚTLENÍ - VPŘEDU A VZADU 1+1 |  |  | ano
VÝSTRAŽNÝ OTOČNÝ ORANŽOVÝ MAJÁK NA KABINĚ |  |  | ano
HOMOLOGACE PRACOVNÍHO STROJE SS pro provoz na pozemních komunikacích |  |  | ano
PNEUMATIKY - TYP DEZÉNU EM a minimální šíře 340 mm |  |  | ano
DOSTUPNOST AUTORIZOVANÉHO SERVISU OD TŘEBONĚ PRO NABÍZENÝ NAKLADAČ |  | km | do 100
EMISNÍ TŘÍDA MINIMÁLNĚ EURO V. |  |  | ano
LŽÍCE, LOPATA BEZ ZUBŮ, OBJEM |  | litr | min. 500
MOŽNOST PŘIPOJENÍ PALETOVACÍCH VIDLÍ A ROTAČNÍHO KARTÁČE |  |  | ano
TERMÍN DODÁNÍ DO | max. | měsíců | 6
ZÁRUČNÍ DOBA | min. | měsíců | 24
MÍSTO DODÁNÍ STROJE - Třeboň, sídlo zadavatele |  |  | ano