## část B
Výkaz Výměr
Stavba: |  | Výměna střešní krytiny Masarykovo náměstí 1/I - dvorní trakt, Třeboň
Objekt: |  | část B |  |  | JKSO:
Datum:
P.Č. | KCN | Kód položky | Zkrácený popis | MJ | Výměra | Cena celkem
Práce a dodávky HSV
|  | 9 | Ostatní konstrukce a práce-bourání
4 | R | 901 | Demontáž jímacích tyčí | kus | 3
5 | R | 902 | Demontáž vedení hromosvodu | m | 26
6 | R | 941111618 | Montáž, demontáž, nájemné (30dnů) pojízdného lešení | kč | 1
14 | 011 | 952901411 | Vyčištění půdního prostoru | m2 | 60
15 | 013 | 979011111 | Svislá doprava suti a vybouraných hmot za prvé podlaží | t | 8.232
16 | 013 | 979011121 | Svislá doprava suti a vybouraných hmot ZKD podlaží | t | 16.464
17 | 013 | 979081111 | Odvoz suti a vybouraných hmot na skládku do 1 km | t | 8.232
18 | 013 | 979081121 | Odvoz suti a vybouraných hmot na skládku ZKD 1 km přes 1 km | t | 115.248
19 | 013 | 979082111 | Vnitrostaveništní vodorovná doprava suti a vybouraných hmot do 10 m | t | 8.232
20 | 013 | 979082121 | Vnitrostaveništní vodorovná doprava suti a vybouraných hmot ZKD 5 m přes 10 m | t | 65.856
21 | 013 | 979098231 | Poplatek za uložení stavebního směsného odpadu na skládce (skládkovné) | t | 8.232
Práce a dodávky PSV
|  | 743 | Elektromontáže - hrubá montáž
23 | 741 | 743621110 | Montáž drát nebo lano hromosvodné svodové D do 10 mm s podpěrou | m | 26
24 | 354 | 354416710 | podpěry vedení hromosvodu PV 11c Cu | kus | 30
25 | 741 | 743631400 | Montáž tyč jímací délky do 3 m na střešní hřeben | kus | 2
26 | 354 | 354411120 | tyč jímací s rovným koncem JR 2,0 Cu | kus | 2
27 | 354 | 354410760 | drát průměr 8 mm Cu měkký | kg | 12
28 |  | SPCM743 | dodávka ostatního materiálu - svorek, krytek , klouboučků apod. | kč | 1
29 | R | 7439001 | Revize hromosvodů | kč | 1
|  | 762 | Konstrukce tesařské
30 | 762 | 762083122 | Impregnace řeziva proti dřevokaznému hmyzu, houbám a plísním máčením třída ohrožení 3 a 4 | m3 | 0.264
31 | 762 | 762331922 | Vyřezání části střešní vazby průřezové plochy řeziva do 224 cm2 délky do 5 m | m | 20
32 | 762 | 762332923 | Doplnění části střešní vazby z hranolů průřezové plochy do 288 cm2 včetně materiálu | m | 20
33 | 762 | 762341410 | Montáž bednění pod oplechování z hrubých prken | m2 | 10
34 | 605 | 605151110 | řezivo jehličnaté boční prkno jakost I.-II. 2 - 3 cm | m3 | 0.264
|  |  | 10,00*0,024*1,1 |  | 0.264
35 | 762 | 762342214 | Montáž laťování na střechách jednoduchých sklonu do 60° osové vzdálenosti do 360 mm | m2 | 443.8
36 | 605 | 605141140 | řezivo jehličnaté,střešní latě impregnované dl 4 - 5 m | m3 | 6.031
|  |  | 502,6*4*0,06*0,04*1,25 |  | 6.031
37 | 762 | 762342441 | Montáž lišt trojúhelníkových nebo kontralatí na střechách sklonu do 60° | m | 443.8
38 | 762 | 762342811 | Demontáž laťování střech z latí osové vzdálenosti do 0,22 m | m2 | 443.8
39 | 762 | 762395000 | Spojovací prostředky pro montáž krovu, bednění, laťování, světlíky, klíny | m3 | 6.295
|  |  | 0,264+6,031 |  | 6.295
40 | 762 | 998762202 | Přesun hmot procentní pro kce tesařské v objektech v do 12 m | %
|  | 764 | Konstrukce klempířské
42 | 764 | 764233290 | Lemování zdí Cu rš 1000 mm | m | 17.9
44 | 764 | 764252205 | Žlab Cu podokapní půlkruhový rš 400 mm | m | 22
45 | 764 | 764252212 | Montáž Cu žlab podokapní - čela půlkruhová | kus | 2
46 | 553 | 553445650 | čelo k falcování vysoké 400 mm měděný plech | kus | 2
47 | 764 | 764259227 | Žlab podokapní Cu - kotlík oválný vel. 400/120 mm | kus | 2
50 | 764 | 764312832 | Demontáž krytina hladká tabule 2000x670 mm sklon do 45° plocha přes 25 m2 | m2 | 66.6
51 | 764 | 764317800 | Demontáž krytiny hladké střešní z Alukryt desek | m2 | 377.2
52 | 764 | 764321861 | Demontáž oplechování rš 1000 mm do 45° | m | 17.9
54 | 764 | 764341822 | Demontáž komínku odvětrání krytina do 45° | kus | 1
55 | 764 | 764348814 | Demontáž sněhový zachytač do 45° | kus | 79
56 | 764 | 764352841 | Demontáž žlab podokapní půlkruhový obloukový rš 330 mm do 45° | m | 22
57 | 764 | 764362811 | Demontáž poklopu hladká krytina do 45° | kus | 3
58 | 764 | 764391821 | Demontáž závětrná lišta rš 330 mm do 45° | m | 28
60 | 764 | 764454802 | Demontáž trouby kruhové průměr 120 mm | m | 14
61 | R | 764501 | Dodávka a montáž odvětrávací hlavice CU | kus | 1
62 | 764 | 764554203 | Odpadní trouby Cu kruhové D 120 mm | m | 14
63 | 764 | 764556211 | Montáž Cu zděř kruhová | kus | 15
64 | 553 | 553443250 | objímka svodu trn 140 mm 120 měděný plech | kus | 15
65 | 764 | 764556243 | Montáž Cu koleno horní kruhové D 120 mm | kus | 4
66 | 553 | 553443540 | koleno 72° dle DIN 1846 1120 měděný plech | kus | 4
67 | 764 | 998764202 | Přesun hmot procentní pro konstrukce klempířské v objektech v do 12 m | %
|  | 765 | Konstrukce pokrývačské
68 | 765 | 765311523 | Krytina keramická TONDACH bobrovka složitá střecha korunové krytí na sucho | m2 | 443.8
69 | 765 | 765311535 | Krytina keramická TONDACH bobrovka hřeben z hřebenáčů drážkových na sucho s pásem s kartáči | m | 23.5
70 | 765 | 765311583 | Krytina keramická TONDACH bobrovka přiřezání tašky | m | 56
71 | 765 | 765311725 | Krytina keramická TONDACH ochranný větrací pás proti ptákům šířky 10 cm | m | 22
72 | 596 | 596602410 | hák protisněhový Bobrovka (C-380) | kus | 834
73 | 596 | 596602150 | vikýř univerzální TONDACH TUNING FINESTRA 45x55 cm | kus | 3
74 | 765 | 765901122 | Zakrytí šikmých střech podstřešní hydroizolační folií Tondach Tuning fol N | m2 | 455
75 | 765 | 998765202 | Přesun hmot procentní pro krytiny tvrdé v objektech v do 12 m | %
|  | 783 | Dokončovací práce - nátěry
76 | 783 | 783783321 | Nátěry tesařských konstrukcí proti dřevokazným houbám, hmyzu a plísním sanační | m2 | 310
Celkem