## Rekapitulace
REKAPITULACE CELKOVÝCH NÁKLADŮ STAVBY
Revitalizace Městské knihovny Třeboň - oddělení dospělých a nový vstup
CELKEM |  |  |  | Sazba DPH
| Projektová část | Označení tabulky | cena | 21%
| Architektonicko stavební řešení | ARC | 0 | 0
| Zdravotně technické instalace | ZTI | 0 | 0
| Vytápění | ÚT | 0 | 0
| Elektroinstalace | EI | 0 | 0
| Interiér | INT | 0 | 0
| CENA CELKEM bez DPH |  | 0 | 0
| CENA CELKEM včetně DPH |  | 0
Takto označené buňky je nutno vyplnit.
Poznámka: Účastníkem výběrového řízení se předpokládá odborně způsobilá firma s plnou zodpovědností za stanovení rozsahu prací prostřednictvím prozkoumání a prodiskutování veškeré dokumentace s příslušnými stranami a za provedení kompletního funkčního díla. Povinností účastníka výběrového řízení je seznámit se všemi částmi projektové dokumentace, tj. technickou zprávou, výkresy, výkazy výměr atd. Upozornit na případné nedostatky a chyby, v případě nejasností vznést dotazy k dokumentaci. Nebude-li tak učiněno, předpokládá se, že cena účastníka zahrnuje veškeré součásti k zajištění kompletnosti. Součástí cenové nabídky musí být veškeré náklady, aby cena byla kompletní, konečná a zahrnovala celou dodávku a montáž. Cenová nabídka musí být včetně veškerého souvisejícího doplňkového, podružného a montážního materiálu. Všechny jednotlivé položky jsou bez DPH. Označení výrobků konkrétním výrobcem v realizační dokumentaci stavby vyjadřuje standard požadované kvality. Pokud účastník nabídne jiný produkt je povinen dodržet standard a zároveň, přejímá odpovědnost za správnost náhrady, tj. splnění všech parametrů a koordinaci se všemi navazujícími profesemi. Případná úprava projektu pro provádění stavby bude na náklady účastníka (vybraného dodavatele). Při realizaci je dodavatel povinen koordinovat postup prací se stavbou a ostatními profesemi, postupovat v souladu příslušnými předpisy a návody pro montáž jednotlivých zařízení, dodržovat bezpečnostní a protipožární předpisy.

## ARC
[9 empty] | >> skryté sloupce << | [9 empty] | {9cd7b276-2339-4fff-bd13-0763e897b838}
2
| KRYCÍ LIST SOUPISU PRACÍ | [8 empty] | v --- níže se nacházejí doplnkové a pomocné údaje k sestavám --- v | [8 empty] | False
Stavba:
Revitalizace Městské knihovny Třeboň
| KSO: |  |  |  |  | CC-CZ:
| Místo: |  | Třeboň |  |  | Datum: | 19. 4. 2023
| Zadavatel: |  |  |  |  | IČ:
DIČ:
| Zhotovitel: |  |  |  |  | IČ: | 0
[6 empty] | DIČ: | 0
| Projektant: |  |  |  |  | IČ:
DIČ:
| Zpracovatel: |  |  |  |  | IČ:
DIČ:
Poznámka:
| Cena bez DPH | [5 empty] | 0
|  |  | Základ daně |  |  | Sazba daně | Výše daně
| DPH | základní | 0 |  |  | 21% | 0
|  | snížená | 0 |  |  | 15% | 0
|  | zákl. přenesená | 0 |  |  | 21% | 0
|  | sníž. přenesená | 0 |  |  | 15% | 0
|  | nulová | 0 |  |  | 0% | 0
| Cena s DPH |  |  | v | CZK |  | 0
| Projektant |  |  | Zpracovatel
| Datum a podpis: |  | Razítko | Datum a podpis: |  |  | Razítko
| Objednavatel |  |  | Zhotovitel
| Datum a podpis: |  | Razítko | Datum a podpis: |  |  | Razítko
REKAPITULACE ČLENĚNÍ SOUPISU PRACÍ
Stavba:
Revitalizace Městské knihovny Třeboň
Místo: |  |  | Třeboň |  |  | Datum: | 19. 4. 2023
Zadavatel: | [5 empty] | Projektant:
Zhotovitel: | [5 empty] | Zpracovatel:
Kód dílu - Popis | [6 empty] | Cena celkem [CZK]
Náklady ze soupisu prací | [6 empty] | 0 | [12 empty] | -1
| HSV - Práce a dodávky HSV tech.parametry.navrh.materiálů viz výkresy katalog. listy,výpisy a kostr.projek | [5 empty] | 0
| 1 - Zemní práce | [5 empty] | 0
| 2 - Zakládání | [5 empty] | 0
| 3 - Svislé a kompletní konstrukce | [5 empty] | 0
| 4 - Vodorovné konstrukce | [5 empty] | 0
| 5 - Komunikace pozemní | [5 empty] | 0
| 61 - Úprava povrchů vnitřních | [5 empty] | 0
| 62 - Úprava povrchů vnějších | [5 empty] | 0
| 63 - Podlahy a podlahové konstrukce | [5 empty] | 0
| 64 - Osazování výplní otvorů | [5 empty] | 0
| 9 - Ostatní konstrukce a práce, bourání | [5 empty] | 0
| 96 - Bourání konstrukcí | [5 empty] | 0
| 94 - Lešení | [5 empty] | 0
| 997 - Přesun sutě | [5 empty] | 0
| 998 - Přesun hmot | [5 empty] | 0
| PSV - Práce a dodávky PSV tech.parametry.navrh.materiálů viz výkresy katalog. listy,výpisy a kostr.projek | [5 empty] | 0
| 711 - Izolace proti vodě, vlhkosti a plynům | [5 empty] | 0
| 712 - Povlakové krytiny | [5 empty] | 0
| 713 - Izolace tepelné | [5 empty] | 0
| 741 - Hromosvod | [5 empty] | 0
| 762 - Konstrukce tesařské | [5 empty] | 0
| 763 - Konstrukce suché výstavby | [5 empty] | 0
| 764 - Konstrukce klempířské | [5 empty] | 0
| 766 - Konstrukce truhlářské | [5 empty] | 0
| 767 - Konstrukce zámečnické | [5 empty] | 0
| 771 - Podlahy z dlaždic | [5 empty] | 0
| 776 - Podlahy povlakové | [5 empty] | 0
| 781 - Dokončovací práce - obklady | [5 empty] | 0
| 783 - Dokončovací práce - nátěry | [5 empty] | 0
| 784 - Dokončovací práce - malby a tapety | [5 empty] | 0
| 786 - Dokončovací práce - čalounické úpravy | [5 empty] | 0
| VRN - Vedlejší rozpočtové náklady | [5 empty] | 0
| VRN3 - Zařízení staveniště | [5 empty] | 0
| VRN4 - Inženýrská činnost | [5 empty] | 0
| VRN7 - Provozní vlivy | [5 empty] | 0
| VRN9 - Ostatní náklady | [5 empty] | 0
SOUPIS PRACÍ
Stavba:
Revitalizace Městské knihovny Třeboň
Místo: |  |  | Třeboň |  |  | Datum: | 19. 4. 2023
Zadavatel: | [5 empty] | Projektant:
Zhotovitel: | [5 empty] | Zpracovatel:
PČ | Typ | Kód | Popis | MJ | Množství | J.cena [CZK] | Cena celkem [CZK] | Cenová soustava |  |  | DPH | J. Nh [h] | Nh celkem [h] | J. hmotnost [t] | Hmotnost celkem [t] | J. suť [t] | Suť Celkem [t]
Náklady soupisu celkem | [6 empty] | 0 | [5 empty] | 2363.0233 |  | 112.5928 |  | 86.4834 |  | D | -1 | [10 empty] | 0
| D | HSV | Práce a dodávky HSV tech.parametry.navrh.materiálů viz výkresy katalog. listy,výpisy a kostr.projek |  |  |  | 0 | [5 empty] | 1441.1016 |  | 101.6234 |  | 86.4834 | 1 | D | 0 |  |  |  | ROZPOCET | [6 empty] | 0
| D | 1 | Zemní práce |  |  |  | 0 | [5 empty] | 101.7843 |  | 3.888 |  | 0 | 1 | D | 1 |  |  |  | ROZPOCET | [6 empty] | 0
77 | K | 122211101 | Odkopávky a prokopávky v hornině třídy těžitelnosti I, skupiny 3 ručně | m3 | 7.875 |  | 0 |  |  |  | základní | 3.148 | 24.7905 | 0 | 0 | 0 | 0 | 4 | K | 2 |  |  |  | ROZPOCET | 0 | 0 | 0 | 0 | 0 | 1 | 0 | 4 | 1666006694
| VV |  | mč.1.08a | [15 empty] | VV | 2 | 1 | True | 0 | ROZPOCET
| VV |  | 1,5*2,5*0,5 |  | 1.875 | [13 empty] | VV | 2 | 2 | True | 0 | ROZPOCET
| VV |  | vstup | [15 empty] | VV | 2 | 1 | True | 0 | ROZPOCET
| VV |  | 4,0*0,5 |  | 2 | [13 empty] | VV | 2 | 2 | True | 0 | ROZPOCET
| VV |  | chodník | [15 empty] | VV | 2 | 1 | True | 0 | ROZPOCET
| VV |  | 10,0*0,4 |  | 4 | [13 empty] | VV | 2 | 2 | True | 0 | ROZPOCET
| VV |  | Součet |  | 7.875 | [13 empty] | VV | 2 | 4 | True | 1 | ROZPOCET
76 | K | 129911121 | Bourání zdiva z betonu prostého neprokládaného v odkopávkách nebo prokopávkách ručně | m3 | 1.1 |  | 0 |  |  |  | základní | 11.196 | 12.3156 | 0 | 0 | 0 | 0 | 4 | K | 2 |  |  |  | ROZPOCET | 0 | 0 | 0 | 0 | 0 | 1 | 0 | 4 | 620082406
75 | K | 132212121 | Hloubení zapažených rýh šířky do 800 mm v soudržných horninách třídy těžitelnosti I skupiny 3 ručně | m3 | 5.336 |  | 0 |  |  |  | základní | 5.619 | 29.983 | 0 | 0 | 0 | 0 | 4 | K | 2 |  |  |  | ROZPOCET | 0 | 0 | 0 | 0 | 0 | 1 | 0 | 4 | -514591261
| VV |  | pro základy | [15 empty] | VV | 2 | 1 | True | 0 | ROZPOCET
| VV |  | (1,5+0,8+2,5+2,0+0,8)*0,5*1,1 |  | 4.18 | [13 empty] | VV | 2 | 2 | True | 0 | ROZPOCET
| VV |  | 1,7*0,85*0,8 |  | 1.156 | [13 empty] | VV | 2 | 2 | True | 0 | ROZPOCET
| VV |  | Součet |  | 5.336 | [13 empty] | VV | 2 | 4 | True | 1 | ROZPOCET
79 | K | 139711111 | Vykopávky v uzavřených prostorech v hornině třídy těžitelnosti I skupiny 1 až 3 ručně | m3 | 3 |  | 0 |  |  |  | základní | 7.127 | 21.381 | 0 | 0 | 0 | 0 | 4 | K | 2 |  |  |  | ROZPOCET | 0 | 0 | 0 | 0 | 0 | 1 | 0 | 4 | -974948283
| VV |  | vnitř.kanal. | [15 empty] | VV | 2 | 1 | True | 0 | ROZPOCET
| VV |  | 2,0 |  | 2 | [13 empty] | VV | 2 | 2 | True | 0 | ROZPOCET
| VV |  | regály | [15 empty] | VV | 2 | 1 | True | 0 | ROZPOCET
| VV |  | 1,0 |  | 1 | [13 empty] | VV | 2 | 2 | True | 0 | ROZPOCET
| VV |  | Součet |  | 3 | [13 empty] | VV | 2 | 4 | True | 1 | ROZPOCET
83 | K | 174151101 | Zásyp jam, šachet rýh nebo kolem objektů sypaninou se zhutněním | m3 | 2 |  | 0 |  |  |  | základní | 0.328 | 0.656 | 0 | 0 | 0 | 0 | 4 | K | 2 |  |  |  | ROZPOCET | 0 | 0 | 0 | 0 | 0 | 1 | 0 | 4 | 507769646
85 | K | 181912112 | Úprava pláně v hornině třídy těžitelnosti I skupiny 3 se zhutněním ručně | m2 | 59 |  | 0 |  |  |  | základní | 0.149 | 8.791 | 0 | 0 | 0 | 0 | 4 | K | 2 |  |  |  | ROZPOCET | 0 | 0 | 0 | 0 | 0 | 1 | 0 | 4 | -709881995
| VV |  | 59,0 |  | 59 | [13 empty] | VV | 2 | 2 | True | 0 | ROZPOCET
| VV |  | Součet |  | 59 | [13 empty] | VV | 2 | 4 | True | 1 | ROZPOCET
80 | K | 451573111 | Lože pod potrubí otevřený výkop ze štěrkopísku | m3 | 0.5 |  | 0 |  |  |  | základní | 1.317 | 0.6585 | 0 | 0 | 0 | 0 | 4 | K | 2 |  |  |  | ROZPOCET | 0 | 0 | 0 | 0 | 0 | 1 | 0 | 4 | -907932677
| VV |  | 0,5 |  | 0.5 | [13 empty] | VV | 2 | 2 | True | 0 | ROZPOCET
| VV |  | Součet |  | 0.5 | [13 empty] | VV | 2 | 4 | True | 1 | ROZPOCET
81 | K | 175111101 | Obsypání potrubí ručně sypaninou bez prohození, uloženou do 3 m | m3 | 0.972 |  | 0 |  |  |  | základní | 1.789 | 1.7389 | 0 | 0 | 0 | 0 | 4 | K | 2 |  |  |  | ROZPOCET | 0 | 0 | 0 | 0 | 0 | 1 | 0 | 4 | 1105790838
| VV |  | DN125 do výšky 0,3m nad povrch potrubí | [15 empty] | VV | 2 | 1 | True | 0 | ROZPOCET
| VV |  | 4,0*(0,125+0,3)*0,6 |  | 1.02 | [13 empty] | VV | 2 | 2 | True | 0 | ROZPOCET
| VV |  | -(0,062*0,062)*3,14*4,0 |  | -0.048 | [13 empty] | VV | 2 | 2 | True | 0 | ROZPOCET
| VV |  | Součet |  | 0.972 | [13 empty] | VV | 2 | 4 | True | 1 | ROZPOCET
82 | M | 58341341 | kamenivo drcené drobné frakce 0/4 | t | 3.888 |  | 0 |  |  |  | základní | 0 | 0 | 1 | 3.888 | 0 | 0 | 8 | M | 2 |  |  |  | ROZPOCET | 0 | 0 | 0 | 0 | 0 | 1 | 0 | 4 | 1795214770
| VV |  | pro obsyp cca 2,0t/m3 | [15 empty] | VV | 2 | 1 | True | 0 | ROZPOCET
| VV |  | 0,972*2,0 |  | 1.944 | [13 empty] | VV | 2 | 2 | True | 0 | ROZPOCET
| VV |  | Součet |  | 1.944 | [13 empty] | VV | 2 | 4 | True | 1 | ROZPOCET
| VV |  | 1,944*2 'Přepočtené koeficientem množství |  | 3.888 | [13 empty] | VV | 2 | 2 | False | 1 | ROZPOCET
216 | K | 162751117 | Vodorovné přemístění /předběžně/přes 9 000 do 10000 m výkopku/sypaniny z horniny třídy těžitelnosti I skupiny 1 až 3 | m3 | 15.311 |  | 0 |  |  |  | základní | 0.087 | 1.3321 | 0 | 0 | 0 | 0 | 4 | K | 2 |  |  |  | ROZPOCET | 0 | 0 | 0 | 0 | 0 | 1 | 0 | 4 | -1318369313
| VV |  | 7,875+1,1+5,336+3,0-2,0 |  | 15.311 | [13 empty] | VV | 2 | 2 | True | 0 | ROZPOCET
| VV |  | Součet |  | 15.311 | [13 empty] | VV | 2 | 4 | True | 1 | ROZPOCET
217 | K | 171251201 | Uložení sypaniny na skládky nebo meziskládky | m3 | 15.311 |  | 0 |  |  |  | základní | 0.009 | 0.1378 | 0 | 0 | 0 | 0 | 4 | K | 2 |  |  |  | ROZPOCET | 0 | 0 | 0 | 0 | 0 | 1 | 0 | 4 | 885078155
218 | K | 171201221 | Poplatek za uložení na skládce (skládkovné) zeminy a kamení kód odpadu 17 05 04 | t | 27.56 |  | 0 |  |  |  | základní | 0 | 0 | 0 | 0 | 0 | 0 | 4 | K | 2 |  |  |  | ROZPOCET | 0 | 0 | 0 | 0 | 0 | 1 | 0 | 4 | 853453548
| VV |  | 15,311*1,8 |  | 27.56 | [13 empty] | VV | 2 | 2 | True | 0 | ROZPOCET
| VV |  | Součet |  | 27.56 | [13 empty] | VV | 2 | 4 | True | 1 | ROZPOCET
| D | 2 | Zakládání |  |  |  | 0 | [5 empty] | 15.8397 |  | 16.4917 |  | 0 | 1 | D | 1 |  |  |  | ROZPOCET | [6 empty] | 0
93 | K | 274313711 | Základové pásy z betonu tř. C 20/25 | m3 | 5.302 |  | 0 |  |  |  | základní | 0.584 | 3.0964 | 2.5019 | 13.2649 | 0 | 0 | 4 | K | 2 |  |  |  | ROZPOCET | 0 | 0 | 0 | 0 | 0 | 1 | 0 | 4 | 1574887576
| VV |  | (1,5+0,8+2,5+2,0+0,8)*0,5*1,1 |  | 4.18 | [13 empty] | VV | 2 | 2 | True | 0 | ROZPOCET
| VV |  | 1,65*0,85*0,8 |  | 1.122 | [13 empty] | VV | 2 | 2 | True | 0 | ROZPOCET
| VV |  | Součet |  | 5.302 | [13 empty] | VV | 2 | 4 | True | 1 | ROZPOCET
86 | K | 274321511 | Základové pasy ze ŽB bez zvýšených nároků na prostředí tř. C 25/30 | m3 | 1.185 |  | 0 |  |  |  | základní | 0.629 | 0.74537 | 2.5019 | 2.9647 | 0 | 0 | 4 | K | 2 |  |  |  | ROZPOCET | 0 | 0 | 0 | 0 | 0 | 1 | 0 | 4 | 1557655878
| VV |  | (4,55*0,3*0,20)*4+(1,55*0,3*0,20) |  | 1.185 | [13 empty] | VV | 2 | 2 | True | 0 | ROZPOCET
| VV |  | Součet |  | 1.185 | [13 empty] | VV | 2 | 4 | True | 1 | ROZPOCET
87 | K | 274351121 | Zřízení bednění základových pasů rovného | m2 | 24.43 |  | 0 |  |  |  | základní | 0.247 | 6.0342 | 0.00269 | 0.065717 | 0 | 0 | 4 | K | 2 |  |  |  | ROZPOCET | 0 | 0 | 0 | 0 | 0 | 1 | 0 | 4 | 1231063273
| VV |  | ((4,55*0,2)*8+(1,55*0,20))*2 |  | 15.18 | [13 empty] | VV | 2 | 2 | True | 0 | ROZPOCET
| VV |  | (1,5+0,8+2,5+2,0+0,8)*0,5*2 |  | 7.6 | [13 empty] | VV | 2 | 2 | True | 0 | ROZPOCET
| VV |  | 1,65*0,5*2 |  | 1.65 | [13 empty] | VV | 2 | 2 | True | 0 | ROZPOCET
| VV |  | Součet |  | 24.43 | [13 empty] | VV | 2 | 4 | True | 1 | ROZPOCET
88 | K | 274351122 | Odstranění bednění základových pasů rovného | m2 | 24.43 |  | 0 |  |  |  | základní | 0.083 | 2.0277 | 0 | 0 | 0 | 0 | 4 | K | 2 |  |  |  | ROZPOCET | 0 | 0 | 0 | 0 | 0 | 1 | 0 | 4 | -1664836204
91 | K | 272361821 | Výztuž základových kleneb betonářskou ocelí 10 505 (R) | t | 0.128 |  | 0 |  |  |  | základní | 23.968 | 3.0679 | 1.0606 | 0.13576 | 0 | 0 | 4 | K | 2 |  |  |  | ROZPOCET | 0 | 0 | 0 | 0 | 0 | 1 | 0 | 4 | 453027675
| VV |  | regály | [15 empty] | VV | 2 | 1 | True | 0 | ROZPOCET
| VV |  | 116,13*1,1/1000 |  | 0.128 | [13 empty] | VV | 2 | 2 | True | 0 | ROZPOCET
| VV |  | Součet |  | 0.128 | [13 empty] | VV | 2 | 4 | True | 1 | ROZPOCET
90 | K | 272362021 | Výztuž základových kleneb svařovanými sítěmi Kari | t | 0.057 |  | 0 |  |  |  | základní | 15.231 | 0.86817 | 1.0628 | 0.060578 | 0 | 0 | 4 | K | 2 |  |  |  | ROZPOCET | 0 | 0 | 0 | 0 | 0 | 1 | 0 | 4 | 896712611
| VV |  | regály | [15 empty] | VV | 2 | 1 | True | 0 | ROZPOCET
| VV |  | 52,14*1,1/1000 |  | 0.057 | [13 empty] | VV | 2 | 2 | True | 0 | ROZPOCET
| VV |  | Součet |  | 0.057 | [13 empty] | VV | 2 | 4 | True | 1 | ROZPOCET
| D | 3 | Svislé a kompletní konstrukce |  |  |  | 0 | [5 empty] | 73.3919 |  | 10.9641 |  | 0 | 1 | D | 1 |  |  |  | ROZPOCET | [6 empty] | 0
219 | K | 310279842 | Zazdívka otvorů pl přes 1 do 4 m2 ve zdivu nadzákladovém z nepálených tvárnic tl do 300 mm | m3 | 0.473 |  | 0 |  |  |  | základní | 3.699 | 1.7496 | 1.3272 | 0.62774 | 0 | 0 | 4 | K | 2 |  |  |  | ROZPOCET | 0 | 0 | 0 | 0 | 0 | 1 | 0 | 4 | 2122504254
| VV |  | 0,9*2,1*0,25 |  | 0.473 | [13 empty] | VV | 2 | 2 | True | 1 | ROZPOCET
136 | K | 317234410 | Vyzdívka mezi nosníky z cihel pálených na MC | m3 | 0.7 |  | 0 |  |  |  | základní | 6.77 | 4.739 | 1.943 | 1.3601 | 0 | 0 | 4 | K | 2 |  |  |  | ROZPOCET | 0 | 0 | 0 | 0 | 0 | 1 | 0 | 4 | -1507103615
| VV |  | 0,7 |  | 0.7 | [13 empty] | VV | 2 | 2 | True | 1 | ROZPOCET
135 | K | 317944323 | Válcované nosníky č.14 až 22 dodatečně osazované do připravených otvorů | t | 0.472 |  | 0 |  |  |  | základní | 36.9 | 17.4168 | 1.09 | 0.51448 | 0 | 0 | 4 | K | 2 |  |  |  | ROZPOCET | 0 | 0 | 0 | 0 | 0 | 1 | 0 | 4 | -1806687544
| VV |  | 428,66*1,1/1000 |  | 0.472 | [13 empty] | VV | 2 | 2 | True | 0 | ROZPOCET
| VV |  | Součet |  | 0.472 | [13 empty] | VV | 2 | 4 | True | 1 | ROZPOCET
126 | K | 331231126 | Zdivo pilířů z cihel dl 290 mm pevnosti P 20 až 25 na MC 5 nebo MC 10 | m3 | 0.51 |  | 0 |  |  |  | základní | 5.488 | 2.7989 | 1.8971 | 0.9675 | 0 | 0 | 4 | K | 2 |  |  |  | ROZPOCET | 0 | 0 | 0 | 0 | 0 | 1 | 0 | 4 | 263523294
| VV |  | 0,6*0,25*3,4 |  | 0.51 | [13 empty] | VV | 2 | 2 | True | 0 | ROZPOCET
| VV |  | Součet |  | 0.51 | [13 empty] | VV | 2 | 4 | True | 1 | ROZPOCET
130 | K | 340271025 | Zazdívka otvorů v příčkách nebo stěnách pl přes 1 do 4 m2 tvárnicemi pórobetonovými tl 100 mm | m2 | 6 |  | 0 |  |  |  | základní | 0.567 | 3.402 | 0.06197 | 0.37182 | 0 | 0 | 4 | K | 2 |  |  |  | ROZPOCET | 0 | 0 | 0 | 0 | 0 | 1 | 0 | 4 | -1814549238
| VV |  | 6,0 |  | 6 | [13 empty] | VV | 2 | 2 | True | 0 | ROZPOCET
| VV |  | Součet |  | 6 | [13 empty] | VV | 2 | 4 | True | 1 | ROZPOCET
139 | K | 340271041 | Zazdívka otvorů v příčkách nebo stěnách pl přes 0,25 do 1 m2 tvárnicemi pórobetonovými tl 150 mm | m2 | 2 |  | 0 |  |  |  | základní | 0.724 | 1.448 | 0.08061 | 0.16122 | 0 | 0 | 4 | K | 2 |  |  |  | ROZPOCET | 0 | 0 | 0 | 0 | 0 | 1 | 0 | 4 | -2022438216
128 | K | 342272225 | Příčka z pórobetonových hladkých tvárnic na tenkovrstvou maltu tl 100 mm | m2 | 14.433 |  | 0 |  |  |  | základní | 0.52 | 7.5052 | 0.06172 | 0.8908 | 0 | 0 | 4 | K | 2 |  |  |  | ROZPOCET | 0 | 0 | 0 | 0 | 0 | 1 | 0 | 4 | 1385295318
| VV |  | 1,35*3,4 |  | 4.59 | [13 empty] | VV | 2 | 2 | True | 0 | ROZPOCET
| VV |  | (0,83+1,0)*3,4 |  | 6.222 | [13 empty] | VV | 2 | 2 | True | 0 | ROZPOCET
| VV |  | 1,065*3,4 |  | 3.621 | [13 empty] | VV | 2 | 2 | True | 0 | ROZPOCET
| VV |  | Součet |  | 14.433 | [13 empty] | VV | 2 | 4 | True | 1 | ROZPOCET
129 | K | 342272245 | Příčka z pórobetonových hladkých tvárnic na tenkovrstvou maltu tl 150 mm | m2 | 6.785 |  | 0 |  |  |  | základní | 0.546 | 3.7046 | 0.07921 | 0.53744 | 0 | 0 | 4 | K | 2 |  |  |  | ROZPOCET | 0 | 0 | 0 | 0 | 0 | 1 | 0 | 4 | -2074676524
| VV |  | 1,4*3,4 |  | 4.76 | [13 empty] | VV | 2 | 2 | True | 0 | ROZPOCET
| VV |  | "instal.přizdívka"1,35*1,5 |  | 2.025 | [13 empty] | VV | 2 | 2 | True | 0 | ROZPOCET
| VV |  | Součet |  | 6.785 | [13 empty] | VV | 2 | 4 | True | 1 | ROZPOCET
127 | K | 311273131 | Zdivo tepelněizolační z pórobetových tvárnic do P2 do 400 kg/m3 U přes 0,14 do 0,18, tl zdiva 500 mm | m2 | 5.1 |  | 0 |  |  |  | základní | 0.86 | 4.386 | 0.24633 | 1.2563 | 0 | 0 | 4 | K | 2 |  |  |  | ROZPOCET | 0 | 0 | 0 | 0 | 0 | 1 | 0 | 4 | 1260597789
| VV |  | 1,5*3,4 |  | 5.1 | [13 empty] | VV | 2 | 2 | True | 0 | ROZPOCET
| VV |  | Součet |  | 5.1 | [13 empty] | VV | 2 | 4 | True | 1 | ROZPOCET
132 | K | 342291121 | Ukotvení příček k cihelným konstrukcím plochými kotvami | m | 19.2 |  | 0 |  |  |  | základní | 0.2 | 3.84 | 0.00013 | 0.002496 | 0 | 0 | 4 | K | 2 |  |  |  | ROZPOCET | 0 | 0 | 0 | 0 | 0 | 1 | 0 | 4 | 1720640503
133 | K | 346244381 | Plentování jednostranné v do 200 mm válcovaných nosníků cihlami | m2 | 4.1 |  | 0 |  |  |  | základní | 1.21 | 4.961 | 0.17818 | 0.73054 | 0 | 0 | 4 | K | 2 |  |  |  | ROZPOCET | 0 | 0 | 0 | 0 | 0 | 1 | 0 | 4 | 43214293
131 | K | 349231821 | Přizdívka ostění z cihel tl přes 150 do 300 mm | m2 | 7.8 |  | 0 |  |  |  | základní | 2.236 | 17.4408 | 0.45432 | 3.5437 | 0 | 0 | 4 | K | 2 |  |  |  | ROZPOCET | 0 | 0 | 0 | 0 | 0 | 1 | 0 | 4 | 1228774612
| VV |  | 7,8 |  | 7.8 | [13 empty] | VV | 2 | 2 | True | 0 | ROZPOCET
| VV |  | Součet |  | 7.8 | [13 empty] | VV | 2 | 4 | True | 1 | ROZPOCET
138 | K | R3 | Zednické výpomoce pro řemesla | hod | 20 |  | 0 |  |  |  | základní | 0 | 0 | 0 | 0 | 0 | 0 | 4 | K | 2 |  |  |  | ROZPOCET | 0 | 0 | 0 | 0 | 0 | 1 | 0 | 4 | 981344572
| D | 4 | Vodorovné konstrukce |  |  |  | 0 | [5 empty] | 13.9829 |  | 1.8034 |  | 0 | 1 | D | 1 |  |  |  | ROZPOCET | [6 empty] | 0
171 | K | 411354239 | Bednění stropů ztracené z hraněných trapézových vln v 49 mm plech pozinkovaný tl 1,0 mm /bodované ke stropnicím | m2 | 8.8 |  | 0 |  |  |  | základní | 0.133 | 1.1704 | 0.01031 | 0.090728 | 0 | 0 | 4 | K | 2 |  |  |  | ROZPOCET | 0 | 0 | 0 | 0 | 0 | 1 | 0 | 4 | 1629871205
| VV |  | 8,0*1,1 |  | 8.8 | [13 empty] | VV | 2 | 2 | True | 0 | ROZPOCET
| VV |  | Součet |  | 8.8 | [13 empty] | VV | 2 | 4 | True | 1 | ROZPOCET
170 | K | 413232211 | Zazdívka zhlaví válcovaných nosníků v do 150 mm | kus | 8 |  | 0 |  |  |  | základní | 0.2 | 1.6 | 0.02278 | 0.18224 | 0 | 0 | 4 | K | 2 |  |  |  | ROZPOCET | 0 | 0 | 0 | 0 | 0 | 1 | 0 | 4 | 21924266
137 | K | 413232221 | Zazdívka zhlaví válcovaných nosníků v přes 150 do 300 mm | kus | 24 |  | 0 |  |  |  | základní | 0.29 | 6.96 | 0.059 | 1.416 | 0 | 0 | 4 | K | 2 |  |  |  | ROZPOCET | 0 | 0 | 0 | 0 | 0 | 1 | 0 | 4 | 176614699
169 | K | 317944321 | Válcované nosníky do č.12 dodatečně osazované do připravených otvorů /strop | t | 0.105 |  | 0 |  |  |  | základní | 40.5 | 4.2525 | 1.09 | 0.11445 | 0 | 0 | 4 | K | 2 |  |  |  | ROZPOCET | 0 | 0 | 0 | 0 | 0 | 1 | 0 | 4 | -1093205107
| VV |  | 95,65/1000*1,1 |  | 0.105 | [13 empty] | VV | 2 | 2 | True | 1 | ROZPOCET
| D | 5 | Komunikace pozemní |  |  |  | 0 | [5 empty] | 20.7202 |  | 10.169 |  | 0 | 1 | D | 1 |  |  |  | ROZPOCET | [6 empty] | 0
95 | K | 564730001 | Podklad z kameniva hrubého drceného vel. 8-16 mm plochy do 100 m2 tl 100 mm | m2 | 7.6 |  | 0 |  |  |  | základní | 0.093 | 0.7068 | 0 | 0 | 0 | 0 | 4 | K | 2 |  |  |  | ROZPOCET | 0 | 0 | 0 | 0 | 0 | 1 | 0 | 4 | 116437798
96 | K | 564760101 | Podklad z kameniva hrubého drceného vel. 16-32 mm plochy do 100 m2 tl 200 mm | m2 | 7.6 |  | 0 |  |  |  | základní | 0.107 | 0.8132 | 0 | 0 | 0 | 0 | 4 | K | 2 |  |  |  | ROZPOCET | 0 | 0 | 0 | 0 | 0 | 1 | 0 | 4 | -804676234
103 | K | 567921111 | Podklad z mezerovitého betonu MCB tl 120 mm | m2 | 7.6 |  | 0 |  |  |  | základní | 0.099 | 0.7524 | 0 | 0 | 0 | 0 | 4 | K | 2 |  |  |  | ROZPOCET | 0 | 0 | 0 | 0 | 0 | 1 | 0 | 4 | -1183484382
98 | K | 596811220 | Kladení betonové dlažby komunikací pro pěší do lože z kameniva velikosti přes 0,09 do 0,25 m2 pl do 50 m2 | m2 | 7.6 |  | 0 |  |  |  | základní | 0.648 | 4.9248 | 0.101 | 0.7676 | 0 | 0 | 4 | K | 2 |  |  |  | ROZPOCET | 0 | 0 | 0 | 0 | 0 | 1 | 0 | 4 | 1184429134
99 | M | 592R1 | Vysoce pevnostní vibrolisovaná dvouvrstvá betonová dlažba,mrazuvzdorná odolná posypovým látkám 600/300/80 spáry 3mm -barva colormix arabica /dle stávající okolní dlažby | m2 | 8.36 |  | 0 |  |  |  | základní | 0 | 0 | 0.135 | 1.1286 | 0 | 0 | 8 | M | 2 |  |  |  | ROZPOCET | 0 | 0 | 0 | 0 | 0 | 1 | 0 | 4 | 2041528192
| VV |  | 7,6 |  | 7.6 | [13 empty] | VV | 2 | 2 | True | 0 | ROZPOCET
| VV |  | Součet |  | 7.6 | [13 empty] | VV | 2 | 4 | True | 1 | ROZPOCET
| VV |  | 7,6*1,1 'Přepočtené koeficientem množství |  | 8.36 | [13 empty] | VV | 2 | 2 | False | 1 | ROZPOCET
97 | K | 451577777 | Podklad nebo lože pod dlažbu vodorovný nebo do sklonu 1:5 z kameniva těženého tl přes 30 do 100 mm | m2 | 11.6 |  | 0 |  |  |  | základní | 0.05 | 0.58 | 0 | 0 | 0 | 0 | 4 | K | 2 |  |  |  | ROZPOCET | 0 | 0 | 0 | 0 | 0 | 1 | 0 | 4 | 321537148
| VV |  | 7,6+4,0 |  | 11.6 | [13 empty] | VV | 2 | 2 | True | 0 | ROZPOCET
| VV |  | Součet |  | 11.6 | [13 empty] | VV | 2 | 4 | True | 1 | ROZPOCET
100 | K | 916111113 | Osazení obruby z velkých kostek s boční opěrou do lože z betonu prostého | m | 17 |  | 0 |  |  |  | základní | 0.146 | 2.482 | 0.10988 | 1.868 | 0 | 0 | 4 | K | 2 |  |  |  | ROZPOCET | 0 | 0 | 0 | 0 | 0 | 1 | 0 | 4 | 491965408
| VV |  | 9 |  | 9 | [13 empty] | VV | 2 | 2 | True | 0 | ROZPOCET
| VV |  | "oprava stáv.obruby "8,0 |  | 8 | [13 empty] | VV | 2 | 2 | True | 0 | ROZPOCET
| VV |  | Součet |  | 17 | [13 empty] | VV | 2 | 4 | True | 1 | ROZPOCET
101 | M | 58381008 | kostka štípaná dlažební žula velká 15/17 | m2 | 0.23 |  | 0 |  |  |  | základní | 0 | 0 | 0.417 | 0.09591 | 0 | 0 | 8 | M | 2 |  |  |  | ROZPOCET | 0 | 0 | 0 | 0 | 0 | 1 | 0 | 4 | -1102704819
| VV |  | "dl.nové obruby"9,0*"šířka obruby" 0,15 |  | 1.35 | [13 empty] | VV | 2 | 2 | True | 0 | ROZPOCET
| VV |  | Součet |  | 1.35 | [13 empty] | VV | 2 | 4 | True | 1 | ROZPOCET
| VV |  | 1,35*0,17 'Přepočtené koeficientem množství |  | 0.23 | [13 empty] | VV | 2 | 2 | False | 1 | ROZPOCET
102 | K | 591R4121 | Kladení dlažby z žulových odseků do lože z kameniva | m2 | 4 |  | 0 |  |  |  | základní | 1.714 | 6.856 | 0.16703 | 0.66812 | 0 | 0 | 4 | K | 2 |  |  |  | ROZPOCET | 0 | 0 | 0 | 0 | 0 | 1 | 0 | 4 | 1370532513
| VV |  | oprava stáv.dlažby z odseků v napojení na vstup -předběžně | [15 empty] | VV | 2 | 1 | True | 0 | ROZPOCET
| VV |  | materiál stávající | [15 empty] | VV | 2 | 1 | True | 0 | ROZPOCET
| VV |  | 4,0 |  | 4 | [13 empty] | VV | 2 | 2 | True | 0 | ROZPOCET
| VV |  | Součet |  | 4 | [13 empty] | VV | 2 | 4 | True | 1 | ROZPOCET
104 | K | 916991121 | Lože pod obrubníky, krajníky nebo obruby z dlažebních kostek z betonu prostého | m3 | 2.5 |  | 0 |  |  |  | základní | 1.442 | 3.605 | 2.2563 | 5.6409 | 0 | 0 | 4 | K | 2 |  |  |  | ROZPOCET | 0 | 0 | 0 | 0 | 0 | 1 | 0 | 4 | -1525725028
| D | 61 | Úprava povrchů vnitřních |  |  |  | 0 | [5 empty] | 186.64 |  | 5.0523 |  | 0 | 1 | D | 1 |  |  |  | ROZPOCET | [6 empty] | 0
249 | K | 611135101 | Hrubá výplň rýh ve stropech maltou jakékoli šířky rýhy | m2 | 3.3 |  | 0 |  |  |  | základní | 0.76 | 2.508 | 0.056 | 0.1848 | 0 | 0 | 4 | K | 2 |  |  |  | ROZPOCET | 0 | 0 | 0 | 0 | 0 | 1 | 0 | 4 | -1445270899
| VV |  | 3,3 |  | 3.3 | [13 empty] | VV | 2 | 2 | True | 0 | ROZPOCET
| VV |  | Součet |  | 3.3 | [13 empty] | VV | 2 | 4 | True | 1 | ROZPOCET
250 | K | 611325421 | Oprava vnitřní vápenocementové štukové omítky stropů v rozsahu plochy do 10 % | m2 | 59.97 |  | 0 |  |  |  | základní | 0.252 | 15.1124 | 0.0057 | 0.34183 | 0 | 0 | 4 | K | 2 |  |  |  | ROZPOCET | 0 | 0 | 0 | 0 | 0 | 1 | 0 | 4 | 1359767449
| VV |  | 1.02,1.05,1.06 | [15 empty] | VV | 2 | 1 | True | 0 | ROZPOCET
| VV |  | 17,28+32,82+9,87 |  | 59.97 | [13 empty] | VV | 2 | 2 | True | 0 | ROZPOCET
| VV |  | Součet |  | 59.97 | [13 empty] | VV | 2 | 4 | True | 1 | ROZPOCET
243 | K | 612142001 | Potažení vnitřních stěn sklovláknitým pletivem vtlačeným do tenkovrstvé hmoty | m2 | 95.15 |  | 0 |  |  |  | základní | 0.36 | 34.254 | 0.00438 | 0.41676 | 0 | 0 | 4 | K | 2 |  |  |  | ROZPOCET | 0 | 0 | 0 | 0 | 0 | 1 | 0 | 4 | 472133877
| VV |  | mč.1.03a1.04,1.08a,1.08b | [15 empty] | VV | 2 | 1 | True | 0 | ROZPOCET
| VV |  | (0,9+1,0)*2,5*2 |  | 9.5 | [13 empty] | VV | 2 | 2 | True | 0 | ROZPOCET
| VV |  | 14,4*2,8 |  | 40.32 | [13 empty] | VV | 2 | 2 | True | 0 | ROZPOCET
| VV |  | 8,0*2,8 |  | 22.4 | [13 empty] | VV | 2 | 2 | True | 0 | ROZPOCET
| VV |  | 7,4*2,8 |  | 20.72 | [13 empty] | VV | 2 | 2 | True | 0 | ROZPOCET
| VV |  | "sloup"(0,6+0,25)*2,6 |  | 2.21 | [13 empty] | VV | 2 | 2 | True | 0 | ROZPOCET
| VV |  | Součet |  | 95.15 | [13 empty] | VV | 2 | 4 | True | 1 | ROZPOCET
244 | K | 612321131 | Potažení vnitřních stěn vápenocementovým štukem tloušťky do 3 mm | m2 | 70.75 |  | 0 |  |  |  | základní | 0.272 | 19.244 | 0.003 | 0.21225 | 0 | 0 | 4 | K | 2 |  |  |  | ROZPOCET | 0 | 0 | 0 | 0 | 0 | 1 | 0 | 4 | 760605855
| VV |  | 95,15 |  | 95.15 | [13 empty] | VV | 2 | 2 | True | 0 | ROZPOCET
| VV |  | -"obklady"24,4 |  | -24.4 | [13 empty] | VV | 2 | 2 | True | 0 | ROZPOCET
| VV |  | Součet |  | 70.75 | [13 empty] | VV | 2 | 4 | True | 1 | ROZPOCET
246 | K | 612325225 | Vápenocementová štuková omítka malých ploch přes 1 do 4 m2 na stěnách | kus | 11 |  | 0 |  |  |  | základní | 2.431 | 26.741 | 0.1575 | 1.7325 | 0 | 0 | 4 | K | 2 |  |  |  | ROZPOCET | 0 | 0 | 0 | 0 | 0 | 1 | 0 | 4 | 186449230
245 | K | 612325302 | Vápenocementová štuková omítka ostění nebo nadpraží | m2 | 8 |  | 0 |  |  |  | základní | 1.355 | 10.84 | 0.03358 | 0.26864 | 0 | 0 | 4 | K | 2 |  |  |  | ROZPOCET | 0 | 0 | 0 | 0 | 0 | 1 | 0 | 4 | 1408829258
| VV |  | 8,0 |  | 8 | [13 empty] | VV | 2 | 2 | True | 0 | ROZPOCET
| VV |  | Součet |  | 8 | [13 empty] | VV | 2 | 4 | True | 1 | ROZPOCET
248 | K | 612325416 | Oprava vnitřní vápenocementové hladké omítky stěn v rozsahu plochy do 10 % s celoplošným přeštukováním /vč.obroušení stáv.štuku | m2 | 128.312 |  | 0 |  |  |  | základní | 0.425 | 54.5326 | 0.0093 | 1.1933 | 0 | 0 | 4 | K | 2 |  |  |  | ROZPOCET | 0 | 0 | 0 | 0 | 0 | 1 | 0 | 4 | 1769372729
| VV |  | "mč1.02"2*(7,0+2,33)*3,2 |  | 59.712 | [13 empty] | VV | 2 | 2 | True | 0 | ROZPOCET
| VV |  | "mč1.03"68,6 |  | 68.6 | [13 empty] | VV | 2 | 2 | True | 0 | ROZPOCET
| VV |  | Součet |  | 128.312 | [13 empty] | VV | 2 | 4 | True | 1 | ROZPOCET
252 | K | 612325421 | Oprava vnitřní vápenocementové štukové omítky stěn v rozsahu plochy do 10 % | m2 | 123.2 |  | 0 |  |  |  | základní | 0.19 | 23.408 | 0.0057 | 0.70224 | 0 | 0 | 4 | K | 2 |  |  |  | ROZPOCET | 0 | 0 | 0 | 0 | 0 | 1 | 0 | 4 | -1250282011
| VV |  | "mč1.05"2*(4,55+7,0)*3,2 |  | 73.92 | [13 empty] | VV | 2 | 2 | True | 0 | ROZPOCET
| VV |  | "mč1.06"2*(6,2+1,5)*3,2 |  | 49.28 | [13 empty] | VV | 2 | 2 | True | 0 | ROZPOCET
| VV |  | Součet |  | 123.2 | [13 empty] | VV | 2 | 4 | True | 1 | ROZPOCET
| D | 62 | Úprava povrchů vnějších |  |  |  | 0 | [5 empty] | 6.775 |  | 0.1733 |  | 0 | 1 | D | 1 |  |  |  | ROZPOCET | [6 empty] | 0
213 | K | 6222R1 | Oprava kontaktního zateplení stěn z desek z minerální vlny tl přes 160 mm pl přes 0,5 do 1,0 m2 -v místech dotčených stavbou vč.tenkovrstvé omítky barevnost viz stávající | kus | 5 |  | 0 |  |  |  | základní | 1.355 | 6.775 | 0.03466 | 0.1733 | 0 | 0 | 4 | K | 2 |  |  |  | ROZPOCET | 0 | 0 | 0 | 0 | 0 | 1 | 0 | 4 | 979478443
| VV |  | 5 |  | 5 | [13 empty] | VV | 2 | 2 | True | 0 | ROZPOCET
| VV |  | Součet |  | 5 | [13 empty] | VV | 2 | 4 | True | 1 | ROZPOCET
| D | 63 | Podlahy a podlahové konstrukce |  |  |  | 0 | [5 empty] | 76.4911 |  | 52.5698 |  | 0 | 1 | D | 1 |  |  |  | ROZPOCET | [6 empty] | 0
114 | K | 631311115 | Mazanina tl přes 50 do 80 mm z betonu prostého bez zvýšených nároků na prostředí tř. C 20/25 | m3 | 3.914 |  | 0 |  |  |  | základní | 3.213 | 12.5757 | 2.5019 | 9.7923 | 0 | 0 | 4 | K | 2 |  |  |  | ROZPOCET | 0 | 0 | 0 | 0 | 0 | 1 | 0 | 4 | 1898232316
| VV |  | (32,82+4,0+3,11+6,0*1,5)*0,08 |  | 3.914 | [13 empty] | VV | 2 | 2 | True | 0 | ROZPOCET
| VV |  | Součet |  | 3.914 | [13 empty] | VV | 2 | 4 | True | 1 | ROZPOCET
125 | K | 631311121 | Doplnění dosavadních mazanin betonem prostým plochy do 1 m2 tloušťky do 80 mm | m3 | 0.9 |  | 0 |  |  |  | základní | 4.66 | 4.194 | 2.301 | 2.0709 | 0 | 0 | 4 | K | 2 |  |  |  | ROZPOCET | 0 | 0 | 0 | 0 | 0 | 1 | 0 | 4 | -1890396094
| VV |  | 0,9 |  | 0.9 | [13 empty] | VV | 2 | 2 | True | 0 | ROZPOCET
| VV |  | Součet |  | 0.9 | [13 empty] | VV | 2 | 4 | True | 1 | ROZPOCET
111 | K | 631311134 | Mazanina tl přes 120 do 240 mm z betonu prostého bez zvýšených nároků na prostředí tř. C 16/20 | m3 | 7.34 |  | 0 |  |  |  | základní | 2.317 | 17.0068 | 2.301 | 16.8895 | 0 | 0 | 4 | K | 2 |  |  |  | ROZPOCET | 0 | 0 | 0 | 0 | 0 | 1 | 0 | 4 | 729668995
| VV |  | "mč.1.05,1.09,1.08a,1.08b,část1.04"(32,82+4,0+3,11+6,0*1,5)*0,15 |  | 7.34 | [13 empty] | VV | 2 | 2 | True | 0 | ROZPOCET
| VV |  | Součet |  | 7.34 | [13 empty] | VV | 2 | 4 | True | 1 | ROZPOCET
112 | K | 631319175 | Příplatek k mazanině tl přes 120 do 240 mm za stržení povrchu spodní vrstvy před vložením výztuže | m3 | 7.34 |  | 0 |  |  |  | základní | 0.205 | 1.5047 | 0 | 0 | 0 | 0 | 4 | K | 2 |  |  |  | ROZPOCET | 0 | 0 | 0 | 0 | 0 | 1 | 0 | 4 | -1481928855
113 | K | 631362021 | Výztuž mazanin svařovanými sítěmi Kari | t | 0.296 |  | 0 |  |  |  | základní | 15.231 | 4.5084 | 1.0628 | 0.31458 | 0 | 0 | 4 | K | 2 |  |  |  | ROZPOCET | 0 | 0 | 0 | 0 | 0 | 1 | 0 | 4 | 1933740290
| VV |  | (32,82+4,0+3,11+6,0*1,5)*5,5/1000*1,1 |  | 0.296 | [13 empty] | VV | 2 | 2 | True | 0 | ROZPOCET
| VV |  | Součet |  | 0.296 | [13 empty] | VV | 2 | 4 | True | 1 | ROZPOCET
124 | K | 632451212 | Potěr cementový samonivelační litý C20 tl přes 35 do 40 mm | m2 | 62.78 |  | 0 |  |  |  | základní | 0.275 | 17.2645 | 0.088 | 5.5246 | 0 | 0 | 4 | K | 2 |  |  |  | ROZPOCET | 0 | 0 | 0 | 0 | 0 | 1 | 0 | 4 | -862523508
| VV |  | vyrovnání podlah | [15 empty] | VV | 2 | 1 | True | 0 | ROZPOCET
| VV |  | 17,28+10,0*4,55 |  | 62.78 | [13 empty] | VV | 2 | 2 | True | 0 | ROZPOCET
| VV |  | Mezisoučet |  | 62.78 | [13 empty] | VV | 2 | 3 | True | 1 | ROZPOCET
115 | K | 634112112 | Obvodová dilatace podlahovým páskem z pěnového PE mezi stěnou a mazaninou nebo potěrem v 100 mm | m | 49 |  | 0 |  |  |  | základní | 0.03 | 1.47 | 2e-05 | 0.00098 | 0 | 0 | 4 | K | 2 |  |  |  | ROZPOCET | 0 | 0 | 0 | 0 | 0 | 1 | 0 | 4 | 1547524271
| VV |  | 49,0 |  | 49 | [13 empty] | VV | 2 | 2 | True | 0 | ROZPOCET
| VV |  | Součet |  | 49 | [13 empty] | VV | 2 | 4 | True | 1 | ROZPOCET
116 | K | 635111142 | Násyp pod podlahy z hrubého kameniva 16-32 s udusáním | m3 | 9.786 |  | 0 |  |  |  | základní | 1.836 | 17.9671 | 1.837 | 17.9769 | 0 | 0 | 4 | K | 2 |  |  |  | ROZPOCET | 0 | 0 | 0 | 0 | 0 | 1 | 0 | 4 | -1797111831
| VV |  | (32,82+4,0+3,11+6,0*1,5)*0,2 |  | 9.786 | [13 empty] | VV | 2 | 2 | True | 0 | ROZPOCET
| VV |  | Součet |  | 9.786 | [13 empty] | VV | 2 | 4 | True | 1 | ROZPOCET
| D | 64 | Osazování výplní otvorů |  |  |  | 0 | [5 empty] | 4.465 |  | 0.24005 |  | 0 | 1 | D | 1 |  |  |  | ROZPOCET | [6 empty] | 0
143 | K | 642942111 | Osazování zárubní nebo rámů dveřních kovových do 2,5 m2 na MC | kus | 5 |  | 0 |  |  |  | základní | 0.893 | 4.465 | 0.01777 | 0.08885 | 0 | 0 | 4 | K | 2 |  |  |  | ROZPOCET | 0 | 0 | 0 | 0 | 0 | 1 | 0 | 4 | 177895749
141 | M | 553R8 | zárubně 800/1970 pro dodát. montáž z kvalitního žárově pozink. plechu tl.1,5mm drážka pro systémové těsnění, vč.povrchová úprava komaxit ,těsnění /pro tl.zdiva 250mm dále dle popisu zárubní ve výpisu dveří | kus | 3 |  | 0 |  |  |  | základní | 0 | 0 | 0.03024 | 0.09072 | 0 | 0 | 8 | M | 2 |  |  |  | ROZPOCET | 0 | 0 | 0 | 0 | 0 | 1 | 0 | 4 | 941035795
| VV |  | L 2ks | [15 empty] | VV | 2 | 1 | True | 0 | ROZPOCET
| VV |  | P 1ks | [15 empty] | VV | 2 | 1 | True | 0 | ROZPOCET
| VV |  | 3 |  | 3 | [13 empty] | VV | 2 | 2 | True | 0 | ROZPOCET
| VV |  | Součet |  | 3 | [13 empty] | VV | 2 | 4 | True | 1 | ROZPOCET
142 | M | 553R811 | zárubně 700/1970 pro dodát. montáž z kvalitního žárově pozink. plechu tl.1,5mm drážka pro systémové těsnění, vč.povrchová úprava komaxit ,těsnění /pro tl.zdiva 100mm dále dle popisu zárubní ve výpisu dveří | kus | 2 |  | 0 |  |  |  | základní | 0 | 0 | 0.03024 | 0.06048 | 0 | 0 | 8 | M | 2 |  |  |  | ROZPOCET | 0 | 0 | 0 | 0 | 0 | 1 | 0 | 4 | -510724319
| VV |  | L 2ks | [15 empty] | VV | 2 | 1 | True | 0 | ROZPOCET
| VV |  | 2 |  | 2 | [13 empty] | VV | 2 | 2 | True | 0 | ROZPOCET
| VV |  | Součet |  | 2 | [13 empty] | VV | 2 | 4 | True | 1 | ROZPOCET
| D | 9 | Ostatní konstrukce a práce, bourání |  |  |  | 0 | [5 empty] | 102.1636 |  | 0.013268 |  | 0 | 1 | D | 1 |  |  |  | ROZPOCET | [6 empty] | 0
236 | K | 952901111 | Vyčištění budov bytové a občanské výstavby při výšce podlaží do 4 m | m2 | 331.7 |  | 0 |  |  |  | základní | 0.308 | 102.1636 | 4e-05 | 0.013268 | 0 | 0 | 4 | K | 2 |  |  |  | ROZPOCET | 0 | 0 | 0 | 0 | 0 | 1 | 0 | 4 | -751992171
| D | 96 | Bourání konstrukcí |  |  |  | 0 | [5 empty] | 555.0424 |  | 0.18907 |  | 86.4834 | 1 | D | 1 |  |  |  | ROZPOCET | [6 empty] | 0
21 | K | 7R1 | Vystěhování a demontáž stávajícího nábytku vč.uložení nebo deponie na místo určené investorem /předběžně | hod | 100 |  | 0 |  |  |  | základní | 0 | 0 | 0 | 0 | 0 | 0 | 16 | K | 2 |  |  |  | ROZPOCET | 0 | 0 | 0 | 0 | 0 | 1 | 0 | 16 | 296836521
| VV |  | "předběžně"100,0 |  | 100 | [13 empty] | VV | 2 | 2 | True | 0 | ROZPOCET
| VV |  | Součet |  | 100 | [13 empty] | VV | 2 | 4 | True | 1 | ROZPOCET
74 | K | 961044111 | Bourání základů z betonu prostého | m3 | 1.3 |  | 0 |  |  |  | základní | 6.436 | 8.3668 | 0 | 0 | 2 | 2.6 | 4 | K | 2 |  |  |  | ROZPOCET | 0 | 0 | 0 | 0 | 0 | 1 | 0 | 4 | -1321571306
| VV |  | 1,3 |  | 1.3 | [13 empty] | VV | 2 | 2 | True | 0 | ROZPOCET
| VV |  | Součet |  | 1.3 | [13 empty] | VV | 2 | 4 | True | 1 | ROZPOCET
2 | K | 962031132 | Bourání příček z cihel pálených na MVC tl do 100 mm | m2 | 58.697 |  | 0 |  |  |  | základní | 0.245 | 14.3808 | 0 | 0 | 0.131 | 7.6893 | 4 | K | 2 |  |  |  | ROZPOCET | 0 | 0 | 0 | 0 | 0 | 1 | 0 | 4 | -724572092
| VV |  | (7,5+4,5+3,25+1,35*2)*3,27 |  | 58.697 | [13 empty] | VV | 2 | 2 | True | 0 | ROZPOCET
| VV |  | Součet |  | 58.697 | [13 empty] | VV | 2 | 4 | True | 1 | ROZPOCET
1 | K | 962032241 | Bourání zdiva z cihel pálených nebo vápenopískových na MC přes 1 m3 | m3 | 14.622 |  | 0 |  |  |  | základní | 1.701 | 24.872 | 0 | 0 | 1.95 | 28.5129 | 4 | K | 2 |  |  |  | ROZPOCET | 0 | 0 | 0 | 0 | 0 | 1 | 0 | 4 | -831045754
| VV |  | (3,88*0,25+1,1*0,6+2,5*0,5+2,33*0,25)*3,27 |  | 11.322 | [13 empty] | VV | 2 | 2 | True | 0 | ROZPOCET
| VV |  | "atika"3,3 |  | 3.3 | [13 empty] | VV | 2 | 2 | True | 0 | ROZPOCET
| VV |  | Součet |  | 14.622 | [13 empty] | VV | 2 | 4 | True | 1 | ROZPOCET
215 | K | 764002841 | Demontáž oplechování horních ploch zdí a nadezdívek do suti | m | 8 |  | 0 |  |  |  | základní | 0.43 | 3.44 | 0 | 0 | 0.00191 | 0.01528 | 16 | K | 2 |  |  |  | ROZPOCET | 0 | 0 | 0 | 0 | 0 | 1 | 0 | 16 | -271133285
214 | K | 973031335 | Vysekání kapes ve zdivu cihelném na MV nebo MVC pl do 0,16 m2 hl do 300 mm | kus | 8 |  | 0 |  |  |  | základní | 0.993 | 7.944 | 0 | 0 | 0.062 | 0.496 | 4 | K | 2 |  |  |  | ROZPOCET | 0 | 0 | 0 | 0 | 0 | 1 | 0 | 4 | -1197096240
25 | K | 965043341 | Bourání podkladů pod dlažby betonových s potěrem nebo teracem tl do 100 mm pl přes 4 m2 | m3 | 10.378 |  | 0 |  |  |  | základní | 7.51 | 77.9388 | 0 | 0 | 2.2 | 22.8316 | 4 | K | 2 |  |  |  | ROZPOCET | 0 | 0 | 0 | 0 | 0 | 1 | 0 | 4 | 1305760619
| VV |  | 6,0*1,5*0,23 |  | 2.07 | [13 empty] | VV | 2 | 2 | True | 0 | ROZPOCET
| VV |  | 32,82*0,23 |  | 7.549 | [13 empty] | VV | 2 | 2 | True | 0 | ROZPOCET
| VV |  | 1,5*2,2*0,23 |  | 0.759 | [13 empty] | VV | 2 | 2 | True | 0 | ROZPOCET
| VV |  | Součet |  | 10.378 | [13 empty] | VV | 2 | 4 | True | 1 | ROZPOCET
26 | K | 965049112 | Příplatek k bourání betonových mazanin za bourání mazanin se svařovanou sítí tl přes 100 mm | m3 | 9.024 |  | 0 |  |  |  | základní | 4.029 | 36.3577 | 0 | 0 | 0.029 | 0.2617 | 4 | K | 2 |  |  |  | ROZPOCET | 0 | 0 | 0 | 0 | 0 | 1 | 0 | 4 | 2007305454
28 | K | 711131811 | Odstranění izolace proti zemní vlhkosti vodorovné | m2 | 45.12 |  | 0 |  |  |  | základní | 0.056 | 2.5267 | 0 | 0 | 0.004 | 0.18048 | 16 | K | 2 |  |  |  | ROZPOCET | 0 | 0 | 0 | 0 | 0 | 1 | 0 | 16 | -908340397
27 | K | 713120821 | Odstranění tepelné izolace podlah volně kladené z polystyrenu suchého tl do 100 mm | m2 | 45.12 |  | 0 |  |  |  | základní | 0.038 | 1.7146 | 0 | 0 | 0.00042 | 0.01895 | 16 | K | 2 |  |  |  | ROZPOCET | 0 | 0 | 0 | 0 | 0 | 1 | 0 | 16 | 1715460042
| VV |  | 6,0*1,5 |  | 9 | [13 empty] | VV | 2 | 2 | True | 0 | ROZPOCET
| VV |  | 32,82 |  | 32.82 | [13 empty] | VV | 2 | 2 | True | 0 | ROZPOCET
| VV |  | 1,5*2,2 |  | 3.3 | [13 empty] | VV | 2 | 2 | True | 0 | ROZPOCET
| VV |  | Součet |  | 45.12 | [13 empty] | VV | 2 | 4 | True | 1 | ROZPOCET
3 | K | 965081213 | Bourání podlah z dlaždic keramických nebo xylolitových tl do 10 mm plochy přes 1 m2 | m2 | 49.29 |  | 0 |  |  |  | základní | 0.162 | 7.985 | 0 | 0 | 0.035 | 1.7251 | 4 | K | 2 |  |  |  | ROZPOCET | 0 | 0 | 0 | 0 | 0 | 1 | 0 | 4 | -1302568074
| VV |  | 9,37+20,48+9,45+2,23+2,16+5,6 |  | 49.29 | [13 empty] | VV | 2 | 2 | True | 0 | ROZPOCET
| VV |  | Součet |  | 49.29 | [13 empty] | VV | 2 | 4 | True | 1 | ROZPOCET
11 | K | 771471810 | Demontáž soklíků z dlaždic keramických kladených do malty rovných | m | 34.6 |  | 0 |  |  |  | základní | 0.098 | 3.3908 | 0 | 0 | 0.01174 | 0.4062 | 16 | K | 2 |  |  |  | ROZPOCET | 0 | 0 | 0 | 0 | 0 | 1 | 0 | 16 | 420264216
4 | K | 776201812 | Demontáž lepených povlakových podlah s podložkou ručně | m2 | 275.42 |  | 0 |  |  |  | základní | 0.255 | 70.2321 | 0 | 0 | 0.003 | 0.82626 | 16 | K | 2 |  |  |  | ROZPOCET | 0 | 0 | 0 | 0 | 0 | 1 | 0 | 16 | -1020898309
| VV |  | "koberec"7,32+16,21+19,48+6,4+3,97 |  | 53.38 | [13 empty] | VV | 2 | 2 | True | 0 | ROZPOCET
| VV |  | "PVC"214,72+7,32 |  | 222.04 | [13 empty] | VV | 2 | 2 | True | 0 | ROZPOCET
| VV |  | Součet |  | 275.42 | [13 empty] | VV | 2 | 4 | True | 1 | ROZPOCET
5 | K | 966080117 | Bourání kontaktního zateplení z desek z minerální vlny tl přes 180 mm | m2 | 43.2 |  | 0 |  |  |  | základní | 0.231 | 9.9792 | 0 | 0 | 0.035 | 1.512 | 4 | K | 2 |  |  |  | ROZPOCET | 0 | 0 | 0 | 0 | 0 | 1 | 0 | 4 | -628610777
| VV |  | 43,2 |  | 43.2 | [13 empty] | VV | 2 | 2 | True | 0 | ROZPOCET
| VV |  | Součet |  | 43.2 | [13 empty] | VV | 2 | 4 | True | 1 | ROZPOCET
227 | K | 967023692 | Přisekání kamenných nebo jiných ploch s tvrdým povrchem pl do 2 m2 | m2 | 4 |  | 0 |  |  |  | základní | 1.55 | 6.2 | 0 | 0 | 0.038 | 0.152 | 4 | K | 2 |  |  |  | ROZPOCET | 0 | 0 | 0 | 0 | 0 | 1 | 0 | 4 | -1854924546
7 | K | 967031142 | Přisekání po hrubém odbourání /špicování/ v cihelném zdivu na MC | m2 | 13.65 |  | 0 |  |  |  | základní | 0.59 | 8.0535 | 0 | 0 | 0.059 | 0.80535 | 4 | K | 2 |  |  |  | ROZPOCET | 0 | 0 | 0 | 0 | 0 | 1 | 0 | 4 | -2069150635
| VV |  | 5,11+6,54+2,0 |  | 13.65 | [13 empty] | VV | 2 | 2 | True | 0 | ROZPOCET
| VV |  | Součet |  | 13.65 | [13 empty] | VV | 2 | 4 | True | 1 | ROZPOCET
8 | K | 967031744 | Přisekání plošné zdiva z cihel pálených na MC tl do 300 mm | m2 | 3 |  | 0 |  |  |  | základní | 2.199 | 6.597 | 0 | 0 | 0.57 | 1.71 | 4 | K | 2 |  |  |  | ROZPOCET | 0 | 0 | 0 | 0 | 0 | 1 | 0 | 4 | 1684346060
9 | K | 776991821 | Odstranění lepidla ručně z podlah | m2 | 247.92 |  | 0 |  |  |  | základní | 0.42 | 104.1264 | 0 | 0 | 0 | 0 | 16 | K | 2 |  |  |  | ROZPOCET | 0 | 0 | 0 | 0 | 0 | 1 | 0 | 16 | -1099913676
| VV |  | 214,72+7,32+19,48+6,4 |  | 247.92 | [13 empty] | VV | 2 | 2 | True | 0 | ROZPOCET
| VV |  | Součet |  | 247.92 | [13 empty] | VV | 2 | 4 | True | 1 | ROZPOCET
12 | K | 968072455 | Vybourání kovových dveřních zárubní pl do 2 m2 vč.vyvěšení křídel | m2 | 20 |  | 0 |  |  |  | základní | 0.939 | 18.78 | 0 | 0 | 0.076 | 1.52 | 4 | K | 2 |  |  |  | ROZPOCET | 0 | 0 | 0 | 0 | 0 | 1 | 0 | 4 | -1695244126
| VV |  | 20,0 |  | 20 | [13 empty] | VV | 2 | 2 | True | 0 | ROZPOCET
| VV |  | Součet |  | 20 | [13 empty] | VV | 2 | 4 | True | 1 | ROZPOCET
13 | K | 968082016 | Vybourání plastových rámů oken včetně křídel plochy přes 1 do 2 m2 | m2 | 4.3 |  | 0 |  |  |  | základní | 0.91 | 3.913 | 0 | 0 | 0.059 | 0.2537 | 4 | K | 2 |  |  |  | ROZPOCET | 0 | 0 | 0 | 0 | 0 | 1 | 0 | 4 | -1088510581
| VV |  | 4,3 |  | 4.3 | [13 empty] | VV | 2 | 2 | True | 0 | ROZPOCET
| VV |  | Součet |  | 4.3 | [13 empty] | VV | 2 | 4 | True | 1 | ROZPOCET
165 | K | 968082021 | Vybourání plastových zárubní dveří plochy do 2 m2 | m2 | 2 |  | 0 |  |  |  | základní | 0.6 | 1.2 | 0 | 0 | 0.083 | 0.166 | 4 | K | 2 |  |  |  | ROZPOCET | 0 | 0 | 0 | 0 | 0 | 1 | 0 | 4 | -698282448
| VV |  | "skládací"2,0 |  | 2 | [13 empty] | VV | 2 | 2 | True | 0 | ROZPOCET
| VV |  | Součet |  | 2 | [13 empty] | VV | 2 | 4 | True | 1 | ROZPOCET
164 | K | 968062746 | Vybourání stěn dřevěných plných, zasklených pl do 4 m2 | m2 | 3 |  | 0 |  |  |  | základní | 0.235 | 0.705 | 0 | 0 | 0.017 | 0.051 | 4 | K | 2 |  |  |  | ROZPOCET | 0 | 0 | 0 | 0 | 0 | 1 | 0 | 4 | -1751772228
14 | K | 971033541 | Vybourání otvorů ve zdivu cihelném pl do 1 m2 na MVC nebo MV tl do 300 mm | m3 | 0.9 |  | 0 |  |  |  | základní | 5.016 | 4.5144 | 0 | 0 | 1.8 | 1.62 | 16 | K | 2 |  |  |  | ROZPOCET | 0 | 0 | 0 | 0 | 0 | 1 | 0 | 16 | -1672416198
| VV |  | 0,9 |  | 0.9 | [13 empty] | VV | 2 | 2 | True | 0 | ROZPOCET
| VV |  | Součet |  | 0.9 | [13 empty] | VV | 2 | 4 | True | 1 | ROZPOCET
15 | K | 971033641 | /Vybourání otvorů ve zdivu cihelném pl do 4 m2 na MVC nebo MV tl do 300 mm | m3 | 1.815 |  | 0 |  |  |  | základní | 3.196 | 5.8007 | 0 | 0 | 1.8 | 3.267 | 4 | K | 2 |  |  |  | ROZPOCET | 0 | 0 | 0 | 0 | 0 | 1 | 0 | 4 | -350962469
| VV |  | ((0,9*0,85)*0,5)*2+(0,2*2,5*0,5)+2*(0,8*2,0)*0,25 |  | 1.815 | [13 empty] | VV | 2 | 2 | True | 0 | ROZPOCET
| VV |  | Součet |  | 1.815 | [13 empty] | VV | 2 | 4 | True | 1 | ROZPOCET
16 | K | 767996701 | Demontáž atypických zámečnických konstrukcí řezáním hmotnosti jednotlivých dílů do 50 kg | kg | 250 |  | 0 |  |  |  | základní | 0.057 | 14.25 | 0 | 0 | 0.001 | 0.25 | 16 | K | 2 |  |  |  | ROZPOCET | 0 | 0 | 0 | 0 | 0 | 1 | 0 | 16 | 1683100870
17 | K | 974031666 | Vysekání rýh ve zdivu cihelném pro vtahování nosníků hl do 150 mm v do 250 mm | m | 21 |  | 0 |  |  |  | základní | 0.93 | 19.53 | 0 | 0 | 0.065 | 1.365 | 4 | K | 2 |  |  |  | ROZPOCET | 0 | 0 | 0 | 0 | 0 | 1 | 0 | 4 | -579985487
29 | K | 975043121 | Jednořadové podchycení stropů pro osazení nosníků v do 3,5 m pro zatížení přes 750 do 1000 kg/m | m | 8 |  | 0 |  |  |  | základní | 0.826 | 6.608 | 0.02362 | 0.18896 | 0 | 0 | 4 | K | 2 |  |  |  | ROZPOCET | 0 | 0 | 0 | 0 | 0 | 1 | 0 | 4 | -1215863156
| VV |  | 8,0 |  | 8 | [13 empty] | VV | 2 | 2 | True | 0 | ROZPOCET
| VV |  | Součet |  | 8 | [13 empty] | VV | 2 | 4 | True | 1 | ROZPOCET
18 | K | 976074131 | Vybourání kotevních želez ze zdiva cihelného na MC | kus | 12 |  | 0 |  |  |  | základní | 0.423 | 5.076 | 0 | 0 | 0.008 | 0.096 | 4 | K | 2 |  |  |  | ROZPOCET | 0 | 0 | 0 | 0 | 0 | 1 | 0 | 4 | -1072073331
19 | K | 976074141 | Vybourání kotevních želez ze zdiva kamenného nebo betonového | kus | 10 |  | 0 |  |  |  | základní | 0.867 | 8.67 | 0 | 0 | 0.009 | 0.09 | 4 | K | 2 |  |  |  | ROZPOCET | 0 | 0 | 0 | 0 | 0 | 1 | 0 | 4 | -1379235585
31 | K | 978013191 | Otlučení (osekání) vnitřní vápenné nebo vápenocementové omítky stěn v rozsahu přes 50 do 100 % | m2 | 40 |  | 0 |  |  |  | základní | 0.26 | 10.4 | 0 | 0 | 0.046 | 1.84 | 4 | K | 2 |  |  |  | ROZPOCET | 0 | 0 | 0 | 0 | 0 | 1 | 0 | 4 | -1983671857
| VV |  | "předběžně mč.1.08b,1.04"40,0 |  | 40 | [13 empty] | VV | 2 | 2 | True | 0 | ROZPOCET
| VV |  | Součet |  | 40 | [13 empty] | VV | 2 | 4 | True | 1 | ROZPOCET
30 | K | 978059541 | Odsekání a odebrání obkladů stěn z vnitřních obkládaček plochy přes 1 m2 | m2 | 12 |  | 0 |  |  |  | základní | 0.3 | 3.6 | 0 | 0 | 0.068 | 0.816 | 4 | K | 2 |  |  |  | ROZPOCET | 0 | 0 | 0 | 0 | 0 | 1 | 0 | 4 | -1204793346
| VV |  | 12,0 |  | 12 | [13 empty] | VV | 2 | 2 | True | 0 | ROZPOCET
| VV |  | Součet |  | 12 | [13 empty] | VV | 2 | 4 | True | 1 | ROZPOCET
230 | K | 68411 | Obroušení štuku v místnostech v do 3,80 m | m2 | 11 |  | 0 |  |  |  | základní | 0.042 | 0.462 | 1e-05 | 0.00011 | 0.00012 | 0.00132 | 4 | K | 2 |  |  |  | ROZPOCET | 0 | 0 | 0 | 0 | 0 | 1 | 0 | 4 | 1394959354
| VV |  | mč.1.04 | [15 empty] | VV | 2 | 1 | True | 0 | ROZPOCET
| VV |  | 11,0 |  | 11 | [13 empty] | VV | 2 | 2 | True | 0 | ROZPOCET
| VV |  | Součet |  | 11 | [13 empty] | VV | 2 | 4 | True | 1 | ROZPOCET
20 | K | 9R1 | Zednické výpomoce při bouracích pracech pro EI,ZI,ÚT ocenit v rozpočtech řemesel | pozn | 1 |  | 0 |  |  |  | základní | 0 | 0 | 0 | 0 | 0 | 0 | 4 | K | 2 |  |  |  | ROZPOCET | 0 | 0 | 0 | 0 | 0 | 1 | 0 | 4 | -1795894031
23 | K | 763161821 | Demontáž SDK podkroví s dvouvrstvou nosnou kcí z ocelových profilů opláštění jednoduché | m2 | 105.2 |  | 0 |  |  |  | základní | 0.295 | 31.034 | 0 | 0 | 0.01723 | 1.8126 | 16 | K | 2 |  |  |  | ROZPOCET | 0 | 0 | 0 | 0 | 0 | 1 | 0 | 16 | 1579323805
| VV |  | mč.1.03,1.06,1.05 | [15 empty] | VV | 2 | 1 | True | 0 | ROZPOCET
| VV |  | 82,5+9,45+13,25 |  | 105.2 | [13 empty] | VV | 2 | 2 | True | 0 | ROZPOCET
| VV |  | Součet |  | 105.2 | [13 empty] | VV | 2 | 4 | True | 1 | ROZPOCET
24 | K | 767582800 | Demontáž roštu podhledu | m2 | 95.76 |  | 0 |  |  |  | základní | 0.1 | 9.576 | 0 | 0 | 0.002 | 0.19152 | 16 | K | 2 |  |  |  | ROZPOCET | 0 | 0 | 0 | 0 | 0 | 1 | 0 | 16 | -199865598
| VV |  | 82,5+13,26 |  | 95.76 | [13 empty] | VV | 2 | 2 | True | 0 | ROZPOCET
| VV |  | Součet |  | 95.76 | [13 empty] | VV | 2 | 4 | True | 1 | ROZPOCET
229 | K | 619991001 | Zakrytí podlah fólií přilepenou lepící páskou | m2 | 330 |  | 0 |  |  |  | základní | 0.04 | 13.2 | 0 | 0 | 0 | 0 | 16 | K | 2 |  |  |  | ROZPOCET | 0 | 0 | 0 | 0 | 0 | 1 | 0 | 16 | -1295131456
73 | K | 113106111 | Rozebrání dlažeb z kamen.mozaiky /odseky/ komunikací pro pěší ručně /chodník/ | m2 | 12.1 |  | 0 |  |  |  | základní | 0.299 | 3.6179 | 0 | 0 | 0.281 | 3.4001 | 4 | K | 2 |  |  |  | ROZPOCET | 0 | 0 | 0 | 0 | 0 | 1 | 0 | 4 | -1240049080
| VV |  | 7,6+3,0*1,5 |  | 12.1 | [13 empty] | VV | 2 | 2 | True | 0 | ROZPOCET
| VV |  | Součet |  | 12.1 | [13 empty] | VV | 2 | 4 | True | 1 | ROZPOCET
| D | 94 | Lešení |  |  |  | 0 | [5 empty] | 53.628 |  | 0.0693 |  | 0 | 1 | D | 1 |  |  |  | ROZPOCET | [6 empty] | 0
32 | K | 949101112 | Lešení pomocné pro objekty pozemních staveb s lešeňovou podlahou v přes 1,9 do 3,5 m zatížení do 150 kg/m2 | m2 | 330 |  | 0 |  |  |  | základní | 0.126 | 41.58 | 0.00021 | 0.0693 | 0 | 0 | 4 | K | 2 |  |  |  | ROZPOCET | 0 | 0 | 0 | 0 | 0 | 1 | 0 | 4 | -1344117157
| VV |  | 330 |  | 330 | [13 empty] | VV | 2 | 2 | True | 0 | ROZPOCET
| VV |  | Součet |  | 330 | [13 empty] | VV | 2 | 4 | True | 1 | ROZPOCET
33 | K | 941111121 | Montáž lešení řadového trubkového lehkého s podlahami zatížení do 200 kg/m2 š od 0,9 do 1,2 m v do 10 m | m2 | 48 |  | 0 |  |  |  | základní | 0.154 | 7.392 | 0 | 0 | 0 | 0 | 4 | K | 2 |  |  |  | ROZPOCET | 0 | 0 | 0 | 0 | 0 | 1 | 0 | 4 | 273070211
| VV |  | 48,0 |  | 48 | [13 empty] | VV | 2 | 2 | True | 0 | ROZPOCET
| VV |  | Součet |  | 48 | [13 empty] | VV | 2 | 4 | True | 1 | ROZPOCET
34 | K | 941111221 | Příplatek k lešení řadovému trubkovému lehkému s podlahami š 1,2 m v 10 m za první a ZKD den použití | m2 | 960 |  | 0 |  |  |  | základní | 0 | 0 | 0 | 0 | 0 | 0 | 4 | K | 2 |  |  |  | ROZPOCET | 0 | 0 | 0 | 0 | 0 | 1 | 0 | 4 | -461702811
| VV |  | 48,0*20 |  | 960 | [13 empty] | VV | 2 | 2 | True | 0 | ROZPOCET
| VV |  | Součet |  | 960 | [13 empty] | VV | 2 | 4 | True | 1 | ROZPOCET
35 | K | 941111821 | Demontáž lešení řadového trubkového lehkého s podlahami zatížení do 200 kg/m2 š od 0,9 do 1,2 m v do 10 m | m2 | 48 |  | 0 |  |  |  | základní | 0.097 | 4.656 | 0 | 0 | 0 | 0 | 4 | K | 2 |  |  |  | ROZPOCET | 0 | 0 | 0 | 0 | 0 | 1 | 0 | 4 | 1348280242
10 | K | 96R11 | Zajištění prostoru stavebních prací proti prašnosti -prachotěsná dočasná příčka montáž a demontáž | m2 | 7 |  | 0 |  |  |  | základní | 0 | 0 | 0 | 0 | 0 | 0 | 4 | K | 2 |  |  |  | ROZPOCET | 0 | 0 | 0 | 0 | 0 | 1 | 0 | 4 | -1666130719
| VV |  | 7,0 |  | 7 | [13 empty] | VV | 2 | 2 | True | 0 | ROZPOCET
| VV |  | Součet |  | 7 | [13 empty] | VV | 2 | 4 | True | 1 | ROZPOCET
| D | 997 | Přesun sutě |  |  |  | 0 | [5 empty] | 145.7287 |  | 0 |  | 0 | 1 | D | 1 |  |  |  | ROZPOCET | [6 empty] | 0
231 | K | 997013111 | Vnitrostaveništní doprava suti a vybouraných hmot pro budovy v do 6 m s použitím mechanizace | t | 86.483 |  | 0 |  |  |  | základní | 1.47 | 127.13 | 0 | 0 | 0 | 0 | 4 | K | 2 |  |  |  | ROZPOCET | 0 | 0 | 0 | 0 | 0 | 1 | 0 | 4 | 95251005
233 | K | 997013501 | Odvoz suti a vybouraných hmot na skládku nebo meziskládku do 1 km se složením | t | 86.483 |  | 0 |  |  |  | základní | 0.125 | 10.8104 | 0 | 0 | 0 | 0 | 4 | K | 2 |  |  |  | ROZPOCET | 0 | 0 | 0 | 0 | 0 | 1 | 0 | 4 | -711581926
234 | K | 997013509 | Příplatek k odvozu suti a vybouraných hmot na skládku ZKD 1 km přes 1 km | t | 1298.055 |  | 0 |  |  |  | základní | 0.006 | 7.7883 | 0 | 0 | 0 | 0 | 4 | K | 2 |  |  |  | ROZPOCET | 0 | 0 | 0 | 0 | 0 | 1 | 0 | 4 | -1087938115
| VV |  | 86,537*15 |  | 1298.055 | [13 empty] | VV | 2 | 2 | True | 0 | ROZPOCET
| VV |  | Součet |  | 1298.055 | [13 empty] | VV | 2 | 4 | True | 1 | ROZPOCET
235 | K | 997013871 | Poplatek za uložení stavebního odpadu na recyklační skládce (skládkovné) směsného stavebního | t | 86.537 |  | 0 |  |  |  | základní | 0 | 0 | 0 | 0 | 0 | 0 | 4 | K | 2 |  |  |  | ROZPOCET | 0 | 0 | 0 | 0 | 0 | 1 | 0 | 4 | 451342962
| D | 998 | Přesun hmot |  |  |  | 0 | [5 empty] | 84.4487 |  | 0 |  | 0 | 1 | D | 1 |  |  |  | ROZPOCET | [6 empty] | 0
232 | K | 998011001 | Přesun hmot pro budovy zděné v do 6 m | t | 101.623 |  | 0 |  |  |  | základní | 0.831 | 84.4487 | 0 | 0 | 0 | 0 | 4 | K | 2 |  |  |  | ROZPOCET | 0 | 0 | 0 | 0 | 0 | 1 | 0 | 4 | -159907391
| D | PSV | Práce a dodávky PSV tech.parametry.navrh.materiálů viz výkresy katalog. listy,výpisy a kostr.projek |  |  |  | 0 | [5 empty] | 921.9217 |  | 10.9694 |  | 0 | 2 | D | 0 |  |  |  | ROZPOCET | [6 empty] | 0
| D | 711 | Izolace proti vodě, vlhkosti a plynům |  |  |  | 0 | [5 empty] | 12.0523 |  | 0.30873 |  | 0 | 2 | D | 1 |  |  |  | ROZPOCET | [6 empty] | 0
117 | K | 711111001 | Provedení izolace proti zemní vlhkosti vodorovné za studena nátěrem penetračním | m2 | 48.93 |  | 0 |  |  |  | základní | 0.024 | 1.1743 | 0 | 0 | 0 | 0 | 16 | K | 2 |  |  |  | ROZPOCET | 0 | 0 | 0 | 0 | 0 | 1 | 0 | 16 | -88781018
| VV |  | (32,82+4,0+3,11+6,0*1,5) |  | 48.93 | [13 empty] | VV | 2 | 2 | True | 0 | ROZPOCET
| VV |  | Součet |  | 48.93 | [13 empty] | VV | 2 | 4 | True | 1 | ROZPOCET
118 | M | 11163150 | lak penetrační asfaltový | t | 0.015 |  | 0 |  |  |  | základní | 0 | 0 | 1 | 0.015 | 0 | 0 | 32 | M | 2 |  |  |  | ROZPOCET | 0 | 0 | 0 | 0 | 0 | 1 | 0 | 16 | 1897972033
| VV |  | 48,93*0,0003 'Přepočtené koeficientem množství |  | 0.015 | [13 empty] | VV | 2 | 2 | False | 1 | ROZPOCET
119 | K | 711141559 | Provedení izolace proti zemní vlhkosti pásy přitavením vodorovné NAIP | m2 | 49 |  | 0 |  |  |  | základní | 0.222 | 10.878 | 0.0004 | 0.0196 | 0 | 0 | 16 | K | 2 |  |  |  | ROZPOCET | 0 | 0 | 0 | 0 | 0 | 1 | 0 | 16 | -123035840
| VV |  | vč.napojení na stáv.izolace | [15 empty] | VV | 2 | 1 | True | 0 | ROZPOCET
| VV |  | 49,0 |  | 49 | [13 empty] | VV | 2 | 2 | True | 0 | ROZPOCET
| VV |  | Součet |  | 49 | [13 empty] | VV | 2 | 4 | True | 1 | ROZPOCET
120 | M | 62832001 | /pás asfaltový natavitelný modifikovaný tl 2,0mm s vložkou z hliníkové fólie, spalitelnou PE fólií nebo jemnozrnným minerálním posypem na horním povrchu / proti radonovému riziku | m2 | 57.11 |  | 0 |  |  |  | základní | 0 | 0 | 0.0048 | 0.27413 | 0 | 0 | 32 | M | 2 |  |  |  | ROZPOCET | 0 | 0 | 0 | 0 | 0 | 1 | 0 | 16 | -1793865093
| VV |  | 49,0 |  | 49 | [13 empty] | VV | 2 | 2 | True | 0 | ROZPOCET
| VV |  | Součet |  | 49 | [13 empty] | VV | 2 | 4 | True | 1 | ROZPOCET
| VV |  | 49*1,1655 'Přepočtené koeficientem množství |  | 57.11 | [13 empty] | VV | 2 | 2 | False | 1 | ROZPOCET
211 | K | 998711201 | Přesun hmot procentní pro izolace proti vodě, vlhkosti a plynům v objektech v do 6 m | % | 155.394 |  | 0 |  |  |  | základní | 0 | 0 | 0 | 0 | 0 | 0 | 16 | K | 2 |  |  |  | ROZPOCET | 0 | 0 | 0 | 0 | 0 | 1 | 0 | 16 | -125822889
| D | 712 | Povlakové krytiny |  |  |  | 0 | [5 empty] | 10.905 |  | 0.022172 |  | 0 | 2 | D | 1 |  |  |  | ROZPOCET | [6 empty] | 0
179 | K | 712363631 | /Provedení povlak krytiny mechanicky kotvenou do trapézu TI tl přes 240 mm vnitřní pole, budova v přes 18 m | m2 | 30.3 |  | 0 |  |  |  | základní | 0.21 | 6.363 | 0.0003 | 0.00909 | 0 | 0 | 16 | K | 2 |  |  |  | ROZPOCET | 0 | 0 | 0 | 0 | 0 | 1 | 0 | 16 | 1344023784
| VV |  | vč.napojení na okolní atiku,stáv.střeš.krytinu | [15 empty] | VV | 2 | 1 | True | 0 | ROZPOCET
| VV |  | zastřešsní | [15 empty] | VV | 2 | 1 | True | 0 | ROZPOCET
| VV |  | 7,3+8,0+10,0 |  | 25.3 | [13 empty] | VV | 2 | 2 | True | 0 | ROZPOCET
| VV |  | vstup | [15 empty] | VV | 2 | 1 | True | 0 | ROZPOCET
| VV |  | 5,0 |  | 5 | [13 empty] | VV | 2 | 2 | True | 0 | ROZPOCET
| VV |  | Součet |  | 30.3 | [13 empty] | VV | 2 | 4 | True | 1 | ROZPOCET
178 | K | 711R1 | Střešní krytina na bázi měkčeného PVC-P folie tl.1,5mm UV stabilní s PES výztuží - kompletní systém / kompletní -dodávka,doprava ,přesun hmot viz skladba konstrukcí | m2 | 34.845 |  | 0 |  |  |  | základní | 0 | 0 | 0 | 0 | 0 | 0 | 16 | K | 2 |  |  |  | ROZPOCET | 0 | 0 | 0 | 0 | 0 | 1 | 0 | 16 | -1766461959
| VV |  | 30,3 |  | 30.3 | [13 empty] | VV | 2 | 2 | True | 0 | ROZPOCET
| VV |  | Součet |  | 30.3 | [13 empty] | VV | 2 | 4 | True | 1 | ROZPOCET
| VV |  | 30,3*1,15 'Přepočtené koeficientem množství |  | 34.845 | [13 empty] | VV | 2 | 2 | False | 1 | ROZPOCET
182 | K | 712391171 | Provedení povlakové krytiny střech do 10° podkladní textilní vrstvy | m2 | 30.3 |  | 0 |  |  |  | základní | 0.09 | 2.727 | 0 | 0 | 0 | 0 | 16 | K | 2 |  |  |  | ROZPOCET | 0 | 0 | 0 | 0 | 0 | 1 | 0 | 16 | 129609636
181 | M | 69311006 | geotextilie tkaná separační, výztužná PP pevnost v tahu 15kN/m | m2 | 31.815 |  | 0 |  |  |  | základní | 0 | 0 | 0.0001 | 0.0031815 | 0 | 0 | 32 | M | 2 |  |  |  | ROZPOCET | 0 | 0 | 0 | 0 | 0 | 1 | 0 | 16 | -1169918405
| VV |  | 30,3 |  | 30.3 | [13 empty] | VV | 2 | 2 | True | 0 | ROZPOCET
| VV |  | Součet |  | 30.3 | [13 empty] | VV | 2 | 4 | True | 1 | ROZPOCET
| VV |  | 30,3*1,05 'Přepočtené koeficientem množství |  | 31.815 | [13 empty] | VV | 2 | 2 | False | 1 | ROZPOCET
188 | K | 712363352 | Povlakové krytiny střech do 10° z tvarovaných poplastovaných lišt délky 2 m koutová lišta vnitřní rš 100 mm | m | 10.5 |  | 0 |  |  |  | základní | 0.11 | 1.155 | 0.0006 | 0.0063 | 0 | 0 | 16 | K | 2 |  |  |  | ROZPOCET | 0 | 0 | 0 | 0 | 0 | 1 | 0 | 16 | 46205596
| VV |  | 10,5 |  | 10.5 | [13 empty] | VV | 2 | 2 | True | 0 | ROZPOCET
| VV |  | Součet |  | 10.5 | [13 empty] | VV | 2 | 4 | True | 1 | ROZPOCET
189 | K | 712363353 | Povlakové krytiny střech do 10° z tvarovaných poplastovaných lišt délky 2 m koutová lišta vnější rš 100 mm | m | 6 |  | 0 |  |  |  | základní | 0.11 | 0.66 | 0.0006 | 0.0036 | 0 | 0 | 16 | K | 2 |  |  |  | ROZPOCET | 0 | 0 | 0 | 0 | 0 | 1 | 0 | 16 | -1481058668
210 | K | 998712201 | Přesun hmot procentní pro krytiny povlakové v objektech v do 6 m | % | 231.289 |  | 0 |  |  |  | základní | 0 | 0 | 0 | 0 | 0 | 0 | 16 | K | 2 |  |  |  | ROZPOCET | 0 | 0 | 0 | 0 | 0 | 1 | 0 | 16 | -839583910
| D | 713 | Izolace tepelné |  |  |  | 0 | [5 empty] | 7.979 |  | 0.23901 |  | 0 | 2 | D | 1 |  |  |  | ROZPOCET | [6 empty] | 0
121 | K | 713121111 | Montáž izolace tepelné podlah volně kladenými rohožemi, pásy, dílci, deskami 1 vrstva | m2 | 49 |  | 0 |  |  |  | základní | 0.111 | 5.439 | 0 | 0 | 0 | 0 | 16 | K | 2 |  |  |  | ROZPOCET | 0 | 0 | 0 | 0 | 0 | 1 | 0 | 16 | -1187083325
122 | M | 28375924 | deska EPS 200 pro konstrukce s velmi vysokým zatížením λ=0,034 tl 80mm | m2 | 51.45 |  | 0 |  |  |  | základní | 0 | 0 | 0.0028 | 0.14406 | 0 | 0 | 32 | M | 2 |  |  |  | ROZPOCET | 0 | 0 | 0 | 0 | 0 | 1 | 0 | 16 | 1666693757
| VV |  | 49*1,05 'Přepočtené koeficientem množství |  | 51.45 | [13 empty] | VV | 2 | 2 | False | 1 | ROZPOCET
185 | K | 713141151 | Montáž izolace tepelné střech plochých kladené volně 1 vrstva rohoží, pásů, dílců, desek | m2 | 2 |  | 0 |  |  |  | základní | 0.09 | 0.18 | 0 | 0 | 0 | 0 | 16 | K | 2 |  |  |  | ROZPOCET | 0 | 0 | 0 | 0 | 0 | 1 | 0 | 16 | 471533619
| VV |  | vstup | [15 empty] | VV | 2 | 1 | True | 0 | ROZPOCET
| VV |  | 2,0 |  | 2 | [13 empty] | VV | 2 | 2 | True | 0 | ROZPOCET
| VV |  | Součet |  | 2 | [13 empty] | VV | 2 | 4 | True | 1 | ROZPOCET
186 | M | 63148109 | deska tepelně izolační minerální univerzální λ=0,035 tl 150mm | m2 | 2.04 |  | 0 |  |  |  | základní | 0 | 0 | 0.00525 | 0.01071 | 0 | 0 | 32 | M | 2 |  |  |  | ROZPOCET | 0 | 0 | 0 | 0 | 0 | 1 | 0 | 16 | -1986728881
| VV |  | 2 |  | 2 | [13 empty] | VV | 2 | 2 | True | 1 | ROZPOCET
| VV |  | 2*1,02 'Přepočtené koeficientem množství |  | 2.04 | [13 empty] | VV | 2 | 2 | False | 1 | ROZPOCET
175 | K | 713141152 | Montáž izolace tepelné střech plochých kladené volně 2 vrstvy rohoží, pásů, dílců, desek | m2 | 8 |  | 0 |  |  |  | základní | 0.17 | 1.36 | 0 | 0 | 0 | 0 | 16 | K | 2 |  |  |  | ROZPOCET | 0 | 0 | 0 | 0 | 0 | 1 | 0 | 16 | 836567941
176 | M | 63148011 | deska tepelně izolační minerální univerzální λ=0,035 tl 200mm | m2 | 8.8 |  | 0 |  |  |  | základní | 0 | 0 | 0.006 | 0.0528 | 0 | 0 | 32 | M | 2 |  |  |  | ROZPOCET | 0 | 0 | 0 | 0 | 0 | 1 | 0 | 16 | -123142486
| VV |  | 8,0 |  | 8 | [13 empty] | VV | 2 | 2 | True | 1 | ROZPOCET
| VV |  | 8*1,1 'Přepočtené koeficientem množství |  | 8.8 | [13 empty] | VV | 2 | 2 | False | 1 | ROZPOCET
177 | M | 63148104 | deska tepelně izolační minerální univerzální λ=0,035 tl 100mm | m2 | 8.8 |  | 0 |  |  |  | základní | 0 | 0 | 0.0035 | 0.0308 | 0 | 0 | 32 | M | 2 |  |  |  | ROZPOCET | 0 | 0 | 0 | 0 | 0 | 1 | 0 | 16 | -213693529
| VV |  | 8*1,1 'Přepočtené koeficientem množství |  | 8.8 | [13 empty] | VV | 2 | 2 | False | 1 | ROZPOCET
174 | K | 713141262 | Přikotvení tepelné izolace šrouby do trapézového plechu nebo do dřeva pro izolaci tl přes 240 mm | m2 | 8 |  | 0 |  |  |  | základní | 0.125 | 1 | 8e-05 | 0.00064 | 0 | 0 | 16 | K | 2 |  |  |  | ROZPOCET | 0 | 0 | 0 | 0 | 0 | 1 | 0 | 16 | -90480315
209 | K | 998713201 | Přesun hmot procentní pro izolace tepelné v objektech v do 6 m | % | 250.444 |  | 0 |  |  |  | základní | 0 | 0 | 0 | 0 | 0 | 0 | 16 | K | 2 |  |  |  | ROZPOCET | 0 | 0 | 0 | 0 | 0 | 1 | 0 | 16 | 681715412
| D | 741 | Hromosvod |  |  |  | 0 | [5 empty] | 0 |  | 0 |  | 0 | 2 | D | 1 |  |  |  | ROZPOCET | [6 empty] | 0
168 | K | 741R1 | Přesun hromosvod.svodu a nové napojení na uzemnění | kpl | 1 |  | 0 |  |  |  | základní | 0 | 0 | 0 | 0 | 0 | 0 | 16 | K | 2 |  |  |  | ROZPOCET | 0 | 0 | 0 | 0 | 0 | 1 | 0 | 16 | -1413396896
| D | 762 | Konstrukce tesařské |  |  |  | 0 | [5 empty] | 4.196 |  | 0.14052 |  | 0 | 2 | D | 1 |  |  |  | ROZPOCET | [6 empty] | 0
204 | K | 762341034 | Bednění střech rovných sklon do 60° z desek OSB tl 18 mm na sraz šroubovaných na rošt | m2 | 4 |  | 0 |  |  |  | základní | 0.31 | 1.24 | 0.01157 | 0.04628 | 0 | 0 | 16 | K | 2 |  |  |  | ROZPOCET | 0 | 0 | 0 | 0 | 0 | 1 | 0 | 16 | 513132366
| VV |  | vstup | [15 empty] | VV | 2 | 1 | True | 0 | ROZPOCET
| VV |  | 4,0 |  | 4 | [13 empty] | VV | 2 | 2 | True | 0 | ROZPOCET
| VV |  | Součet |  | 4 | [13 empty] | VV | 2 | 4 | True | 1 | ROZPOCET
208 | K | 762361311 | Konstrukční a vyrovnávací vrstva pod klempířské prvky (atiky) z desek dřevoštěpkových tl 18 mm | m2 | 2 |  | 0 |  |  |  | základní | 0.71 | 1.42 | 0.01136 | 0.02272 | 0 | 0 | 16 | K | 2 |  |  |  | ROZPOCET | 0 | 0 | 0 | 0 | 0 | 1 | 0 | 16 | -806240694
| VV |  | 2,0 |  | 2 | [13 empty] | VV | 2 | 2 | True | 0 | ROZPOCET
| VV |  | Součet |  | 2 | [13 empty] | VV | 2 | 4 | True | 1 | ROZPOCET
206 | K | 762431014 | Obložení stěn z desek OSB tl 18 mm na sraz šroubovaných | m2 | 6 |  | 0 |  |  |  | základní | 0.256 | 1.536 | 0.01156 | 0.06936 | 0 | 0 | 16 | K | 2 |  |  |  | ROZPOCET | 0 | 0 | 0 | 0 | 0 | 1 | 0 | 16 | 2120905360
| VV |  | 6,0 |  | 6 | [13 empty] | VV | 2 | 2 | True | 0 | ROZPOCET
| VV |  | Součet |  | 6 | [13 empty] | VV | 2 | 4 | True | 1 | ROZPOCET
207 | K | 762495000 | Spojovací prostředky pro montáž olištování, obložení stropů, střešních podhledů a stěn | m2 | 12 |  | 0 |  |  |  | základní | 0 | 0 | 0.00018 | 0.00216 | 0 | 0 | 16 | K | 2 |  |  |  | ROZPOCET | 0 | 0 | 0 | 0 | 0 | 1 | 0 | 16 | -324676211
205 | K | 998762201 | Přesun hmot procentní pro kce tesařské v objektech v do 6 m | % | 68.144 |  | 0 |  |  |  | základní | 0 | 0 | 0 | 0 | 0 | 0 | 16 | K | 2 |  |  |  | ROZPOCET | 0 | 0 | 0 | 0 | 0 | 1 | 0 | 16 | 2106613719
| D | 763 | Konstrukce suché výstavby |  |  |  | 0 | [5 empty] | 424.9586 |  | 3.733 |  | 0 | 2 | D | 1 |  |  |  | ROZPOCET | [6 empty] | 0
39 | K | 763111314 | SDK příčka tl 100 mm profil CW+UW 75 desky 1xA 12,5 s izolací Rw do 45 dB | m2 | 6.4 |  | 0 |  |  |  | základní | 0.999 | 6.3936 | 0.02551 | 0.16326 | 0 | 0 | 16 | K | 2 |  |  |  | ROZPOCET | 0 | 0 | 0 | 0 | 0 | 1 | 0 | 16 | 1650866913
| VV |  | "alt.zděná příčka"1,0*3,2*2 |  | 6.4 | [13 empty] | VV | 2 | 2 | True | 0 | ROZPOCET
| VV |  | Součet |  | 6.4 | [13 empty] | VV | 2 | 4 | True | 1 | ROZPOCET
45 | K | 763161710 | SDK pdhled.deska 1x 12,5 bez TI dvouvrstvá spodní kce profil CD+UD | m2 | 278.42 |  | 0 |  |  |  | základní | 1.282 | 356.9344 | 0.01158 | 3.2241 | 0 | 0 | 16 | K | 2 |  |  |  | ROZPOCET | 0 | 0 | 0 | 0 | 0 | 1 | 0 | 16 | -805403747
| VV |  | bez prořezu | [15 empty] | VV | 2 | 1 | True | 0 | ROZPOCET
| VV |  | 199,49+54,3 |  | 253.79 | [13 empty] | VV | 2 | 2 | True | 0 | ROZPOCET
| VV |  | 24,63 |  | 24.63 | [13 empty] | VV | 2 | 2 | True | 0 | ROZPOCET
| VV |  | Součet |  | 278.42 | [13 empty] | VV | 2 | 4 | True | 1 | ROZPOCET
46 | K | 7631R | SDK pdhled.deska 1x 12,5 bez TI dvouvrstvá spodní kce profil CD+UD skoková změna oblé plochy | m2 | 23.75 |  | 0 |  |  |  | základní | 1.282 | 30.4475 | 0.01158 | 0.27503 | 0 | 0 | 16 | K | 2 |  |  |  | ROZPOCET | 0 | 0 | 0 | 0 | 0 | 1 | 0 | 16 | 1027334995
| VV |  | bez prořezu | [15 empty] | VV | 2 | 1 | True | 0 | ROZPOCET
| VV |  | "vyrovnání výškového rozdíli oblé plochy" 47,5*0,5 |  | 23.75 | [13 empty] | VV | 2 | 2 | True | 0 | ROZPOCET
| VV |  | Součet |  | 23.75 | [13 empty] | VV | 2 | 4 | True | 1 | ROZPOCET
42 | K | 763131761 | Příplatek k SDK podhledu za plochu do 3 m2 jednotlivě | m2 | 10.11 |  | 0 |  |  |  | základní | 0.12 | 1.2132 | 0 | 0 | 0 | 0 | 16 | K | 2 |  |  |  | ROZPOCET | 0 | 0 | 0 | 0 | 0 | 1 | 0 | 16 | -560799084
| VV |  | 3,11+3,0+4,0 |  | 10.11 | [13 empty] | VV | 2 | 2 | True | 0 | ROZPOCET
| VV |  | Součet |  | 10.11 | [13 empty] | VV | 2 | 4 | True | 1 | ROZPOCET
41 | K | 763131765 | Příplatek k SDK podhledu za výšku zavěšení přes 0,5 do 1,0 m | m2 | 78.93 |  | 0 |  |  |  | základní | 0.08 | 6.3144 | 0.0001 | 0.007893 | 0 | 0 | 16 | K | 2 |  |  |  | ROZPOCET | 0 | 0 | 0 | 0 | 0 | 1 | 0 | 16 | 2139306808
| VV |  | 54,3+24,63 |  | 78.93 | [13 empty] | VV | 2 | 2 | True | 0 | ROZPOCET
| VV |  | Součet |  | 78.93 | [13 empty] | VV | 2 | 4 | True | 1 | ROZPOCET
43 | K | 763131731 | SDK podhled - čelo pro podhledy (F lišta) tl 12,5 mm | m | 47.5 |  | 0 |  |  |  | základní | 0.22 | 10.45 | 1e-05 | 0.000475 | 0 | 0 | 16 | K | 2 |  |  |  | ROZPOCET | 0 | 0 | 0 | 0 | 0 | 1 | 0 | 16 | -1689252125
| VV |  | 47,5 |  | 47.5 | [13 empty] | VV | 2 | 2 | True | 0 | ROZPOCET
| VV |  | Součet |  | 47.5 | [13 empty] | VV | 2 | 4 | True | 1 | ROZPOCET
44 | K | 763131714 | SDK podhled základní penetrační nátěr | m2 | 302.17 |  | 0 |  |  |  | základní | 0.04 | 12.0868 | 0.0001 | 0.030217 | 0 | 0 | 16 | K | 2 |  |  |  | ROZPOCET | 0 | 0 | 0 | 0 | 0 | 1 | 0 | 16 | -367915700
| VV |  | 199,49+54,3+24,63 |  | 278.42 | [13 empty] | VV | 2 | 2 | True | 0 | ROZPOCET
| VV |  | "vyrovnání výškového rozdíli oblé plochy" 47,5*0,5 |  | 23.75 | [13 empty] | VV | 2 | 2 | True | 0 | ROZPOCET
| VV |  | Součet |  | 302.17 | [13 empty] | VV | 2 | 4 | True | 1 | ROZPOCET
47 | K | 763R1 | povrchová úprava SDK nátěr - rozsah barevného odstínu viz interier INT 11 | m2 | 302.17 |  | 0 |  |  |  | základní | 0 | 0 | 0.0001 | 0.030217 | 0 | 0 | 16 | K | 2 |  |  |  | ROZPOCET | 0 | 0 | 0 | 0 | 0 | 1 | 0 | 16 | 474198505
| VV |  | 302,17 |  | 302.17 | [13 empty] | VV | 2 | 2 | True | 0 | ROZPOCET
| VV |  | Součet |  | 302.17 | [13 empty] | VV | 2 | 4 | True | 1 | ROZPOCET
172 | K | 763131751 | Montáž parotěsné zábrany do SDK podhledu | m2 | 11.3 |  | 0 |  |  |  | základní | 0.099 | 1.1187 | 0 | 0 | 0 | 0 | 16 | K | 2 |  |  |  | ROZPOCET | 0 | 0 | 0 | 0 | 0 | 1 | 0 | 16 | -410065496
| VV |  | 4,0+7,3 |  | 11.3 | [13 empty] | VV | 2 | 2 | True | 0 | ROZPOCET
| VV |  | Součet |  | 11.3 | [13 empty] | VV | 2 | 4 | True | 1 | ROZPOCET
173 | M | 28329276 | fólie PE vyztužená pro parotěsnou vrstvu (reakce na oheň - třída E) 140g/m2 | m2 | 12.696 |  | 0 |  |  |  | základní | 0 | 0 | 0.00014 | 0.0017774 | 0 | 0 | 32 | M | 2 |  |  |  | ROZPOCET | 0 | 0 | 0 | 0 | 0 | 1 | 0 | 16 | -1051394588
| VV |  | 11,3 |  | 11.3 | [13 empty] | VV | 2 | 2 | True | 1 | ROZPOCET
| VV |  | 11,3*1,1235 'Přepočtené koeficientem množství |  | 12.696 | [13 empty] | VV | 2 | 2 | False | 1 | ROZPOCET
196 | K | 998763200 | Přesun hmot procentní pro dřevostavby v objektech v do 6 m | % | 3811.965 |  | 0 |  |  |  | základní | 0 | 0 | 0 | 0 | 0 | 0 | 16 | K | 2 |  |  |  | ROZPOCET | 0 | 0 | 0 | 0 | 0 | 1 | 0 | 16 | 832505044
| D | 764 | Konstrukce klempířské |  |  |  | 0 | [5 empty] | 6.5676 |  | 0.00764 |  | 0 | 2 | D | 1 |  |  |  | ROZPOCET | [6 empty] | 0
183 | K | 764221R | Oplechování horních ploch a nadezdívek (atik) vč. rohů z Al poplastovaného plechu mechanicky kotvené rš 200 mm /dále dle výkr.č.D-09 | m | 6 |  | 0 |  |  |  | základní | 0.555 | 3.33 | 0.0005 | 0.003 | 0 | 0 | 16 | K | 2 |  |  |  | ROZPOCET | 0 | 0 | 0 | 0 | 0 | 1 | 0 | 16 | 580586078
| VV |  | 6,0 |  | 6 | [13 empty] | VV | 2 | 2 | True | 0 | ROZPOCET
| VV |  | Součet |  | 6 | [13 empty] | VV | 2 | 4 | True | 1 | ROZPOCET
187 | K | 76422R | Oplechování horních ploch a nadezdívek (atik) vč rohů z Al poplastovaného plechu mechanicky kotvené rš 100 mm /markýza | m | 4.12 |  | 0 |  |  |  | základní | 0.555 | 2.2866 | 0.0005 | 0.00206 | 0 | 0 | 16 | K | 2 |  |  |  | ROZPOCET | 0 | 0 | 0 | 0 | 0 | 1 | 0 | 16 | 143191558
| VV |  | 2,83+1,29 |  | 4.12 | [13 empty] | VV | 2 | 2 | True | 0 | ROZPOCET
| VV |  | Součet |  | 4.12 | [13 empty] | VV | 2 | 4 | True | 1 | ROZPOCET
197 | K | 764528R | Svody kruhové včetně objímek, kolen, odskoků z Al poplastovaného plechu průměru 80 mm | m | 3 |  | 0 |  |  |  | základní | 0.317 | 0.951 | 0.00086 | 0.00258 | 0 | 0 | 16 | K | 2 |  |  |  | ROZPOCET | 0 | 0 | 0 | 0 | 0 | 1 | 0 | 16 | 2009141753
| VV |  | 3,0 |  | 3 | [13 empty] | VV | 2 | 2 | True | 0 | ROZPOCET
| VV |  | Součet |  | 3 | [13 empty] | VV | 2 | 4 | True | 1 | ROZPOCET
198 | K | 998764201 | Přesun hmot procentní pro konstrukce klempířské v objektech v do 6 m | % | 85.943 |  | 0 |  |  |  | základní | 0 | 0 | 0 | 0 | 0 | 0 | 16 | K | 2 |  |  |  | ROZPOCET | 0 | 0 | 0 | 0 | 0 | 1 | 0 | 16 | -455800683
| D | 766 | Konstrukce truhlářské |  |  |  | 0 | [5 empty] | 0 |  | 0 |  | 0 | 2 | D | 1 |  |  |  | ROZPOCET | [6 empty] | 0
144 | K | 7660 | Popis truhlářských výrobků ve výpisech proj.dokumentace a katalog.listů -ocenit ,dodávky a montáže,zaměření dopravy a povrchových úprav /pokud není uvedeno jinak/tuto položku neoceňovat- pouze poznámka | pozn | 0 |  | 0 |  |  |  | základní | 0 | 0 | 0.011 | 0 | 0 | 0 | 16 | K | 2 |  |  |  | ROZPOCET | 0 | 0 | 0 | 0 | 0 | 1 | 0 | 16 | -964175715
22 | K | 7R2 | Montáž a nastěhování zpět stávajícího ponechaného nábytku vč.přesunu / předběžně | hod | 140 |  | 0 |  |  |  | základní | 0 | 0 | 0 | 0 | 0 | 0 | 16 | K | 2 |  |  |  | ROZPOCET | 0 | 0 | 0 | 0 | 0 | 1 | 0 | 16 | 372621088
146 | M | 766R10 | 20-dveře dřevěné vnitřní hladké plné HPL 1křídlé 700x1970 cm kompletizované vč.kování ... -dále dle popisu ve výkresu D-06 | kus | 2 |  | 0 |  |  |  | základní | 0 | 0 | 0 | 0 | 0 | 0 | 32 | M | 2 |  |  |  | ROZPOCET | 0 | 0 | 0 | 0 | 0 | 1 | 0 | 16 | 2038950082
| VV |  | 2 |  | 2 | [13 empty] | VV | 2 | 2 | True | 0 | ROZPOCET
| VV |  | Součet |  | 2 | [13 empty] | VV | 2 | 4 | True | 1 | ROZPOCET
147 | M | 766R13 | 21-dveře dřevěné vnitřní hladké plné HPL 1křídlé 800x1970 cm kompletizované vč.kování, EW303-C -dále dle popisu ve výkresu D-06 | kus | 1 |  | 0 |  |  |  | základní | 0 | 0 | 0 | 0 | 0 | 0 | 32 | M | 2 |  |  |  | ROZPOCET | 0 | 0 | 0 | 0 | 0 | 1 | 0 | 16 | 316666960
| VV |  | 1 |  | 1 | [13 empty] | VV | 2 | 2 | True | 0 | ROZPOCET
| VV |  | Součet |  | 1 | [13 empty] | VV | 2 | 4 | True | 1 | ROZPOCET
145 | M | 766R16 | 22-dveře dřevěné vnitřní hladké plné HPL 1řídlé PBŘ EW 30 DP3 800x1970 cm kompletizované vč.kování... -dále dle popisu ve výkresu D-06 | kus | 2 |  | 0 |  |  |  | základní | 0 | 0 | 0 | 0 | 0 | 0 | 32 | M | 2 |  |  |  | ROZPOCET | 0 | 0 | 0 | 0 | 0 | 1 | 0 | 16 | 618539442
| VV |  | 2 |  | 2 | [13 empty] | VV | 2 | 2 | True | 0 | ROZPOCET
| VV |  | Součet |  | 2 | [13 empty] | VV | 2 | 4 | True | 1 | ROZPOCET
203 | K | 998766201 | Přesun hmot procentní pro kce truhlářské v objektech v do 6 m | % | 909 |  | 0 |  |  |  | základní | 0 | 0 | 0 | 0 | 0 | 0 | 16 | K | 2 |  |  |  | ROZPOCET | 0 | 0 | 0 | 0 | 0 | 1 | 0 | 16 | -446280987
| D | 767 | Konstrukce zámečnické |  |  |  | 0 | [5 empty] | 4.674 |  | 0.018492 |  | 0 | 2 | D | 1 |  |  |  | ROZPOCET | [6 empty] | 0
200 | K | 7670 | Popis zámečnických výrobků ve výpisech proj.dokumentace a katalog.listů -ocenit ,dodávky a montáže,zaměření dopravy a povrchových úprav ,RAL /pokud není uvedeno jinak/tuto položku neoceňovat- pouze poznámka | pozn | 0 |  | 0 |  |  |  | základní | 0 | 0 | 0.011 | 0 | 0 | 0 | 16 | K | 2 |  |  |  | ROZPOCET | 0 | 0 | 0 | 0 | 0 | 1 | 0 | 16 | 458269339
106 | K | 767531111 | Montáž vstupních kovových nebo plastových rohoží čistících zón | m2 | 2.16 |  | 0 |  |  |  | základní | 0.15 | 0.324 | 0 | 0 | 0 | 0 | 16 | K | 2 |  |  |  | ROZPOCET | 0 | 0 | 0 | 0 | 0 | 1 | 0 | 16 | 309717096
| VV |  | 1,2*1,8 |  | 2.16 | [13 empty] | VV | 2 | 2 | True | 0 | ROZPOCET
| VV |  | Součet |  | 2.16 | [13 empty] | VV | 2 | 4 | True | 1 | ROZPOCET
107 | M | 69752079 | rohož provedení polypropylen, výška 7,2 mm, metráž šířky 1m /kat.list INT 10 | m2 | 2.376 |  | 0 |  |  |  | základní | 0 | 0 | 0.007 | 0.016632 | 0 | 0 | 32 | M | 2 |  |  |  | ROZPOCET | 0 | 0 | 0 | 0 | 0 | 1 | 0 | 16 | -626826691
| VV |  | 1,2*1,8 |  | 2.16 | [13 empty] | VV | 2 | 2 | True | 0 | ROZPOCET
| VV |  | Součet |  | 2.16 | [13 empty] | VV | 2 | 4 | True | 1 | ROZPOCET
| VV |  | 2,16*1,1 'Přepočtené koeficientem množství |  | 2.376 | [13 empty] | VV | 2 | 2 | False | 1 | ROZPOCET
108 | K | 767531121 | Osazení zapuštěného rámu z L profilů k čistícím rohožím | m | 6 |  | 0 |  |  |  | základní | 0.21 | 1.26 | 0 | 0 | 0 | 0 | 16 | K | 2 |  |  |  | ROZPOCET | 0 | 0 | 0 | 0 | 0 | 1 | 0 | 16 | -574583733
| VV |  | 6 |  | 6 | [13 empty] | VV | 2 | 2 | True | 0 | ROZPOCET
| VV |  | Součet |  | 6 | [13 empty] | VV | 2 | 4 | True | 1 | ROZPOCET
109 | M | 69752160 | rám pro zapuštění profil L-30/30 25/25 20/30 15/30-Al | m | 6.6 |  | 0 |  |  |  | základní | 0 | 0 | 0.0002 | 0.00132 | 0 | 0 | 32 | M | 2 |  |  |  | ROZPOCET | 0 | 0 | 0 | 0 | 0 | 1 | 0 | 16 | -176061939
| VV |  | 6*1,1 'Přepočtené koeficientem množství |  | 6.6 | [13 empty] | VV | 2 | 2 | False | 1 | ROZPOCET
158 | K | R76720 | Fotoluminiscenční tabulky bezpečnostní informační dodávka a osazení -předběžně | ks | 10 |  | 0 |  |  |  | základní | 0 | 0 | 0 | 0 | 0 | 0 | 16 | K | 2 |  |  |  | ROZPOCET | 0 | 0 | 0 | 0 | 0 | 1 | 0 | 16 | -1790115364
163 | K | 767R114 | 03-Dveře vnitřní posuvné z Al profilů 900/2100 - celoskleněné bezpeč.sklo -kompletizované- vč.zárubně další popis dle tabulky výrobků výkres D-06 / kompletní dodávka,montáž ,doprava,přesun hmot | ks | 1 |  | 0 |  |  |  | základní | 0 | 0 | 0 | 0 | 0 | 0 | 16 | K | 2 |  |  |  | ROZPOCET | 0 | 0 | 0 | 0 | 0 | 1 | 0 | 16 | -1003632915
| VV |  | 1 |  | 1 | [13 empty] | VV | 2 | 2 | True | 0 | ROZPOCET
| VV |  | Součet |  | 1 | [13 empty] | VV | 2 | 4 | True | 1 | ROZPOCET
162 | K | 767R115 | 04-Dveře vnitřní posuvné z Al profilů 1400/2100 - celoskleněné bezpeč.sklo -kompletizované- vč.zárubně další popis dle tabulky výrobků výkres D-06 / kompletní dodávka,montáž ,doprava,přesun hmot | ks | 1 |  | 0 |  |  |  | základní | 0 | 0 | 0 | 0 | 0 | 0 | 16 | K | 2 |  |  |  | ROZPOCET | 0 | 0 | 0 | 0 | 0 | 1 | 0 | 16 | 597957944
| VV |  | 1 |  | 1 | [13 empty] | VV | 2 | 2 | True | 0 | ROZPOCET
| VV |  | Součet |  | 1 | [13 empty] | VV | 2 | 4 | True | 1 | ROZPOCET
161 | M | 611R823 | dodávka a montáž kování posuvné pro dveře posuvné na stěnu do garnyže -vč.garnýže vč.povrchové úpravy | kus | 2 |  | 0 |  |  |  | základní | 0 | 0 | 0 | 0 | 0 | 0 | 32 | M | 2 |  |  |  | ROZPOCET | 0 | 0 | 0 | 0 | 0 | 1 | 0 | 16 | 632894748
| VV |  | "pro 03,04" | [15 empty] | VV | 2 | 1 | True | 0 | ROZPOCET
| VV |  | 2 |  | 2 | [13 empty] | VV | 2 | 2 | True | 0 | ROZPOCET
| VV |  | Součet |  | 2 | [13 empty] | VV | 2 | 4 | True | 1 | ROZPOCET
166 | K | 767R01112 | 01- AL vstupní zádveří prosklená stěna s dveřmi další popis dle tabulky výrobků výkres D.06/ kompletní dodávka,montáž ,doprava | ks | 1 |  | 0 |  |  |  | základní | 0 | 0 | 0 | 0 | 0 | 0 | 16 | K | 2 |  |  |  | ROZPOCET | 0 | 0 | 0 | 0 | 0 | 1 | 0 | 16 | 82139677
| VV |  | 1 |  | 1 | [13 empty] | VV | 2 | 2 | True | 0 | ROZPOCET
| VV |  | Součet |  | 1 | [13 empty] | VV | 2 | 4 | True | 1 | ROZPOCET
167 | K | 767R01113 | 02- AL prosklená stěna s dveřmi další popis dle tabulky výrobků výkres D.06/ kompletní dodávka,montáž ,doprava | ks | 1 |  | 0 |  |  |  | základní | 0 | 0 | 0 | 0 | 0 | 0 | 16 | K | 2 |  |  |  | ROZPOCET | 0 | 0 | 0 | 0 | 0 | 1 | 0 | 16 | 1245933689
| VV |  | 1 |  | 1 | [13 empty] | VV | 2 | 2 | True | 0 | ROZPOCET
| VV |  | Součet |  | 1 | [13 empty] | VV | 2 | 4 | True | 1 | ROZPOCET
184 | K | 767R01114 | AL Ocelová konstrukce vstupní stěny- povrch. úprava pozink. viditelné prvky prášková berva viz výkres kompletní dodávka,montáž ,doprava | ks | 1 |  | 0 |  |  |  | základní | 0 | 0 | 0 | 0 | 0 | 0 | 16 | K | 2 |  |  |  | ROZPOCET | 0 | 0 | 0 | 0 | 0 | 1 | 0 | 16 | 907624820
| VV |  | viz výkres D-09 | [15 empty] | VV | 2 | 1 | True | 0 | ROZPOCET
| VV |  | váha 583,2 | [15 empty] | VV | 2 | 1 | True | 0 | ROZPOCET
| VV |  | cena celkem | [15 empty] | VV | 2 | 1 | True | 0 | ROZPOCET
| VV |  | 1 |  | 1 | [13 empty] | VV | 2 | 2 | True | 0 | ROZPOCET
| VV |  | Součet |  | 1 | [13 empty] | VV | 2 | 4 | True | 1 | ROZPOCET
190 | K | 953943212 | Osazování hasicí přístroj | kus | 3 |  | 0 |  |  |  | základní | 1.03 | 3.09 | 0.00018 | 0.00054 | 0 | 0 | 16 | K | 2 |  |  |  | ROZPOCET | 0 | 0 | 0 | 0 | 0 | 1 | 0 | 16 | -487222049
191 | K | R76739 | Hasicí přístroj 6kg práškvč.spojek a vymezovacích podložek 21A / dodávka | ks | 3 |  | 0 |  |  |  | základní | 0 | 0 | 0 | 0 | 0 | 0 | 16 | K | 2 |  |  |  | ROZPOCET | 0 | 0 | 0 | 0 | 0 | 1 | 0 | 16 | -83191591
199 | K | 767R3 | Fasádní desky sendvičové systém Bond -- vč.systémových kotevních prvků kompletní dodávka montáž doprava | m2 | 28 |  | 0 |  |  |  | základní | 0 | 0 | 0 | 0 | 0 | 0 | 16 | K | 2 |  |  |  | ROZPOCET | 0 | 0 | 0 | 0 | 0 | 1 | 0 | 16 | -1525267780
| VV |  | vč.popisů | [15 empty] | VV | 2 | 1 | True | 0 | ROZPOCET
| VV |  | bez prořezu | [15 empty] | VV | 2 | 1 | True | 0 | ROZPOCET
| VV |  | 23,0 |  | 23 | [13 empty] | VV | 2 | 2 | True | 0 | ROZPOCET
| VV |  | "podhled"4,0 |  | 4 | [13 empty] | VV | 2 | 2 | True | 0 | ROZPOCET
| VV |  | "atika"1,0 |  | 1 | [13 empty] | VV | 2 | 2 | True | 0 | ROZPOCET
| VV |  | Součet |  | 28 | [13 empty] | VV | 2 | 4 | True | 1 | ROZPOCET
201 | K | 767R4 | Kolostav-kompletní dodávka montáž doprava | ks | 1 |  | 0 |  |  |  | základní | 0 | 0 | 0 | 0 | 0 | 0 | 16 | K | 2 |  |  |  | ROZPOCET | 0 | 0 | 0 | 0 | 0 | 1 | 0 | 16 | -831802146
202 | K | 998767201 | Přesun hmot procentní pro zámečnické konstrukce v objektech v do 6 m | % | 11804.586 |  | 0 |  |  |  | základní | 0 | 0 | 0 | 0 | 0 | 0 | 16 | K | 2 |  |  |  | ROZPOCET | 0 | 0 | 0 | 0 | 0 | 1 | 0 | 16 | 1710883883
| D | 771 | Podlahy z dlaždic |  |  |  | 0 | [5 empty] | 81.45 |  | 1.858 |  | 0 | 2 | D | 1 |  |  |  | ROZPOCET | [6 empty] | 0
58 | K | 771111011 | Vysátí podkladu před pokládkou dlažby | m2 | 42.93 |  | 0 |  |  |  | základní | 0.024 | 1.0303 | 0 | 0 | 0 | 0 | 16 | K | 2 |  |  |  | ROZPOCET | 0 | 0 | 0 | 0 | 0 | 1 | 0 | 16 | 806879234
| VV |  | 32,82+3,11+3,0+4,0 |  | 42.93 | [13 empty] | VV | 2 | 2 | True | 0 | ROZPOCET
| VV |  | Součet |  | 42.93 | [13 empty] | VV | 2 | 4 | True | 1 | ROZPOCET
59 | K | 771121011 | Nátěr penetrační na podlahu | m2 | 42.93 |  | 0 |  |  |  | základní | 0.044 | 1.8889 | 0.0003 | 0.012879 | 0 | 0 | 16 | K | 2 |  |  |  | ROZPOCET | 0 | 0 | 0 | 0 | 0 | 1 | 0 | 16 | -2087726089
60 | K | 771151012 | Samonivelační stěrka podlah pevnosti 20 MPa tl přes 3 do 5 mm | m2 | 42.93 |  | 0 |  |  |  | základní | 0.245 | 10.5178 | 0.00758 | 0.32541 | 0 | 0 | 16 | K | 2 |  |  |  | ROZPOCET | 0 | 0 | 0 | 0 | 0 | 1 | 0 | 16 | -1492838578
61 | K | 771574154 | Montáž podlah keramických velkoformátových hladkých lepených flexibilním lepidlem přes 4 do 6 ks/m2 | m2 | 40.77 |  | 0 |  |  |  | základní | 1.33 | 54.2241 | 0.009 | 0.36693 | 0 | 0 | 16 | K | 2 |  |  |  | ROZPOCET | 0 | 0 | 0 | 0 | 0 | 1 | 0 | 16 | -570069248
| VV |  | 32,82+3,11+3,0+4,0 |  | 42.93 | [13 empty] | VV | 2 | 2 | True | 0 | ROZPOCET
| VV |  | -"zona"1,2*1,8 |  | -2.16 | [13 empty] | VV | 2 | 2 | True | 0 | ROZPOCET
| VV |  | Součet |  | 40.77 | [13 empty] | VV | 2 | 4 | True | 1 | ROZPOCET
62 | M | 59761007 | dlažba velkoformátová keramická slinutá hladká do interiéru i exteriéru přes 4 do 6ks/m2 R10/B / dále viz kat.list INT 07,08 | m2 | 46.886 |  | 0 |  |  |  | základní | 0 | 0 | 0.023 | 1.0784 | 0 | 0 | 32 | M | 2 |  |  |  | ROZPOCET | 0 | 0 | 0 | 0 | 0 | 1 | 0 | 16 | 132930616
| VV |  | 40,77 |  | 40.77 | [13 empty] | VV | 2 | 2 | True | 0 | ROZPOCET
| VV |  | Součet |  | 40.77 | [13 empty] | VV | 2 | 4 | True | 1 | ROZPOCET
| VV |  | 40,77*1,15 'Přepočtené koeficientem množství |  | 46.886 | [13 empty] | VV | 2 | 2 | False | 1 | ROZPOCET
192 | K | 771591112 | Izolace pod dlažbu systémovým nátěrem nebo stěrkou | m2 | 49.6 |  | 0 |  |  |  | základní | 0.278 | 13.7888 | 0.0015 | 0.0744 | 0 | 0 | 16 | K | 2 |  |  |  | ROZPOCET | 0 | 0 | 0 | 0 | 0 | 1 | 0 | 16 | -34951921
| VV |  | vč.sokl v.200mm | [15 empty] | VV | 2 | 1 | True | 0 | ROZPOCET
| VV |  | 49,6 |  | 49.6 | [13 empty] | VV | 2 | 2 | True | 0 | ROZPOCET
| VV |  | Součet |  | 49.6 | [13 empty] | VV | 2 | 4 | True | 1 | ROZPOCET
193 | K | 998771201 | Přesun hmot procentní pro podlahy z dlaždic v objektech v do 6 m | % | 1152.924 |  | 0 |  |  |  | základní | 0 | 0 | 0 | 0 | 0 | 0 | 16 | K | 2 |  |  |  | ROZPOCET | 0 | 0 | 0 | 0 | 0 | 1 | 0 | 16 | 1223374574
| D | 776 | Podlahy povlakové |  |  |  | 0 | [5 empty] | 193.726 |  | 3.1335 |  | 0 | 2 | D | 1 |  |  |  | ROZPOCET | [6 empty] | 0
49 | K | 776111311 | Vysátí podkladu povlakových podlah | m2 | 291.78 |  | 0 |  |  |  | základní | 0.024 | 7.0027 | 0 | 0 | 0 | 0 | 16 | K | 2 |  |  |  | ROZPOCET | 0 | 0 | 0 | 0 | 0 | 1 | 0 | 16 | 1262641590
| VV |  | 17,28+237,56+15,63+11,44+9,87 |  | 291.78 | [13 empty] | VV | 2 | 2 | True | 0 | ROZPOCET
| VV |  | Součet |  | 291.78 | [13 empty] | VV | 2 | 4 | True | 1 | ROZPOCET
50 | K | 776121112 | Vodou ředitelná penetrace savého podkladu povlakových podlah | m2 | 291.78 |  | 0 |  |  |  | základní | 0.058 | 16.9232 | 3e-05 | 0.0087534 | 0 | 0 | 16 | K | 2 |  |  |  | ROZPOCET | 0 | 0 | 0 | 0 | 0 | 1 | 0 | 16 | 314008894
51 | K | 776141122 | Stěrka podlahová nivelační pro vyrovnání podkladu povlakových podlah pevnosti 30 MPa tl přes 3 do 5 mm | m2 | 291.78 |  | 0 |  |  |  | základní | 0.245 | 71.4861 | 0.0075 | 2.1883 | 0 | 0 | 16 | K | 2 |  |  |  | ROZPOCET | 0 | 0 | 0 | 0 | 0 | 1 | 0 | 16 | -1002946409
52 | K | 776241111 | Lepení hladkých pásů ze sametového vinylu | m2 | 291.78 |  | 0 |  |  |  | základní | 0.224 | 65.3587 | 0.0003 | 0.087534 | 0 | 0 | 16 | K | 2 |  |  |  | ROZPOCET | 0 | 0 | 0 | 0 | 0 | 1 | 0 | 16 | -628964079
| VV |  | 17,28+237,56+15,63+11,44+9,87 |  | 291.78 | [13 empty] | VV | 2 | 2 | True | 0 | ROZPOCET
| VV |  | Součet |  | 291.78 | [13 empty] | VV | 2 | 4 | True | 1 | ROZPOCET
53 | M | 2841 | PVC vinyl heterogenní protiskluzná se výztuž. vrstvou tl 2.00mm nášlapná vrstva 0.7mm, hořlavost Bfl-s1, třída zátěže 34/43, útlum 4dB, bodová zátěž ≤ 0.10mm, protiskluznost R10 /dále dle katal.list INT 05,06 | m2 | 320.958 |  | 0 |  |  |  | základní | 0 | 0 | 0.0025 | 0.80239 | 0 | 0 | 32 | M | 2 |  |  |  | ROZPOCET | 0 | 0 | 0 | 0 | 0 | 1 | 0 | 16 | 1023768373
| VV |  | barevnost viz kat.list INT 05 a 06 | [15 empty] | VV | 2 | 1 | True | 0 | ROZPOCET
| VV |  | 291,78 |  | 291.78 | [13 empty] | VV | 2 | 2 | True | 0 | ROZPOCET
| VV |  | Součet |  | 291.78 | [13 empty] | VV | 2 | 4 | True | 1 | ROZPOCET
| VV |  | 291,78*1,1 'Přepočtené koeficientem množství |  | 320.958 | [13 empty] | VV | 2 | 2 | False | 1 | ROZPOCET
54 | K | 776411111 | Montáž obvodových soklíků výšky do 80 mm | m | 122 |  | 0 |  |  |  | základní | 0.25 | 30.5 | 1e-05 | 0.00122 | 0 | 0 | 16 | K | 2 |  |  |  | ROZPOCET | 0 | 0 | 0 | 0 | 0 | 1 | 0 | 16 | 1758707054
| VV |  | bude upřesněno dle zarízení interieru ! | [15 empty] | VV | 2 | 1 | True | 0 | ROZPOCET
| VV |  | 122,0 |  | 122 | [13 empty] | VV | 2 | 2 | True | 0 | ROZPOCET
| VV |  | Součet |  | 122 | [13 empty] | VV | 2 | 4 | True | 1 | ROZPOCET
55 | M | 28411 | lišta soklová PVC | m | 124.44 |  | 0 |  |  |  | základní | 0 | 0 | 0.00035 | 0.043554 | 0 | 0 | 32 | M | 2 |  |  |  | ROZPOCET | 0 | 0 | 0 | 0 | 0 | 1 | 0 | 16 | 606910893
| VV |  | 122*1,02 'Přepočtené koeficientem množství |  | 124.44 | [13 empty] | VV | 2 | 2 | False | 1 | ROZPOCET
56 | K | 776421312 | Montáž přechodových šroubovaných lišt | m | 9.3 |  | 0 |  |  |  | základní | 0.264 | 2.4552 | 0 | 0 | 0 | 0 | 16 | K | 2 |  |  |  | ROZPOCET | 0 | 0 | 0 | 0 | 0 | 1 | 0 | 16 | 333971646
| VV |  | 9,3 |  | 9.3 | [13 empty] | VV | 2 | 2 | True | 0 | ROZPOCET
| VV |  | Součet |  | 9.3 | [13 empty] | VV | 2 | 4 | True | 1 | ROZPOCET
57 | M | 55343124 | profil přechodový Al vrtaný 30mm bronz | m | 10.695 |  | 0 |  |  |  | základní | 0 | 0 | 0.00016 | 0.0017112 | 0 | 0 | 32 | M | 2 |  |  |  | ROZPOCET | 0 | 0 | 0 | 0 | 0 | 1 | 0 | 16 | -583272869
| VV |  | 9,3*1,15 'Přepočtené koeficientem množství |  | 10.695 | [13 empty] | VV | 2 | 2 | False | 1 | ROZPOCET
194 | K | 998776201 | Přesun hmot procentní pro podlahy povlakové v objektech v do 6 m | % | 4221.696 |  | 0 |  |  |  | základní | 0 | 0 | 0 | 0 | 0 | 0 | 16 | K | 2 |  |  |  | ROZPOCET | 0 | 0 | 0 | 0 | 0 | 1 | 0 | 16 | 265333428
| D | 781 | Dokončovací práce - obklady |  |  |  | 0 | [5 empty] | 39.2646 |  | 0.84661 |  | 0 | 2 | D | 1 |  |  |  | ROZPOCET | [6 empty] | 0
63 | K | 781111011 | Ometení (oprášení) stěny při přípravě podkladu | m2 | 24.44 |  | 0 |  |  |  | základní | 0.012 | 0.29328 | 0 | 0 | 0 | 0 | 16 | K | 2 |  |  |  | ROZPOCET | 0 | 0 | 0 | 0 | 0 | 1 | 0 | 16 | 1691817308
| VV |  | (2,6+0,6)*0,9 |  | 2.88 | [13 empty] | VV | 2 | 2 | True | 0 | ROZPOCET
| VV |  | 2*(1,8+1,9)*1,5+"parap."1,4*0,2 |  | 11.38 | [13 empty] | VV | 2 | 2 | True | 0 | ROZPOCET
| VV |  | -0,7*1,5 |  | -1.05 | [13 empty] | VV | 2 | 2 | True | 0 | ROZPOCET
| VV |  | 2*(1,4+2,6)*1,5+"parap."1,4*0,2 |  | 12.28 | [13 empty] | VV | 2 | 2 | True | 0 | ROZPOCET
| VV |  | -0,7*1,5 |  | -1.05 | [13 empty] | VV | 2 | 2 | True | 0 | ROZPOCET
| VV |  | Součet |  | 24.44 | [13 empty] | VV | 2 | 4 | True | 1 | ROZPOCET
64 | K | 781121011 | Nátěr penetrační na stěnu | m2 | 24.44 |  | 0 |  |  |  | základní | 0.044 | 1.0754 | 0.0003 | 0.007332 | 0 | 0 | 16 | K | 2 |  |  |  | ROZPOCET | 0 | 0 | 0 | 0 | 0 | 1 | 0 | 16 | 274530441
65 | K | 781151031 | Celoplošné vyrovnání podkladu stěrkou tl 3 mm | m2 | 24.44 |  | 0 |  |  |  | základní | 0.099 | 2.4196 | 0.0045 | 0.10998 | 0 | 0 | 16 | K | 2 |  |  |  | ROZPOCET | 0 | 0 | 0 | 0 | 0 | 1 | 0 | 16 | 1244500653
68 | K | 781474154 | Montáž obkladů vnitřních keramických velkoformátových hladkých přes 4 do 6 ks/m2 lepených flexibilním lepidlem | m2 | 16.8 |  | 0 |  |  |  | základní | 1.3 | 21.84 | 0.009 | 0.1512 | 0 | 0 | 16 | K | 2 |  |  |  | ROZPOCET | 0 | 0 | 0 | 0 | 0 | 1 | 0 | 16 | 1507445942
| VV |  | 24,44 |  | 24.44 | [13 empty] | VV | 2 | 2 | True | 0 | ROZPOCET
| VV |  | Mezisoučet |  | 24.44 | [13 empty] | VV | 2 | 3 | True | 0 | ROZPOCET
| VV |  | mozaika | [15 empty] | VV | 2 | 1 | True | 0 | ROZPOCET
| VV |  | -7,64 |  | -7.64 | [13 empty] | VV | 2 | 2 | True | 0 | ROZPOCET
| VV |  | Součet |  | 16.8 | [13 empty] | VV | 2 | 4 | True | 1 | ROZPOCET
69 | M | 59761 | obklad velkoformátový keramický hladký přes 4 do 6ks/m2 viz kat.list INT07 | m2 | 19.32 |  | 0 |  |  |  | základní | 0 | 0 | 0.02 | 0.3864 | 0 | 0 | 32 | M | 2 |  |  |  | ROZPOCET | 0 | 0 | 0 | 0 | 0 | 1 | 0 | 16 | 578374497
| VV |  | 16,8 |  | 16.8 | [13 empty] | VV | 2 | 2 | True | 0 | ROZPOCET
| VV |  | Součet |  | 16.8 | [13 empty] | VV | 2 | 4 | True | 1 | ROZPOCET
| VV |  | 16,8*1,15 'Přepočtené koeficientem množství |  | 19.32 | [13 empty] | VV | 2 | 2 | False | 1 | ROZPOCET
72 | K | 781477111 | Příplatek k montáži obkladů vnitřních keramických hladkých za plochu do 10 m2 | m2 | 16.8 |  | 0 |  |  |  | základní | 0.13 | 2.184 | 0 | 0 | 0 | 0 | 16 | K | 2 |  |  |  | ROZPOCET | 0 | 0 | 0 | 0 | 0 | 1 | 0 | 16 | 442819444
66 | K | 781484116 | Montáž obkladů vnitřních z mozaiky 300x300 mm lepených flexibilním lepidlem | m2 | 7.64 |  | 0 |  |  |  | základní | 1.059 | 8.0908 | 0.0028 | 0.021392 | 0 | 0 | 16 | K | 2 |  |  |  | ROZPOCET | 0 | 0 | 0 | 0 | 0 | 1 | 0 | 16 | -458565707
| VV |  | (2,6+0,6)*0,9 |  | 2.88 | [13 empty] | VV | 2 | 2 | True | 0 | ROZPOCET
| VV |  | (1,4*1,5+1,4*0,2) |  | 2.38 | [13 empty] | VV | 2 | 2 | True | 0 | ROZPOCET
| VV |  | (1,4*1,5+1,4*0,2) |  | 2.38 | [13 empty] | VV | 2 | 2 | True | 0 | ROZPOCET
| VV |  | Součet |  | 7.64 | [13 empty] | VV | 2 | 4 | True | 1 | ROZPOCET
70 | M | 5976 | mozaika keramická hladká na podlahu i stěnu pro interiér i exteriér (5x5)-set 300mx300mm viz kat.list INT09 | kus | 88.242 |  | 0 |  |  |  | základní | 0 | 0 | 0.00193 | 0.17031 | 0 | 0 | 32 | M | 2 |  |  |  | ROZPOCET | 0 | 0 | 0 | 0 | 0 | 1 | 0 | 16 | -1005227307
| VV |  | 7,64*11 |  | 84.04 | [13 empty] | VV | 2 | 2 | True | 0 | ROZPOCET
| VV |  | Součet |  | 84.04 | [13 empty] | VV | 2 | 4 | True | 1 | ROZPOCET
| VV |  | 84,04*1,05 'Přepočtené koeficientem množství |  | 88.242 | [13 empty] | VV | 2 | 2 | False | 1 | ROZPOCET
71 | K | 781489191 | Příplatek k montáži obkladů vnitřních z mozaiky za plochu do 10 m2 | m2 | 7.64 |  | 0 |  |  |  | základní | 0.44 | 3.3616 | 0 | 0 | 0 | 0 | 16 | K | 2 |  |  |  | ROZPOCET | 0 | 0 | 0 | 0 | 0 | 1 | 0 | 16 | 778612235
195 | K | 998781201 | Přesun hmot procentní pro obklady keramické v objektech v do 6 m | % | 1058.409 |  | 0 |  |  |  | základní | 0 | 0 | 0 | 0 | 0 | 0 | 16 | K | 2 |  |  |  | ROZPOCET | 0 | 0 | 0 | 0 | 0 | 1 | 0 | 16 | 649859021
| D | 783 | Dokončovací práce - nátěry |  |  |  | 0 | [5 empty] | 23.5394 |  | 0.015442 |  | 0 | 2 | D | 1 |  |  |  | ROZPOCET | [6 empty] | 0
148 | K | 783101203 | Jemné obroušení podkladu truhlářských konstrukcí před provedením nátěru | m2 | 25.9 |  | 0 |  |  |  | základní | 0.116 | 3.0044 | 2e-05 | 0.000518 | 0 | 0 | 16 | K | 2 |  |  |  | ROZPOCET | 0 | 0 | 0 | 0 | 0 | 1 | 0 | 16 | 121158429
| VV |  | (1,0*2,0)*2*3+(1,6*2,0)*2*2+"rám"1,1 |  | 25.9 | [13 empty] | VV | 2 | 2 | True | 0 | ROZPOCET
| VV |  | Součet |  | 25.9 | [13 empty] | VV | 2 | 4 | True | 1 | ROZPOCET
149 | K | 783101403 | Oprášení podkladu truhlářských konstrukcí před provedením nátěru | m2 | 25.9 |  | 0 |  |  |  | základní | 0.014 | 0.3626 | 0 | 0 | 0 | 0 | 16 | K | 2 |  |  |  | ROZPOCET | 0 | 0 | 0 | 0 | 0 | 1 | 0 | 16 | 1181435825
150 | K | 783114101 | Základní jednonásobný syntetický nátěr truhlářských konstrukcí | m2 | 25.9 |  | 0 |  |  |  | základní | 0.155 | 4.0145 | 0.00013 | 0.003367 | 0 | 0 | 16 | K | 2 |  |  |  | ROZPOCET | 0 | 0 | 0 | 0 | 0 | 1 | 0 | 16 | -722096828
151 | K | 783117101 | Krycí jednonásobný syntetický nátěr truhlářských konstrukcí | m2 | 25.9 |  | 0 |  |  |  | základní | 0.166 | 4.2994 | 0.00012 | 0.003108 | 0 | 0 | 16 | K | 2 |  |  |  | ROZPOCET | 0 | 0 | 0 | 0 | 0 | 1 | 0 | 16 | -1392619360
157 | K | 783122111 | Lokální tmelení truhlářských konstrukcí včetně přebroušení disperzním tmelem plochy do 30% | m2 | 25.9 |  | 0 |  |  |  | základní | 0.115 | 2.9785 | 0.00011 | 0.002849 | 0 | 0 | 16 | K | 2 |  |  |  | ROZPOCET | 0 | 0 | 0 | 0 | 0 | 1 | 0 | 16 | 2136672349
153 | K | 783306807 | Odstranění nátěru ze zámečnických konstrukcí odstraňovačem nátěrů | m2 | 10 |  | 0 |  |  |  | základní | 0.249 | 2.49 | 0.00011 | 0.0011 | 0 | 0 | 16 | K | 2 |  |  |  | ROZPOCET | 0 | 0 | 0 | 0 | 0 | 1 | 0 | 16 | 819312997
152 | K | 783301313 | Odmaštění zámečnických konstrukcí ředidlovým odmašťovačem | m2 | 10 |  | 0 |  |  |  | základní | 0.117 | 1.17 | 7e-05 | 0.0007 | 0 | 0 | 16 | K | 2 |  |  |  | ROZPOCET | 0 | 0 | 0 | 0 | 0 | 1 | 0 | 16 | 1998471431
154 | K | 783314101 | Základní jednonásobný syntetický nátěr zámečnických konstrukcí | m2 | 10 |  | 0 |  |  |  | základní | 0.184 | 1.84 | 0.00014 | 0.0014 | 0 | 0 | 16 | K | 2 |  |  |  | ROZPOCET | 0 | 0 | 0 | 0 | 0 | 1 | 0 | 16 | 896765855
155 | K | 783315101 | Mezinátěr jednonásobný syntetický standardní zámečnických konstrukcí | m2 | 10 |  | 0 |  |  |  | základní | 0.166 | 1.66 | 0.00012 | 0.0012 | 0 | 0 | 16 | K | 2 |  |  |  | ROZPOCET | 0 | 0 | 0 | 0 | 0 | 1 | 0 | 16 | -40341828
156 | K | 783317101 | Krycí jednonásobný syntetický standardní nátěr zámečnických konstrukcí | m2 | 10 |  | 0 |  |  |  | základní | 0.172 | 1.72 | 0.00012 | 0.0012 | 0 | 0 | 16 | K | 2 |  |  |  | ROZPOCET | 0 | 0 | 0 | 0 | 0 | 1 | 0 | 16 | -1653133708
| D | 784 | Dokončovací práce - malby a tapety |  |  |  | 0 | [5 empty] | 105.2742 |  | 0.64627 |  | 0 | 2 | D | 1 |  |  |  | ROZPOCET | [6 empty] | 0
239 | K | 784111001 | Oprášení (ometení ) podkladu v místnostech výšky do 3,80 m - jen plochy dotčené stavbou | m2 | 534.6 |  | 0 |  |  |  | základní | 0.012 | 6.4152 | 0 | 0 | 0 | 0 | 16 | K | 2 |  |  |  | ROZPOCET | 0 | 0 | 0 | 0 | 0 | 1 | 0 | 16 | -754439815
| VV |  | stěny 1.02-1.09 | [15 empty] | VV | 2 | 1 | True | 0 | ROZPOCET
| VV |  | 59,7+95,2+68,5+28,7+40,3+20,0+18,5+73,9+49,2 |  | 454 | [13 empty] | VV | 2 | 2 | True | 0 | ROZPOCET
| VV |  | -"obklady"24,4 |  | -24.4 | [13 empty] | VV | 2 | 2 | True | 0 | ROZPOCET
| VV |  | mč.1.10 | [15 empty] | VV | 2 | 1 | True | 0 | ROZPOCET
| VV |  | 21,0 |  | 21 | [13 empty] | VV | 2 | 2 | True | 0 | ROZPOCET
| VV |  | "dět.čast"18,0 |  | 18 | [13 empty] | VV | 2 | 2 | True | 0 | ROZPOCET
| VV |  | stropy | [15 empty] | VV | 2 | 1 | True | 0 | ROZPOCET
| VV |  | 1.02,1.05,1.06 | [15 empty] | VV | 2 | 1 | True | 0 | ROZPOCET
| VV |  | 17,3+32,8+9,9 |  | 60 | [13 empty] | VV | 2 | 2 | True | 0 | ROZPOCET
| VV |  | mč.1.10 | [15 empty] | VV | 2 | 1 | True | 0 | ROZPOCET
| VV |  | 6,0 |  | 6 | [13 empty] | VV | 2 | 2 | True | 0 | ROZPOCET
| VV |  | Součet |  | 534.6 | [13 empty] | VV | 2 | 4 | True | 1 | ROZPOCET
240 | K | 784111031 | Omytí podkladu v místnostech výšky do 3,80 m | m2 | 534.6 |  | 0 |  |  |  | základní | 0.084 | 44.9064 | 0 | 0 | 0 | 0 | 16 | K | 2 |  |  |  | ROZPOCET | 0 | 0 | 0 | 0 | 0 | 1 | 0 | 16 | -533796730
241 | K | 784181001 | Jednonásobné pačokování v místnostech výšky do 3,80 m | m2 | 534.6 |  | 0 |  |  |  | základní | 0.031 | 16.5726 | 0.00021 | 0.11227 | 0 | 0 | 16 | K | 2 |  |  |  | ROZPOCET | 0 | 0 | 0 | 0 | 0 | 1 | 0 | 16 | 1793323628
242 | K | 78431R2 | Dvojnásobné malby v místnostech výšky do 3,80 m -vč.zakrývání ploch - jen plochy dotčené stavbou - barevnost viz katalog list INT 11 | m2 | 534 |  | 0 |  |  |  | základní | 0.07 | 37.38 | 0.001 | 0.534 | 0 | 0 | 16 | K | 2 |  |  |  | ROZPOCET | 0 | 0 | 0 | 0 | 0 | 1 | 0 | 16 | 296992404
| D | 786 | Dokončovací práce - čalounické úpravy |  |  |  | 0 | [5 empty] | 7.335 |  | 0 |  | 0 | 2 | D | 1 |  |  |  | ROZPOCET | [6 empty] | 0
237 | K | 786626121 | Montáž lamelové žaluzie vnitřní nebo do oken ,dveří | m2 | 15 |  | 0 |  |  |  | základní | 0.489 | 7.335 | 0 | 0 | 0 | 0 | 16 | K | 2 |  |  |  | ROZPOCET | 0 | 0 | 0 | 0 | 0 | 1 | 0 | 16 | 1954642000
| VV |  | 15,0 |  | 15 | [13 empty] | VV | 2 | 2 | True | 1 | ROZPOCET
238 | K | 786R1 | Vnitřní žaluzie - hliníkové horizontální lamelové bilé | m2 | 15 |  | 0 |  |  |  | základní | 0 | 0 | 0 | 0 | 0 | 0 | 16 | K | 2 |  |  |  | ROZPOCET | 0 | 0 | 0 | 0 | 0 | 1 | 0 | 16 | 1522337203
| VV |  | 15,0 |  | 15 | [13 empty] | VV | 2 | 2 | True | 0 | ROZPOCET
| VV |  | Součet |  | 15 | [13 empty] | VV | 2 | 4 | True | 1 | ROZPOCET
| D | VRN | Vedlejší rozpočtové náklady |  |  |  | 0 | [5 empty] | 0 |  | 0 |  | 0 | 5 | D | 0 |  |  |  | ROZPOCET | [6 empty] | 0
| D | VRN3 | Zařízení staveniště |  |  |  | 0 | [5 empty] | 0 |  | 0 |  | 0 | 5 | D | 1 |  |  |  | ROZPOCET | [6 empty] | 0
220 | K | 030001000 | Zařízení staveniště-oplocení,zabezpečení,osvětlení, zrušení | ks | 1 |  | 0 |  |  |  | základní | 0 | 0 | 0 | 0 | 0 | 0 | 1024 | K | 2 |  |  |  | ROZPOCET | 0 | 0 | 0 | 0 | 0 | 1 | 0 | 1024 | -54994076
| D | VRN4 | Inženýrská činnost |  |  |  | 0 | [5 empty] | 0 |  | 0 |  | 0 | 5 | D | 1 |  |  |  | ROZPOCET | [6 empty] | 0
223 | K | 045002000 | Kompletační a koordinační činnost | ks | 1 |  | 0 |  |  |  | základní | 0 | 0 | 0 | 0 | 0 | 0 | 1024 | K | 2 |  |  |  | ROZPOCET | 0 | 0 | 0 | 0 | 0 | 1 | 0 | 1024 | 65060490
| D | VRN7 | Provozní vlivy |  |  |  | 0 | [5 empty] | 0 |  | 0 |  | 0 | 5 | D | 1 |  |  |  | ROZPOCET | [6 empty] | 0
221 | K | 073002000 | Ztížený pohyb vozidel v centrech měst | ks | 1 |  | 0 |  |  |  | základní | 0 | 0 | 0 | 0 | 0 | 0 | 1024 | K | 2 |  |  |  | ROZPOCET | 0 | 0 | 0 | 0 | 0 | 1 | 0 | 1024 | -1323442551
| D | VRN9 | Ostatní náklady |  |  |  | 0 | [5 empty] | 0 |  | 0 |  | 0 | 5 | D | 1 |  |  |  | ROZPOCET | [6 empty] | 0
226 | K | 013254000 | Dokumentace skutečného provedení stavby | ks | 1 |  | 0 |  |  |  | základní | 0 | 0 | 0 | 0 | 0 | 0 | 1024 | K | 2 |  |  |  | ROZPOCET | 0 | 0 | 0 | 0 | 0 | 1 | 0 | 1024 | -1321997882
224 | K | 044002000 | Revize | ks | 1 |  | 0 |  |  |  | základní | 0 | 0 | 0 | 0 | 0 | 0 | 1024 | K | 2 |  |  |  | ROZPOCET | 0 | 0 | 0 | 0 | 0 | 1 | 0 | 1024 | 370318107
225 | K | 04500 | Fotodokumentace průběhu stavby - (fotodokumentace postupného průběhu výstavby vč.předání digitální - kopie) | ks | 1 |  | 0 |  |  |  | základní | 0 | 0 | 0 | 0 | 0 | 0 | 1024 | K | 2 |  |  |  | ROZPOCET | 0 | 0 | 0 | 0 | 0 | 1 | 0 | 1024 | -428443543
222 | K | 03000 | Uvedení prostor dotčených stavbou do původního stavu | ks | 1 |  | 0 |  |  |  | základní | 0 | 0 | 0 | 0 | 0 | 0 | 1024 | K | 2 |  |  |  | ROZPOCET | 0 | 0 | 0 | 0 | 0 | 1 | 0 | 1024 | 1204382200

## ZTI
[9 empty] | >> skryté sloupce << | [9 empty] | {f555bd8e-2dfa-4168-84e8-038512b975bd}
2
| KRYCÍ LIST SOUPISU PRACÍ | [8 empty] | v --- níže se nacházejí doplnkové a pomocné údaje k sestavám --- v | [8 empty] | False
Stavba:
Stavební úpravy Městské knihovny Třeboň
Objekt:
388-1 - Zdravotní instalace
| KSO: |  |  |  |  | CC-CZ:
| Místo: |  | Třeboň |  |  | Datum: | 24. 4. 2023
| Zadavatel: |  |  |  |  | IČ:
|  | Město Třeboň |  |  |  | DIČ:
| Zhotovitel: |  |  |  |  | IČ: | 0
[6 empty] | DIČ: | 0
| Projektant: |  |  |  |  | IČ:
DIČ:
| Zpracovatel: |  |  |  |  | IČ:
DIČ:
Poznámka:
| Cena bez DPH | [5 empty] | 0
|  |  | Základ daně |  |  | Sazba daně | Výše daně
| DPH | základní | 0 |  |  | 21% | 0
|  | snížená | 0 |  |  | 15% | 0
|  | zákl. přenesená | 0 |  |  | 21% | 0
|  | sníž. přenesená | 0 |  |  | 15% | 0
|  | nulová | 0 |  |  | 0% | 0
| Cena s DPH |  |  | v | CZK |  | 0
| Projektant |  |  | Zpracovatel
| Datum a podpis: |  | Razítko | Datum a podpis: |  |  | Razítko
| Objednavatel |  |  | Zhotovitel
| Datum a podpis: |  | Razítko | Datum a podpis: |  |  | Razítko
REKAPITULACE ČLENĚNÍ SOUPISU PRACÍ
Stavba:
Stavební úpravy Městské knihovny Třeboň
Objekt:
388-1 - Zdravotní instalace
Místo: |  |  | Třeboň |  |  | Datum: | 24. 4. 2023
Zadavatel: |  |  | Město Třeboň |  |  | Projektant:
Zhotovitel: | [5 empty] | Zpracovatel:
Kód dílu - Popis | [6 empty] | Cena celkem [CZK]
Náklady ze soupisu prací | [6 empty] | 0 | [12 empty] | -1
| PSV - Práce a dodávky PSV | [5 empty] | 0
| 721 - Zdravotechnika - vnitřní kanalizace | [5 empty] | 0
| 722 - Zdravotechnika - vnitřní vodovod | [5 empty] | 0
| 725 - Zdravotechnika - zařizovací předměty | [5 empty] | 0
| 726 - Zdravotechnika - předstěnové instalace | [5 empty] | 0
| OST - Ostatní | [5 empty] | 0
SOUPIS PRACÍ
Stavba:
Stavební úpravy Městské knihovny Třeboň
Objekt:
388-1 - Zdravotní instalace
Místo: |  |  | Třeboň |  |  | Datum: | 24. 4. 2023
Zadavatel: |  |  | Město Třeboň |  |  | Projektant:
Zhotovitel: | [5 empty] | Zpracovatel:
PČ | Typ | Kód | Popis | MJ | Množství | J.cena [CZK] | Cena celkem [CZK] | Cenová soustava |  |  | DPH | J. Nh [h] | Nh celkem [h] | J. hmotnost [t] | Hmotnost celkem [t] | J. suť [t] | Suť Celkem [t]
Náklady soupisu celkem | [6 empty] | 0 | [5 empty] | 43.5378 |  | 0.14258 |  | 0.07744 |  | D | -1 | [7 empty] | 0
| D | PSV | Práce a dodávky PSV |  |  |  | 0 | [5 empty] | 43.5378 |  | 0.14258 |  | 0.07744 | 2 | D | 0 | ROZPOCET | [6 empty] | 0
| D | 721 | Zdravotechnika - vnitřní kanalizace |  |  |  | 0 | [5 empty] | 13.262 |  | 0.049755 |  | 0.0175 | 2 | D | 1 | ROZPOCET | [6 empty] | 0
6 | K | 721171803 | Demontáž potrubí z PVC D do 75 | m | 3 |  | 0 |  |  |  | základní | 0.031 | 0.093 | 0 | 0 | 0.0021 | 0.0063 | 16 | K | 2 | ROZPOCET | 0 | 0 | 0 | 0 | 0 | 1 | 0 | 16 | -324185595
7 | K | 721171808 | Demontáž potrubí z PVC D přes 75 do 114 | m | 3 |  | 0 |  |  |  | základní | 0.083 | 0.249 | 0 | 0 | 0.00198 | 0.00594 | 16 | K | 2 | ROZPOCET | 0 | 0 | 0 | 0 | 0 | 1 | 0 | 16 | 1329725231
8 | K | 721171809 | Demontáž potrubí z PVC D přes 114 do 160 | m | 2 |  | 0 |  |  |  | základní | 0.114 | 0.228 | 0 | 0 | 0.00263 | 0.00526 | 16 | K | 2 | ROZPOCET | 0 | 0 | 0 | 0 | 0 | 1 | 0 | 16 | 1867719712
37 | K | 721171916 | Potrubí z PVC propojení potrubí DN 125 | kus | 1 |  | 0 |  |  |  | základní | 0.362 | 0.362 | 0.00129 | 0.00129 | 0 | 0 | 16 | K | 2 | ROZPOCET | 0 | 0 | 0 | 0 | 0 | 1 | 0 | 16 | -540354901
30 | K | 721173401 | Potrubí kanalizační z PVC SN 4 svodné DN 110 | m | 4 |  | 0 |  |  |  | základní | 0.363 | 1.452 | 0.00142 | 0.00568 | 0 | 0 | 16 | K | 2 | ROZPOCET | 0 | 0 | 0 | 0 | 0 | 1 | 0 | 16 | -2084495522
31 | K | 721173402 | Potrubí kanalizační z PVC SN 4 svodné DN 125 | m | 4 |  | 0 |  |  |  | základní | 0.383 | 1.532 | 0.00744 | 0.02976 | 0 | 0 | 16 | K | 2 | ROZPOCET | 0 | 0 | 0 | 0 | 0 | 1 | 0 | 16 | -1387238598
25 | K | 721174024 | Potrubí kanalizační z PP odpadní DN 75 | m | 3 |  | 0 |  |  |  | základní | 0.78 | 2.34 | 0.00059 | 0.00177 | 0 | 0 | 16 | K | 2 | ROZPOCET | 0 | 0 | 0 | 0 | 0 | 1 | 0 | 16 | 1598711264
26 | K | 721174025 | Potrubí kanalizační z PP odpadní DN 110 | m | 3 |  | 0 |  |  |  | základní | 0.827 | 2.481 | 0.00201 | 0.00603 | 0 | 0 | 16 | K | 2 | ROZPOCET | 0 | 0 | 0 | 0 | 0 | 1 | 0 | 16 | 18330677
27 | K | 721174042 | Potrubí kanalizační z PP připojovací DN 40 | m | 1.5 |  | 0 |  |  |  | základní | 0.659 | 0.9885 | 0.00041 | 0.000615 | 0 | 0 | 16 | K | 2 | ROZPOCET | 0 | 0 | 0 | 0 | 0 | 1 | 0 | 16 | -681991544
29 | K | 721174043 | Potrubí kanalizační z PP připojovací DN 50 | m | 1 |  | 0 |  |  |  | základní | 0.728 | 0.728 | 0.00048 | 0.00048 | 0 | 0 | 16 | K | 2 | ROZPOCET | 0 | 0 | 0 | 0 | 0 | 1 | 0 | 16 | 1340025082
28 | K | 721174045 | Potrubí kanalizační z PP připojovací DN 110 | m | 1 |  | 0 |  |  |  | základní | 0.832 | 0.832 | 0.00224 | 0.00224 | 0 | 0 | 16 | K | 2 | ROZPOCET | 0 | 0 | 0 | 0 | 0 | 1 | 0 | 16 | -1709283096
32 | K | 721194104 | Vyvedení a upevnění odpadních výpustek DN 40 | kus | 1 |  | 0 |  |  |  | základní | 0.157 | 0.157 | 0 | 0 | 0 | 0 | 16 | K | 2 | ROZPOCET | 0 | 0 | 0 | 0 | 0 | 1 | 0 | 16 | 448023404
33 | K | 721194105 | Vyvedení a upevnění odpadních výpustek DN 50 | kus | 1 |  | 0 |  |  |  | základní | 0.174 | 0.174 | 0 | 0 | 0 | 0 | 16 | K | 2 | ROZPOCET | 0 | 0 | 0 | 0 | 0 | 1 | 0 | 16 | -246813967
34 | K | 721194109 | Vyvedení a upevnění odpadních výpustek DN 110 | kus | 1 |  | 0 |  |  |  | základní | 0.259 | 0.259 | 0 | 0 | 0 | 0 | 16 | K | 2 | ROZPOCET | 0 | 0 | 0 | 0 | 0 | 1 | 0 | 16 | 384002824
49 | K | 721233111 | Střešní vtok polypropylen PP pro ploché střechy svislý odtok DN 75 | kus | 1 |  | 0 |  |  |  | základní | 0.425 | 0.425 | 0.00189 | 0.00189 | 0 | 0 | 16 | K | 2 | ROZPOCET | 0 | 0 | 0 | 0 | 0 | 1 | 0 | 16 | 206746689
35 | K | 721290111 | Zkouška těsnosti potrubí kanalizace vodou DN do 125 | m | 18.5 |  | 0 |  |  |  | základní | 0.048 | 0.888 | 0 | 0 | 0 | 0 | 16 | K | 2 | ROZPOCET | 0 | 0 | 0 | 0 | 0 | 1 | 0 | 16 | -986539180
36 | K | 998721101 | Přesun hmot tonážní pro vnitřní kanalizace v objektech v do 6 m | t | 0.05 |  | 0 |  |  |  | základní | 1.47 | 0.0735 | 0 | 0 | 0 | 0 | 16 | K | 2 | ROZPOCET | 0 | 0 | 0 | 0 | 0 | 1 | 0 | 16 | -1314085682
| D | 722 | Zdravotechnika - vnitřní vodovod |  |  |  | 0 | [5 empty] | 21.2532 |  | 0.02534 |  | 0.00542 | 2 | D | 1 | ROZPOCET | [6 empty] | 0
4 | K | 722170801 | Demontáž rozvodů vody z plastů D do 25 | m | 5 |  | 0 |  |  |  | základní | 0.052 | 0.26 | 0 | 0 | 0.00028 | 0.0014 | 16 | K | 2 | ROZPOCET | 0 | 0 | 0 | 0 | 0 | 1 | 0 | 16 | 640751719
52 | K | 722173913 | Potrubí plastové spoje svar polyfuze D přes 20 do 25 mm | kus | 2 |  | 0 |  |  |  | základní | 0.1 | 0.2 | 0 | 0 | 0 | 0 | 16 | K | 2 | ROZPOCET | 0 | 0 | 0 | 0 | 0 | 1 | 0 | 16 | -1316436335
39 | K | 722174002 | Potrubí vodovodní plastové PPR svar polyfúze PN 16 D 20x2,8 mm | m | 16 |  | 0 |  |  |  | základní | 0.529 | 8.464 | 0.00084 | 0.01344 | 0 | 0 | 16 | K | 2 | ROZPOCET | 0 | 0 | 0 | 0 | 0 | 1 | 0 | 16 | 168499470
38 | K | 722174003 | Potrubí vodovodní plastové PPR svar polyfúze PN 16 D 25x3,5 mm | m | 3 |  | 0 |  |  |  | základní | 0.616 | 1.848 | 0.00116 | 0.00348 | 0 | 0 | 16 | K | 2 | ROZPOCET | 0 | 0 | 0 | 0 | 0 | 1 | 0 | 16 | -1151945222
40 | K | 722174022 | Potrubí vodovodní plastové PPR svar polyfúze PN 20 D 20x3,4 mm | m | 2 |  | 0 |  |  |  | základní | 0.529 | 1.058 | 0.00098 | 0.00196 | 0 | 0 | 16 | K | 2 | ROZPOCET | 0 | 0 | 0 | 0 | 0 | 1 | 0 | 16 | -622487266
41 | K | 722181221 | Ochrana vodovodního potrubí přilepenými termoizolačními trubicemi z PE tl přes 6 do 9 mm DN do 22 mm | m | 16 |  | 0 |  |  |  | základní | 0.103 | 1.648 | 5e-05 | 0.0008 | 0 | 0 | 16 | K | 2 | ROZPOCET | 0 | 0 | 0 | 0 | 0 | 1 | 0 | 16 | -520595922
42 | K | 722181222 | Ochrana vodovodního potrubí přilepenými termoizolačními trubicemi z PE tl přes 6 do 9 mm DN přes 22 do 45 mm | m | 3 |  | 0 |  |  |  | základní | 0.103 | 0.309 | 7e-05 | 0.00021 | 0 | 0 | 16 | K | 2 | ROZPOCET | 0 | 0 | 0 | 0 | 0 | 1 | 0 | 16 | 2064229769
43 | K | 722181251 | Ochrana vodovodního potrubí přilepenými termoizolačními trubicemi z PE tl přes 20 do 25 mm DN do 22 mm | m | 2 |  | 0 |  |  |  | základní | 0.118 | 0.236 | 0.0002 | 0.0004 | 0 | 0 | 16 | K | 2 | ROZPOCET | 0 | 0 | 0 | 0 | 0 | 1 | 0 | 16 | 1718153210
5 | K | 722181851 | Demontáž termoizolačních trubic z trub D do 45 | m | 5 |  | 0 |  |  |  | základní | 0.156 | 0.78 | 0 | 0 | 0.00024 | 0.0012 | 16 | K | 2 | ROZPOCET | 0 | 0 | 0 | 0 | 0 | 1 | 0 | 16 | 1082703834
47 | K | 722190401 | Vyvedení a upevnění výpustku DN do 25 | kus | 5 |  | 0 |  |  |  | základní | 0.425 | 2.125 | 0 | 0 | 0 | 0 | 16 | K | 2 | ROZPOCET | 0 | 0 | 0 | 0 | 0 | 1 | 0 | 16 | -1354333251
48 | K | 722220152 | Nástěnka závitová plastová PPR PN 20 DN 20 x G 1/2" | kus | 5 |  | 0 |  |  |  | základní | 0.181 | 0.905 | 0.00017 | 0.00085 | 0 | 0 | 16 | K | 2 | ROZPOCET | 0 | 0 | 0 | 0 | 0 | 1 | 0 | 16 | 959608631
9 | K | 722220861 | Demontáž armatur závitových se dvěma závity G do 3/4 | kus | 3 |  | 0 |  |  |  | základní | 0.062 | 0.186 | 0 | 0 | 0.00053 | 0.00159 | 16 | K | 2 | ROZPOCET | 0 | 0 | 0 | 0 | 0 | 1 | 0 | 16 | -1639491109
10 | K | 722220862 | Demontáž armatur závitových se dvěma závity G přes 3/4 do 5/4 | kus | 1 |  | 0 |  |  |  | základní | 0.072 | 0.072 | 0 | 0 | 0.00123 | 0.00123 | 16 | K | 2 | ROZPOCET | 0 | 0 | 0 | 0 | 0 | 1 | 0 | 16 | -1397479300
44 | K | 722290226 | Zkouška těsnosti vodovodního potrubí závitového DN do 50 | m | 21 |  | 0 |  |  |  | základní | 0.067 | 1.407 | 0.00019 | 0.00399 | 0 | 0 | 16 | K | 2 | ROZPOCET | 0 | 0 | 0 | 0 | 0 | 1 | 0 | 16 | 1888648017
45 | K | 722290234 | Proplach a dezinfekce vodovodního potrubí DN do 80 | m | 21 |  | 0 |  |  |  | základní | 0.082 | 1.722 | 1e-05 | 0.00021 | 0 | 0 | 16 | K | 2 | ROZPOCET | 0 | 0 | 0 | 0 | 0 | 1 | 0 | 16 | 888402974
46 | K | 998722101 | Přesun hmot tonážní pro vnitřní vodovod v objektech v do 6 m | t | 0.025 |  | 0 |  |  |  | základní | 1.327 | 0.033175 | 0 | 0 | 0 | 0 | 16 | K | 2 | ROZPOCET | 0 | 0 | 0 | 0 | 0 | 1 | 0 | 16 | 772861727
| D | 725 | Zdravotechnika - zařizovací předměty |  |  |  | 0 | [5 empty] | 6.509 |  | 0.05829 |  | 0.05452 | 2 | D | 1 | ROZPOCET | [6 empty] | 0
1 | K | 725110814 | Demontáž klozetu Kombi | soubor | 1 |  | 0 |  |  |  | základní | 0.465 | 0.465 | 0 | 0 | 0.0342 | 0.0342 | 16 | K | 2 | ROZPOCET | 0 | 0 | 0 | 0 | 0 | 1 | 0 | 16 | -913177591
11 | K | 725112022 | Klozet keramický závěsný na nosné stěny s hlubokým splachováním odpad vodorovný-viz.katalogové listy | soubor | 1 |  | 0 |  |  |  | základní | 1.1 | 1.1 | 0.01697 | 0.01697 | 0 | 0 | 16 | K | 2 | ROZPOCET | 0 | 0 | 0 | 0 | 0 | 1 | 0 | 16 | 639151656
2 | K | 725210821 | Demontáž umyvadel bez výtokových armatur | soubor | 1 |  | 0 |  |  |  | základní | 0.362 | 0.362 | 0 | 0 | 0.01946 | 0.01946 | 16 | K | 2 | ROZPOCET | 0 | 0 | 0 | 0 | 0 | 1 | 0 | 16 | -973603949
15 | K | 725211602 | Umyvadlo keramické bílé šířky 550 mm bez krytu na sifon připevněné na stěnu šrouby-viz.katalogové listy | soubor | 1 |  | 0 |  |  |  | základní | 1.1 | 1.1 | 0.01497 | 0.01497 | 0 | 0 | 16 | K | 2 | ROZPOCET | 0 | 0 | 0 | 0 | 0 | 1 | 0 | 16 | 1545122564
19 | K | 725319111 | Montáž dřezu ostatních typů | soubor | 1 |  | 0 |  |  |  | základní | 0.85 | 0.85 | 0.00043 | 0.00043 | 0 | 0 | 16 | K | 2 | ROZPOCET | 0 | 0 | 0 | 0 | 0 | 1 | 0 | 16 | -1829257197
23 | K | 725532101 | Elektrický ohřívač zásobníkový akumulační závěsný svislý 5 l / 2 kW | soubor | 1 |  | 0 |  |  |  | základní | 0.507 | 0.507 | 0.01066 | 0.01066 | 0 | 0 | 16 | K | 2 | ROZPOCET | 0 | 0 | 0 | 0 | 0 | 1 | 0 | 16 | 504979445
24 | K | 725532101-R1 | Elektrický ohřívač zásobníkový akumulační závěsný svislý 10 l / 2 kW | soubor | 1 |  | 0 |  |  |  | základní | 0.507 | 0.507 | 0.01066 | 0.01066 | 0 | 0 | 16 | K | 2 | ROZPOCET | 0 | 0 | 0 | 0 | 0 | 1 | 0 | 16 | 91749631
17 | K | 725813111 | Ventil rohový bez připojovací trubičky nebo flexi hadičky G 1/2" | soubor | 4 |  | 0 |  |  |  | základní | 0.227 | 0.908 | 0.00024 | 0.00096 | 0 | 0 | 16 | K | 2 | ROZPOCET | 0 | 0 | 0 | 0 | 0 | 1 | 0 | 16 | 525760671
3 | K | 725820802 | Demontáž baterie stojánkové do jednoho otvoru | soubor | 1 |  | 0 |  |  |  | základní | 0.222 | 0.222 | 0 | 0 | 0.00086 | 0.00086 | 16 | K | 2 | ROZPOCET | 0 | 0 | 0 | 0 | 0 | 1 | 0 | 16 | -769362073
20 | K | 725821325 | Baterie dřezová stojánková páková s otáčivým kulatým ústím a délkou ramínka 220 mm | soubor | 1 |  | 0 |  |  |  | základní | 0.2 | 0.2 | 0.0018 | 0.0018 | 0 | 0 | 16 | K | 2 | ROZPOCET | 0 | 0 | 0 | 0 | 0 | 1 | 0 | 16 | -886196019
16 | K | 725822613 | Baterie umyvadlová stojánková páková s výpustí | soubor | 1 |  | 0 |  |  |  | základní | 0.2 | 0.2 | 0.00184 | 0.00184 | 0 | 0 | 16 | K | 2 | ROZPOCET | 0 | 0 | 0 | 0 | 0 | 1 | 0 | 16 | 644403376
21 | K | 725-R1 | Montáž doplňků soc. zařízení | ks | 7 |  | 0 |  |  |  | základní | 0 | 0 | 0 | 0 | 0 | 0 | 16 | K | 2 | ROZPOCET | 0 | 0 | 0 | 0 | 0 | 1 | 0 | 16 | 498825769
22 | M | 725-M1 | WC kartáč 1x, zásobník toaletního papíru 1x. koš 2x, zásobník na papírové ručníky 1x, háčky 2x | sou | 1 |  | 0 |  |  |  | základní | 0 | 0 | 0 | 0 | 0 | 0 | 32 | M | 2 | ROZPOCET | 0 | 0 | 0 | 0 | 0 | 1 | 0 | 16 | 1227940608
12 | K | 998725101 | Přesun hmot tonážní pro zařizovací předměty v objektech v do 6 m | t | 0.058 |  | 0 |  |  |  | základní | 1.517 | 0.087986 | 0 | 0 | 0 | 0 | 16 | K | 2 | ROZPOCET | 0 | 0 | 0 | 0 | 0 | 1 | 0 | 16 | 458731697
| D | 726 | Zdravotechnika - předstěnové instalace |  |  |  | 0 | [5 empty] | 2.5137 |  | 0.0092 |  | 0 | 2 | D | 1 | ROZPOCET | [6 empty] | 0
13 | K | 726111031 | Instalační předstěna pro klozet s ovládáním zepředu v 1080 mm závěsný do masivní zděné kce - viz.katalogové listy | soubor | 1 |  | 0 |  |  |  | základní | 2.5 | 2.5 | 0.0092 | 0.0092 | 0 | 0 | 16 | K | 2 | ROZPOCET | 0 | 0 | 0 | 0 | 0 | 1 | 0 | 16 | -1965754320
14 | K | 998726111 | Přesun hmot tonážní pro instalační prefabrikáty v objektech v do 6 m | t | 0.009 |  | 0 |  |  |  | základní | 1.517 | 0.013653 | 0 | 0 | 0 | 0 | 16 | K | 2 | ROZPOCET | 0 | 0 | 0 | 0 | 0 | 1 | 0 | 16 | -1466465305
| D | OST | Ostatní |  |  |  | 0 | [5 empty] | 0 |  | 0 |  | 0 | 4 | D | 0 | ROZPOCET | [6 empty] | 0
50 | K | OST_R1 | Zednická výpomoc pro ZTI | sou | 1 |  | 0 |  |  |  | základní | 0 | 0 | 0 | 0 | 0 | 0 | 512 | K | 1 | ROZPOCET | 0 | 0 | 0 | 0 | 0 | 1 | 0 | 512 | 1728710049
51 | K | OST_R2 | Sondy pro zjištění polohy stávající kanalizace a vodovodu | sou | 2 |  | 0 |  |  |  | základní | 0 | 0 | 0 | 0 | 0 | 0 | 512 | K | 1 | ROZPOCET | 0 | 0 | 0 | 0 | 0 | 1 | 0 | 512 | -96958111

## ÚT
|  |  | VÝKAZ VÝMĚR |  | ~ |  | ROZPOČET NÁKLADŮ
VÝROBCI JSOU UVEDENI POUZE ORIENTAČNĚ, PODSTATNÉ JE POUZE ZACHOVÁNÍ TECHNICKÝCH PARAMATRŮ VÝROBKŮ
VŠECHNY POLOŽKY ODKAZUJÍ NA DANÝM PROJEKTEM ŘEŠENOU ČÁST OBJEKTU
| Název stavby: |  | Revitalizace Městské knihovny Třeboň
| Název objektu: |  | D.1.4.2 - VYTÁPĚNÍ |  |  |  | Datum: | 4/2023
| Investor: |  | Město Třeboň, Palackého nám. 46/II, 379 01 Třeboň |  |  |  | S bez DPH: | 0
| Místo: |  | parc.č. 623/1 k.ú. Třeboň |  |  |  | DPH: | 0
| Zpracovatel PD: |  | Jan Plucar, provozovna: Karlov 30/IV., 377 01 Jindřichův Hradec |  |  |  | 21% | 0
Zpracovatel nabídky:
| Číslo zakázky: |  | 34/23 |  |  |  | Celkem s DPH: | 0
| Cenová soustava: |  | ÚRS
poř.č. | KCN | Kód položky | Název | označení-výrobce | MJ | Množství | Kč/množství | Cena bez DPH | Cen. soustava
0 | [8 empty] | 0
0 |  |  | Řemeslný obor 733 - ROZVOD POTRUBÍ ÚT | [5 empty] | 0
1 | 731 | 733110803 | Demontáž potrubí z trubek ocelových závitových DN do 15 |  | m | 6 |  | 0 | ÚRS 2023/I
2 | 731 | 733111103 | Potrubí z trubek závitových ocel. bezešvých 11353.0 DN15 |  | m | 2 |  | 0 | ÚRS 2023/I
3 | 731 | 733190107 | tlaková zkouška potrubí do DN40 |  | m | 2 |  | 0 | ÚRS 2023/I
4 | 731 | 998733201 | Přesun hmot pro rozvody potrubí v objektech výšky do 6m |  | % | 3.19 |  | 0 | ÚRS 2023/I
0 |  |  | 733 - ROZVOD POTRUBÍ ÚT - celkem |  |  |  | 0 | 0 | 0
0 | [8 empty] | 0
0 |  |  | Řemeslný obor 734 - ARMATURY ÚT | [5 empty] | 0
5 | 731 | 734200821 | Demontáž armatur závitových se dvěma závity do G 1/2 |  | ks | 4 |  | 0 | ÚRS 2023/I
6 | 731 | 734209103 | Montáž armatur s 1 závitem do G1/2" |  | ks | 2 |  | 0 | ÚRS 2023/I
7 | 731 | 734209113 | Montáž armatur s 2 závity do G1/2" |  | ks | 2 |  | 0 | ÚRS 2023/I
8 | MAT |  | Termostatická hlavice 6~28°C - zabezpečený model pro veřejné prostory provedení pro veřejné prostory s ochranou proti zcizení pomocí zabezpečovacího kroužku - Uživatelské označení, omezení nebo blokování minimální a maximální teploty dvěma zarážkami. + skryté blokování maximální a minimální teploty pomocí skrytých zarážek. S ochranou proti nadměrnému zdvihu. Hystereze 0,15K. Připojení M30x1,5. |  | ks | 1 |  | 0 | ceník dodavatele
9 | MAT |  | Radiátorový ventil - termostatický přímý poniklovaný ventil s plynulým přednastavením DN15 - závit pro termostatickou hlavici M30x1,5 |  | ks | 1 |  | 0 | ceník dodavatele
10 | MAT |  | Radiátorové šroubení přednastavitelné s uzavíráním a vypouštěním - poniklované přímé |  | ks | 1 |  | 0 | ceník dodavatele
11 | 731 | 998734201 | Přesun hmot pro amatury v objektech výšky do 6m |  | % | 0.27 |  | 0 | ÚRS 2023/I
0 |  |  | 734 - ARMATURY ÚT - celkem |  |  |  | 0 | 0 | 0
0 | [8 empty] | 0
0 |  |  | Řemeslný obor 735 - OTOPNÁ TĚLESA | [5 empty] | 0
12 | 731 | 735000912 | vyregulování armatur otopného tělesa |  | ks | 1 |  | 0 | ÚRS 2023/I
13 | 731 | 735121810 | Demontáž otopných těles ocelových článkových |  | m2 | 5.28 |  | 0 | ÚRS 2023/I
14 | 731 | 735159230 | Montáž otopných těles panelových dvouřadých délky do 1980 mm |  | ks | 1 |  | 0 | ÚRS 2023/I
15 | MAT |  | Deskové otopné těleso 22/6160 teplotní exponent n=1,3353 výkon při 75/65/20°C dle EN 442-2 = 1679W/m |  | ks | 1 |  | 0 | ceník dodavatele
16 | 731 | 998735201 | Přesun hmot pro otopná tělesa v objektech výšky do 6m |  | % | 2.26 |  | 0 | ÚRS 2023/I
0 |  |  | 735 - OTOPNÁ TĚLESA - celkem |  |  |  | 0 | 0 | 0
0 | [8 empty] | 0
0 |  |  | Řemeslný obor 783 - NÁTĚRY | [5 empty] | 0
17 | 783 | 783606862 | Odstranění nátěrů armatur potrubí do DN 50 mm opálením |  | m | 1 |  | 0 | ÚRS 2023/I
18 | 783 | 783614551 | Základní jednonásobný syntetický nátěr potrubí do DN 50 mm |  | m | 3 |  | 0 | ÚRS 2023/I
19 | 783 | 783617611 | Krycí dvojnásobný syntetický nátěr potrubí do DN 50 mm |  | m | 3 |  | 0 | ÚRS 2023/I
0 |  |  | 783 - NÁTĚRY - celkem |  |  |  | 0 | 0 | 0
0 | [8 empty] | 0
0 |  |  | HZS - Hodinové zúčtovací sazby | [5 empty] | 0
20 | HZS | HZS2212 | Hodinová zúčtovací sazba instalatér odborný - Vypuštění, napustění a proplach topného systému, topná, tlaková a dilatační zkouška |  | hod | 32 |  | 0 | ÚRS 2023/I
0 |  |  | HZS - Hodinové zúčtovací sazby - celkem |  |  |  | 0 | 0 | 0
0 | [8 empty] | 0
0 |  |  | Vedlejší rozpočtové náklady | [5 empty] | 0
21 | VRN | 045002000 | Kompletační a koordinační činnost |  | % | 0.6 | 0 | 0 | ÚRS 2023/I
22 | VRN | 065002000 | Mimostaveništní doprava |  | % | 2.5 | 0 | 0 | ÚRS 2023/I
0 |  |  | Vedlejší rozpočové náklady - celkem |  |  |  | 0 |  | 0
0 | [8 empty] | 0
0 | [6 empty] | S bez DPH: | 0 | 0
0 | [6 empty] | DPH |  | 0
0 | [6 empty] | 21% | 0 | 0
0 | [8 empty] | 0
0 | [6 empty] | Celkem s DPH: | 0 | 0
0 | [8 empty] | 0
0 | [8 empty] | 0
0 | [8 empty] | 0
0 | [8 empty] | 0
0 | [8 empty] | 0
0 | [8 empty] | 0
0 | [8 empty] | 0
0 | [8 empty] | 0
0 | [8 empty] | 0
0 | [8 empty] | 0
0 | [8 empty] | 0
0 | [8 empty] | 0
0 | [8 empty] | 0
0 | [8 empty] | 0
0 | [8 empty] | 0
0 | [8 empty] | 0
0 | [8 empty] | 0
0 | [8 empty] | 0
0 | [8 empty] | 0
0 | [8 empty] | 0
0 | [8 empty] | 0
0 | [8 empty] | 0
0
0
0
0
0
0
0
0
0
0
0
0
0
0
0
0
0
0
0
0
0
0
0
0
0
0

## EI
Ceník | M-21 Elektromontáže | [7 empty] | -
|  |  |  | Montáže |  | Materiál |  |  | Cena
Pol. | Název | M.j. | Množství | J.cena | Cena mon. | Množ. | J.cena | Cena mat. | celkem
| M+D Krabice přístrojová - univerzální bez zapoj.- jednonásobná | ks | 34 |  | 0 | 34 |  | 0 | 0
| Krabice přístrojová bez zapoj. - čtyřnásobná | ks | 12 |  | 0 | 12 |  | 0 | 0
| Rámeček čtyřnásobný - bílÝ (pro zásuvky) | ks |  |  | 0 | 12 |  | 0 | 0
| Trubka PVC tuhá v podlaze - do 25mm | m | 10 |  | 0 | 10 |  | 0 | 0
| M+D Krabicová rozvodka KR68 | ks | 60 |  | 0 | 60 |  | 0 | 0
| M+D Kabel CYKY 2A, 3A, 3J x1.5 | m | 560 |  | 0 | 560 |  | 0 | 0
| M+D Kabel CYKY 4,5Jx1.5 | m | 20 |  | 0 | 20 |  | 0 | 0
| M+D Kabel CYKY 3Jx2.5 | m | 400 |  | 0 | 400 |  | 0 | 0
| M+D Kabel CYKY 4Jx10 | m | 20 |  | 0 | 20 |  | 0 | 0
| M+D Vodič CY10 | m | 20 |  | 0 | 20 |  | 0 | 0
| M+D Vodič CY4,6 | m | 50 |  | 0 | 50 |  | 0 | 0
| M Ukončení vodičů v rozvaděči - do 2,5 mm2 | ks | 78 |  | 0 | 0 |  | 0 | 0
| M Ukončení vodičů v rozvaděči - 4x10mm2 | ks | 2 |  | 0 | 0 |  | 0 | 0
| M+D Vypínač jednopólový - bílý ,(komplet vč. rámečku) - IP20 | ks | 5 |  | 0 | 5 |  | 0 | 0
| M+D Přepínač sériový - bílý (komplet vč. rámečku) - IP20 | ks | 2 |  | 0 | 2 |  | 0 | 0
| M+D Přepínač střídavý - bílý (komplet vč. rámečku) - IP20 | ks | 6 |  | 0 | 6 |  | 0 | 0
| M+D Přepínač střídavý - bílý (komplet vč. rámečku) - IP21 | ks | 2 |  | 0 | 2 |  | 0 | 0
| M+D Tlačítkový ovladač se signální doutnavkou - studio bílá (komplet vč. rámečku) | ks | 3 |  | 0 | 3 |  | 0 | 0
| M+D zásuvka jednonásobná 230 V/16A - IP20 | ks | 4 |  | 0 | 4 |  | 0 | 0
| M+D Dvojzásuvka 230 V/16A - IP20 | ks | 12 |  | 0 | 12 |  | 0 | 0
| M+D Zásuvka 230V/16A - bílá ( do čtyřrámečku) | ks | 36 |  | 0 | 36 |  | 0 | 0
| M+D Zásuvka 230V/16A s přepěť.ochranou - bílá( do čtyřrámečku ) | ks | 12 |  | 0 | 12 |  | 0 | 0
| M Úprava a doplnění stávajícího rozvaděče RE | hod | 8 |  | 0 | 0 |  |  | 0
| M+D jistič 3/25A, - doplnění do stáv.rozv. RE | ks | 1 |  | 0 | 1 |  | 0 | 0
| M+D rozvaděč R1 - viz výkres č. E2 | ks | 1 |  | 0 | 1 |  | 0 | 0
| M+D rozvaděč RS - viz výkres č. E3 - doplnění vyzbroje do stáv. plast. Skříně | ks | 1 |  | 0 | 1 |  | 0 | 0
W1 | M+D el.přímotop s integrovaným termostatem, 750W, 250V, IP44 | ks | 1 |  | 0 | 1 |  | 0 | 0
W2 | M+D el.přímotop s integrovaným termostatem, 1000W, 250V, IP44 | ks | 1 |  | 0 | 1 |  | 0 | 0
W3 | M+D malý axiální ventilátor s čas. doběhem -např. EDM 100 | ks | 2 |  | 0 | 2 |  | 0 | 0
W4 | M+D malý axiální ventilátor s čas. doběhem -např. EDM 200 | ks | 1 |  | 0 | 1 |  | 0 | 0
| monáž a dodávka potrubí SPIRO160, kolen,oblouků, mřížek a pod | kpl | 1 |  |  | 0 |  |  | 0
0
| Svítidla - viz "katalogové listy" | [7 empty] | 0
EI01 | LED svítidlo, liniové, opálový kryt,35W,3300lm,IP20 | ks | 30 |  | 0 | 30 |  | 0 | 0
EI02 | přisazené LED svítidlo, mikroprizmatický kryt, 34W,3800lm, IP20 | ks | 17 |  | 0 | 17 |  | 0 | 0
EI03 | zapuštěné LED svítidlo, mikroprizmatický kryt, 19W, 1950lm, IP54 | ks | 23 |  | 0 | 23 |  | 0 | 0
EI04 | kruhové designové LED svítidlo,závěsné, 48W, 5900lm, IP20 | ks | 3 |  | 0 | 3 |  | 0 | 0
EI05 | přisazené LED svítidlo, opálový kryt,36W, 5400lm, IP20 | ks | 9 |  | 0 | 9 |  | 0 | 0
EI06 | přisazené LED svítidlo venkovní se senzorem, 6W, 600lm, IP44 | ks | 4 |  | 0 | 4 |  | 0 | 0
EI07 | nouzové svítidlo svítící při výpadku energie, nástěnné,18W, 1hod, IP42 | ks | 2 |  | 0 | 2 |  | 0 | 0
EI08 | nouzové svítidlo svítící při výpadku energie, stropní,3W, 1hod, IP41 | ks | 2 |  | 0 | 2 |  | 0 | 0
EI09 | přisazené svítidlo, 60W, IP53 | ks | 1 |  | 0 | 1 |  | 0 | 0
| SOUČET |  |  |  | 0 |  |  | 0 | 0
| Materiál podružný | % | 8 |  |  |  |  | 0 | -
| Materiál celkem | [6 empty] | 0 | -
| EI - CELKEM - bez DPH | [7 empty] | 0
HZS | Demontáž stávajících svítidel a elektroinstalace | hod | 15 |  | 0 | 0 |  |  | 0
HZS | Stavební přípomoce - sekání rýh, průrazy, zaomítnutí, bez malování | hod | 25 |  | 0 | 0 |  |  | 0
HZS | Zakreslení skut.stavu | hod | 25 |  | 0 | 0 |  |  | 0
HZS | Revize | hod | 25 |  | 0 | 0 |  |  | 0
| ELEKTROMONTÁŽE CELKEM - bez DPH | [7 empty] | 0

## INT
{031dcd22-a36e-4619-b415-5ea03f2e439b}
2
| KRYCÍ LIST SOUPISU PRACÍ | [7 empty] | v --- níže se nacházejí doplnkové a pomocné údaje k sestavám --- v | [8 empty] | False
Stavba:
Revitalizace městské knihovny Třeboň-interiér
| KSO: |  |  |  |  | CC-CZ:
| Místo: |  |  |  |  | Datum: | 25. 4. 2023
| Zadavatel: |  |  |  |  | IČ:
DIČ:
| Uchazeč: |  |  |  |  | IČ: | Vyplň údaj
|  | Vyplň údaj |  |  |  | DIČ: | Vyplň údaj
| Projektant: |  |  |  |  | IČ:
DIČ:
| Zpracovatel: |  |  |  |  | IČ:
DIČ:
Poznámka:
| Cena bez DPH | [5 empty] | 0
|  |  | Základ daně |  |  | Sazba daně | Výše daně
| DPH | základní | 0 |  |  | 21% | 0
|  | snížená | 0 |  |  | 15% | 0
|  | zákl. přenesená | 0 |  |  | 21% | 0
|  | sníž. přenesená | 0 |  |  | 15% | 0
|  | nulová | 0 |  |  | 0% | 0
| Cena s DPH |  |  | v | CZK |  | 0
| Projektant |  |  | Zpracovatel
| Datum a podpis: |  | Razítko | Datum a podpis: |  |  | Razítko
| Objednavatel |  |  | Uchazeč
| Datum a podpis: |  | Razítko | Datum a podpis: |  |  | Razítko
REKAPITULACE ČLENĚNÍ SOUPISU PRACÍ
Stavba:
Revitalizace městské knihovny Třeboň-interiér
Místo: | [5 empty] | Datum: | 25. 4. 2023
Zadavatel: | [5 empty] | Projektant:
Uchazeč: |  |  | Vyplň údaj |  |  | Zpracovatel:
Kód dílu - Popis | [6 empty] | Cena celkem [CZK]
Náklady ze soupisu prací | [6 empty] | 0 | [11 empty] | -1
| PSV - Práce a dodávky PSV | [5 empty] | 0
| 766 - Konstrukce truhlářské | [5 empty] | 0
SOUPIS PRACÍ
Stavba:
Revitalizace městské knihovny Třeboň-interiér
Místo: | [5 empty] | Datum: | 25. 4. 2023
Zadavatel: | [5 empty] | Projektant:
Uchazeč: |  |  | Vyplň údaj |  |  | Zpracovatel:
PČ | Typ | Kód | Popis | MJ | Množství | J.cena [CZK] | Cena celkem [CZK] | Cenová soustava |  | DPH | J. Nh [h] | Nh celkem [h] | J. hmotnost [t] | Hmotnost celkem [t] | J. suť [t] | Suť Celkem [t]
Náklady soupisu celkem | [6 empty] | 0 |  |  |  |  | 0 |  | 0 |  | 0 |  | D | -1 | [10 empty] | 0
| D | PSV | Práce a dodávky PSV |  |  |  | 0 |  |  |  |  | 0 |  | 0 |  | 0 | 2 | D | 0 |  |  |  | ROZPOCET | [6 empty] | 0
| D | 766 | Konstrukce truhlářské |  |  |  | 0 |  |  |  |  | 0 |  | 0 |  | 0 | 2 | D | 1 |  |  |  | ROZPOCET | [6 empty] | 0
1 | K | 7660 | Popis truhlářských výrobků ve výpisech proj.dokumentace a katalog.listů -ocenit ,dodávky a montáže,zaměření dopravy,přesunu hmot a povrchových úprav /pokud není uvedeno jinak/tuto položku neoceňovat- pouze poznámka | pozn | 0 | 0 | 0 |  |  | základní |  | 0 | 0.011 | 0 | 0 | 0 | 16 | K | 2 |  |  |  | ROZPOCET | 0 | 0 | 0 | 0 | 0 | 1 | 0 | 16 | 1888947855
2 | K | 766R1 | Křeslo - dále dle katalog.listu INT 01 | ks | 9 | 0 | 0 |  |  | základní |  | 0 | 0 | 0 | 0 | 0 | 16 | K | 2 |  |  |  | ROZPOCET | 0 | 0 | 0 | 0 | 0 | 1 | 0 | 16 | 1570702203
3 | K | 766R2 | Stolek- dále dle katalog.listu INT 02 | ks | 3 | 0 | 0 |  |  | základní |  | 0 | 0 | 0 | 0 | 0 | 16 | K | 2 |  |  |  | ROZPOCET | 0 | 0 | 0 | 0 | 0 | 1 | 0 | 16 | -1329543307
4 | K | 766R3 | Taburet - dále dle katalog.listu INT 03 | ks | 10 | 0 | 0 |  |  | základní |  | 0 | 0 | 0 | 0 | 0 | 16 | K | 2 |  |  |  | ROZPOCET | 0 | 0 | 0 | 0 | 0 | 1 | 0 | 16 | 1073643798
5 | K | 766R6 | Samozavlažovací květináč- dále dle katalog.listu INT-04 | ks | 8 | 0 | 0 |  |  | základní |  | 0 | 0 | 0 | 0 | 0 | 16 | K | 2 |  |  |  | ROZPOCET | 0 | 0 | 0 | 0 | 0 | 1 | 0 | 16 | -2145640006
6 | K | 766R7 | Akustický panel - dále dAkustický panelle katalog.listu INT-12 | ks | 7 | 0 | 0 |  |  | základní |  | 0 | 0 | 0 | 0 | 0 | 16 | K | 2 |  |  |  | ROZPOCET | 0 | 0 | 0 | 0 | 0 | 1 | 0 | 16 | -833786455
10 | K | 766R91 | Výdejní pult - dále dle katalog.listu T- 01 | ks | 1 | 0 | 0 |  |  | základní |  | 0 | 0 | 0 | 0 | 0 | 16 | K | 2 |  |  |  | ROZPOCET | 0 | 0 | 0 | 0 | 0 | 1 | 0 | 16 | 1237842947
11 | K | 766R92 | PC stůl s paravanem - dále dle katalog.listu T- 02 | ks | 2 | 0 | 0 |  |  | základní |  | 0 | 0 | 0 | 0 | 0 | 16 | K | 2 |  |  |  | ROZPOCET | 0 | 0 | 0 | 0 | 0 | 1 | 0 | 16 | 1995804748
12 | K | 766R93 | Pracovní stůl rohový - dále dle katalog.listu T- 03 | ks | 1 | 0 | 0 |  |  | základní |  | 0 | 0 | 0 | 0 | 0 | 16 | K | 2 |  |  |  | ROZPOCET | 0 | 0 | 0 | 0 | 0 | 1 | 0 | 16 | 507920381
13 | K | 766R94 | Pracovní stůl- dále dle katalog.listu T- 04 | ks | 1 | 0 | 0 |  |  | základní |  | 0 | 0 | 0 | 0 | 0 | 16 | K | 2 |  |  |  | ROZPOCET | 0 | 0 | 0 | 0 | 0 | 1 | 0 | 16 | 1786247874
14 | K | 766R95 | Skříň- dále dle katalog.listu T- 05 | ks | 2 | 0 | 0 |  |  | základní |  | 0 | 0 | 0 | 0 | 0 | 16 | K | 2 |  |  |  | ROZPOCET | 0 | 0 | 0 | 0 | 0 | 1 | 0 | 16 | -1793492631
15 | K | 766R96 | Skříňka nad stolem- dále dle katalog.listu T- 06 | ks | 1 | 0 | 0 |  |  | základní |  | 0 | 0 | 0 | 0 | 0 | 16 | K | 2 |  |  |  | ROZPOCET | 0 | 0 | 0 | 0 | 0 | 1 | 0 | 16 | -140129481
16 | K | 766R97 | Skříň pro personál- dále dle katalog.listu T- 07 | ks | 1 | 0 | 0 |  |  | základní |  | 0 | 0 | 0 | 0 | 0 | 16 | K | 2 |  |  |  | ROZPOCET | 0 | 0 | 0 | 0 | 0 | 1 | 0 | 16 | -818071189
18 | K | 766R28 | Kuchyňská linka - dále dle katalog.listu T- 08 | ks | 1 | 0 | 0 |  |  | základní |  | 0 | 0 | 0 | 0 | 0 | 16 | K | 2 |  |  |  | ROZPOCET | 0 | 0 | 0 | 0 | 0 | 1 | 0 | 16 | -705144480
19 | K | 766R98 | Lavice s květníkem - dále dle katalog.listu T-09 | ks | 1 | 0 | 0 |  |  | základní |  | 0 | 0 | 0 | 0 | 0 | 16 | K | 2 |  |  |  | ROZPOCET | 0 | 0 | 0 | 0 | 0 | 1 | 0 | 16 | 1059632679
20 | K | 766R99 | Prodejní regál - dále dle katalog.listu T10 | ks | 6 | 0 | 0 |  |  | základní |  | 0 | 0 | 0 | 0 | 0 | 16 | K | 2 |  |  |  | ROZPOCET | 0 | 0 | 0 | 0 | 0 | 1 | 0 | 16 | -9454059
21 | K | 766R100 | Knižní regál - dále dle katalog.listu T11 | ks | 8 | 0 | 0 |  |  | základní |  | 0 | 0 | 0 | 0 | 0 | 16 | K | 2 |  |  |  | ROZPOCET | 0 | 0 | 0 | 0 | 0 | 1 | 0 | 16 | -1227851934
22 | K | 766R101 | Knižní regál - dále dle katalog.listu T12 | ks | 8 | 0 | 0 |  |  | základní |  | 0 | 0 | 0 | 0 | 0 | 16 | K | 2 |  |  |  | ROZPOCET | 0 | 0 | 0 | 0 | 0 | 1 | 0 | 16 | 527526454
23 | K | 766R102 | Knižní regál - dále dle katalog.listu T13 | ks | 1 | 0 | 0 |  |  | základní |  | 0 | 0 | 0 | 0 | 0 | 16 | K | 2 |  |  |  | ROZPOCET | 0 | 0 | 0 | 0 | 0 | 1 | 0 | 16 | 1726107807
9 | K | 766R11 | Bočnice ke knižním regálům - dále dle katalog.listu TRUHL 14-20 | kpl | 1 | 0 | 0 |  |  | základní |  | 0 | 0 | 0 | 0 | 0 | 16 | K | 2 |  |  |  | ROZPOCET | 0 | 0 | 0 | 0 | 0 | 1 | 0 | 16 | 854898780
| VV |  | cena celkem 37ks | [14 empty] | VV | 2 | 1 | True | 0 | ROZPOCET
| VV |  | 1 |  | 1 | [12 empty] | VV | 2 | 2 | True | 1 | ROZPOCET
7 | K | 766R20 | Stávající knižní regály - dále dle katalog.listu R 1-9 | kpl | 1 | 0 | 0 |  |  | základní |  | 0 | 0 | 0 | 0 | 0 | 16 | K | 2 |  |  |  | ROZPOCET | 0 | 0 | 0 | 0 | 0 | 1 | 0 | 16 | -203533608
| VV |  | úpravy stáv.regálů | [14 empty] | VV | 2 | 1 | True | 0 | ROZPOCET
| VV |  | nové sokly,odstranění profilace ,povrch.úprava -oprava | [14 empty] | VV | 2 | 1 | True | 0 | ROZPOCET
| VV |  | cena celkem 41 regálů | [14 empty] | VV | 2 | 1 | True | 0 | ROZPOCET
| VV |  | 1 |  | 1 | [12 empty] | VV | 2 | 2 | True | 1 | ROZPOCET