## List1
Formulář technické specifikace a nabídkové ceny
ÚČASTNÍK DOPLNÍ TAKTO OZNAČENÉ BUŇKY
zakázka: | Obnova pracovních stanic a notebooků 2023
zadavatel: | Slatinné lázně Třeboň, s.r.o., Lázeňská 1001, 379 01 Třeboň, IČ 25179896
účastník: | …………………………………………………………………………..
Část 1 - notebooky 1. kategorie
Označení komponentu | Technická specifikace | Počet kusů | Název produktu | Konkrétní parametry nabízeného produktu | Cena v Kč za 1 ks bez DPH | Cena v Kč celkem bez DPH
Notebook |  | 5 |  |  | 0 | 0
CPU specifikace - počet jader procesoru | min. 8 jáder, 64bit, Intel
Frekvence procesoru | min. 3 Ghz
CPU TDP | max. 40 W
RAM | min. 16 GB DDR4 DIMM s možností rozšíření
Disk - SSD | min. 512 GB
OS | Windows 11 Pro 64 - bit, CZ, předinstalovaný
Hmotnost notebooku bez příslušenství, vč. baterie [kg] | max. 1,8 kg
Maximální rozměry (V x Š x H) | 20 mm (V), 370 mm (Š), 250 mm (H)
Baterie | min. 45Wh
Obrazovka
LCD - úhlopříčka displeje ["] | 15.6
LCD - typ | IPS
LCD - rozlišení displeje | min. 1920 x 1080 (Full HD)
LCD - povrch displeje | antireflexní, matná
Druh grafické karty | integrovaná, nebo dedikovaná
Grafický výstup | HDMI
Multimedia | webkamera, zabudovaný mikrofon, reproduktory
Připojení a sítě
Bluetooth | ano, min. v5.1
Wi-Fi | ano, min. WiFi 802.11 a/b/g/n/ac/ax
LAN (RJ-45) 10/100/1000 | volitelně
Mikrofonní vstup (3.5 mm) | ano, může být kombinovaný
Analogový audio výstup (3.5 mm) | ano, může být kombinovaný
USB porty | min. 3 celkově, z toho min. 1x USB-C s možností napájení
Vstupní periferie
Klávesnice | CZ s numerickým blokem, podsvícená
Myš | optická, bezdrátová-bluetooth
Bezpečnostní prvky:
Čtečka otisku prstů | ano
Bezpečnostní čip | diskrétní čip TPM 2.0
Další upřesnení technické specifikace dodávky
Konstrukce | celokovový, Hliník + Plast, Hořčík + Plast, Karbon+Plast
Barva | černá, šedá, grafit, antracit, stříbrná
Příslušenství
Dokovací stanice | kompatibilní s dodávaným notebookem, s funkcí Power Delivery (napájení notebooku z dokovací stanice) včetně dostatečně nadimenzovaného napájecího zdroje, obsahující rozhraní LAN, min. 2x video výstup (HDMI/DisplayPort), min 2x USB port, audio výstup
Brašna na notebook | kompatibilní s dodávaným notebookem, polstrování a ochrana rohů, kapsa na příslušenství, barevné provedení: černá, šedá, grafit, antracit
Obsah dodávky | notebook, myš, napájecí adaptér, dokovací stanice, kompatibilní brašna na notebook s polstrováním a ochranou rohů
Záruka na notebook | 60 měsíců poskytovaná výrobcem nebo garantovaná autorizovaným servisním střediskem. Pro baterie 24 měsíců.
| Celkem za část 1 bez DPH |  |  |  |  | 0
Část 2 - notebooky 2. kategorie
Označení komponentu | Technická specifikace | Počet kusů | Název produktu | Konkrétní parametry nabízeného produktu | Cena v Kč za 1 ks bez DPH | Cena v Kč celkem bez DPH
Notebook |  | 11 |  |  | 0 | 0
CPU specifikace - počet jader procesoru | min. 4 jádra, 64bit
Frekvence procesoru | min. 3 Ghz, Intel
CPU TDP | max. 45 W
RAM | min. 8 GB DDR4 DIMM s možností rozšíření
Disk - SSD | min. 256 GB
OS | Windows 11 Pro 64 - bit, CZ, předinstalovaný
Hmotnost notebooku bez příslušenství, vč. baterie [kg] | max. 1,8 kg
Maximální rozměry (V x Š x H) | 20 mm (V), 370 mm (Š), 250 mm (H)
Baterie | min. 45Wh
Obrazovka
LCD - úhlopříčka displeje ["] | 15.6
LCD - typ | IPS
LCD - rozlišení displeje | min. 1920 x 1080 (Full HD)
LCD - povrch displeje | antireflexní, matná
Druh grafické karty | integrovaná, nebo dedikovaná
Grafický výstup | HDMI
Multimedia | webkamera, zabudovaný mikrofon, reproduktory
Připojení a sítě
Bluetooth | ano, min. v5.1
Wi-Fi | ano, min. WiFi 802.11 a/b/g/n/ac/ax
LAN (RJ-45) 10/100/1000 | volitelně
Mikrofonní vstup (3.5 mm) | ano, může být kombinovaný
Analogový audio výstup (3.5 mm) | ano, může být kombinovaný
USB porty | min. 3 celkově, z toho min. 1x USB-C s možností napájení
Vstupní periferie
Klávesnice | CZ s numerickým blokem, podsvícená
Myš | optická, bezdrátová-bluetooth
Bezpečnostní prvky:
Čtečka otisku prstů | ano
Bezpečnostní čip | diskrétní čip TPM 2.0
Další upřesnení technické specifikace dodávky
Konstrukce | celokovový, Hliník + Plast, Hořčík + Plast, Karbon+Plast
Barva | černá, šedá, grafit, antracit, stříbrná
Příslušenství
Dokovací stanice | kompatibilní s dodávaným notebookem, s funkcí Power Delivery (napájení notebooku z dokovací stanice) včetně dostatečně nadimenzovaného napájecího zdroje, obsahující rozhraní LAN, min. 2x video výstup (HDMI/DisplayPort), min 2x USB port, audio výstup
Brašna na notebook | kompatibilní s dodávaným notebookem, polstrování a ochrana rohů, kapsa na příslušenství, barevné provedení: černá, šedá, grafit, antracit
Obsah dodávky | notebook, myš, napájecí adaptér, dokovací stanice, kompatibilní brašna na notebook s polstrováním a ochranou rohů
Záruka na notebook | 60 měsíců poskytovaná výrobcem nebo garantovaná autorizovaným servisním střediskem. Pro baterie 24 měsíců.
| Celkem za část 2 bez DPH |  |  |  |  | 0
Část 3 - pracovní stanice 24"
Označení komponentu | Technická specifikace | Počet kusů | Název produktu | Konkrétní parametry nabízeného produktu | Cena v Kč za 1 ks bez DPH | Cena v Kč celkem bez DPH
Pracovní stanice |  | 51 |  |  | 0 | 0
CPU specifikace - počet jader procesoru | min. 4 jádra, 64bit, Intel
Frekvence procesoru | min. 2 Ghz
CPU TDP | max. 35 W
RAM | min. 8 GB DDR4 DIMM s možností rozšíření
Disk - SSD | min. 256 GB
OS | Windows 11 Pro 64 - bit, CZ, předinstalovaný
Hmotnost PC bez prišlušenství [kg] | max. 1,5 kg
Maximální rozměry (V x Š x H) | 50 mm (V), 200 mm (Š), 200 mm (H)
Provedení | micro/Mini
Uchycení | VESA držák, nebo modulární spojení PC a monitoru
Druh grafické karty | integrovaná, nebo dedikovaná
Připojení a sítě
LAN (RJ-45) 10/100/1000 | ANO
Mikrofonní vstup (3.5 mm) | ano, může být kombinovaný
Analogový audio výstup (3.5 mm) | ano, může být kombinovaný
USB 3.0/3.1/3.2 Gen 1 Type-A | min. 5 ks
Grafický výstup | HDMI + DisplayPort, možnost provozu dvou monitorů současně
Vstupní periferie
Klávesnice | CZ, levý úzký shift + obrácené lomítko, dvouřádkový ENTER
Myš | optická, USB připojení
Bezpečnostní prvky:
Bezpečnostní čip | diskrétní čip TPM 2.0
Výstupní periferie - LCD monitor
LCD - úhlopříčka displeje ["] | min. 23.8"
LCD - typ | IPS
LCD - rozlišení displeje | min. 1920 x 1080 (Full HD)
LCD - povrch displeje | antireflexní, matná
LCD - grafický vstup | displayPort/HDMI, VGA
LCD - funkce výškově nastavitelného stojanu obrazovky | ano
Vybavení monitoru | integrované reproduktory, VESA nebo modulární uchycení
Další upřesnení technické specifikace dodávky PC a LCD monitoru
Barva | černá, tmavě šedá
Obsah dodávky | pracovní stanice, myš, klávesnice s numerickým blokem, HDMI nebo DisplayPort propojovací kabel kompatibilní s dodaným LCD monitorem v případě VESA musí být držák v dodávce
Záruka | 60 měsíců poskytovaná výrobcem nebo garantovaná autorizovaným servisním střediskem.
| Celkem za část 3 bez DPH |  |  |  |  | 0
Část 4 - pracovní stanice 27"
Označení komponentu | Technická specifikace | Počet kusů | Název produktu | Konkrétní parametry nabízeného produktu | Cena v Kč za 1 ks bez DPH | Cena v Kč celkem bez DPH
Pracovní stanice |  | 15 |  |  | 0 | 0
CPU specifikace - počet jader procesoru | min. 4 jádra, 64bit, Intel
Frekvence procesoru | min. 2 Ghz
CPU TDP | max. 35 W
RAM | min. 8 GB DDR4 DIMM s možností rozšíření
Disk - SSD | min. 256 GB
OS | Windows 11 Pro 64 - bit, CZ, předinstalovaný
Hmotnost PC bez prišlušenství [kg] | max. 1,5 kg
Maximální rozměry (V x Š x H) | 50 mm (V), 200 mm (Š), 200 mm (H)
Provedení | micro/Mini
Uchycení | VESA držák, nebo modulární spojení PC a monitoru
Druh grafické karty | integrovaná, nebo dedikovaná
Připojení a sítě
LAN (RJ-45) 10/100/1000 | ANO
Mikrofonní vstup (3.5 mm) | ano, může být kombinovaný
Analogový audio výstup (3.5 mm) | ano, může být kombinovaný
USB 3.0/3.1/3.2 Gen 1 Type-A | min. 5 ks
Grafický výstup | HDMI + DisplayPort, možnost provozu dvou monitorů současně
Vstupní periferie
Klávesnice | CZ, levý úzký shift + obrácené lomítko, dvouřádkový ENTER
Myš | optická, USB připojení
Bezpečnostní prvky:
Bezpečnostní čip | diskrétní čip TPM 2.0
Výstupní periferie - LCD monitor
LCD - úhlopříčka displeje ["] | min. 27"
LCD - typ | IPS
LCD - rozlišení displeje | min. 1920 x 1080 (Full HD)
LCD - povrch displeje | antireflexní, matná
LCD - grafický vstup | displayPort/HDMI, VGA
LCD - funkce výškově nastavitelného stojanu obrazovky | ano
Vybavení monitoru | integrované reproduktory, VESA nebo modulární uchycení
Další upřesnení technické specifikace dodávky PC a LCD monitoru
Barva | černá, tmavě šedá
Obsah dodávky | pracovní stanice, myš, klávesnice s numerickým blokem, HDMI nebo DisplayPort propojovací kabel kompatibilní s dodaným LCD monitorem v případě VESA musí být držák v dodávce
Záruka | 60 měsíců poskytovaná výrobcem nebo garantovaná autorizovaným servisním střediskem.
| Celkem za část 4 bez DPH |  |  |  |  | 0
Poznámky:
1) Uvedené minimální požadavky v technické specifikaci představují základní minimální hodnotu pro hodnocení splnění požadovaného kritéria.
2) Veškeré zboží musí být nové, nerepasované, určené pro prodej v ČR, musí splňovat české normy a zákonné předpisy.
3) Kromě vyplnění formuláře může dodavatel předložit rovněž technický popis nabízených dodávek, tzn. prospekty, fotografie a jiné materiály týkající se dodávaného vybavení v českém jazyce.
Jméno a příjmení oprávněného zástupce dodavatele
Datum
Podpis