## Rekapitulace
Firma: Ing. František Stráský - Ateliér SIS
Rekapitulace ceny
Stavba: 23011-13014 - Rekonstrukce ulice Novohradská a Trocnovské nám. V Třeboni - 1. etapa – aktualizace PD z roku 2013
Varianta: ZŘ - Základní řešení
Celková cena bez DPH:
Celková cena s DPH:
Objekt | Popis | Cena bez DPH | DPH | Cena s DPH
SO 101 | Komunikace a zpevněné plochy
SO 401 | Veřejné osvětlení
VON | Vedlejší a ostatní náklady

## SO 101
ASPE10 |  |  |  | Firma: Ing. František Stráský - Ateliér SIS | [5 empty] | 3
|  |  |  | Soupis prací objektu | [5 empty] | 3
S | Stavba: | 23011-13014 |  | Rekonstrukce ulice Novohradská a Trocnovské nám. V Třeboni - 1. etapa – aktualizace PD z roku 2013 |  |  | SO 101 |  | 0,00 | 2
O | Rozpočet: | SO 101 |  | Komunikace a zpevněné plochy |  |  |  |  | 15,00 | 2
Typ | Poř. číslo | Kód položky | Varianta | Název položky | MJ | Množství | Jednotková cena |  | 21,00 | 2
[7 empty] | Jednotková | Celkem
0 | 1 | 2 | 3 | 4 | 5 | 6 | 9 | 10
SD |  | 0 |  | Všeobecné konstrukce a práce
P | 1 | 014102 | a | POPLATKY ZA SKLÁDKU | T | 2.5 | 0 |  |  | 2
PP |  |  |  | beton, železobeton
VV |  |  |  | dle pol. 113158: 1,0*2,5=2,500 [A]
P | 2 | 014102 | b | POPLATKY ZA SKLÁDKU | T | 153.525 | 0 |  |  | 2
PP |  |  |  | živice
VV |  |  |  | dle pol. 113138: 66,75*2,3=153,525 [A]
P | 3 | 014102 | c | POPLATKY ZA SKLÁDKU | T | 682.735 | 0 |  |  | 2
PP |  |  |  | zemina, kamen, kamenivo
VV |  |  |  | dle pol. 113328: 92,55*2,1=194,355 [A] dle pol. 113378: 35,6*2,6=92,560 [B] dle pol. 122738: 90,0*1,8=162,000 [C] dle pol. 123738: 129,9*1,8=233,820 [D] Celkem: A+B+C+D=682,735 [E]
P | 4 | 02730 |  | POMOC PRÁCE ZŘÍZ NEBO ZAJIŠŤ OCHRANU INŽENÝRSKÝCH SÍTÍ | KPL | 1 | 0 |  |  | 2
PP |  |  |  | Provedení Sdružené přípojky dle přiložené dokumentace a soupisu prací Ocenění dle přílohy "Sdružená přípojka _ SP.xlsx" Celková cena k doplnění do rozpočtu = pole z listu "rekapitulace" cena bez DPH - AO/26
VV
SD |  | 1 |  | Zemní práce
P | 5 | 113138 |  | ODSTRANĚNÍ KRYTU ZPEVNĚNÝCH PLOCH S ASFALT POJIVEM, ODVOZ DO 20KM | M3 | 66.75 | 0 |  |  | 2
PP |  |  |  | vč. odvozu a uložení na obalovně / recyklačním středisku s provozním zařízením pro použití / zpracování znovuzískané asfaltové směsi dle dispozic zhotovitele, vzdálenost uvedena orientačně Předpoklad vybourání asfaltových vrstev v hodnotách PAU třídy ZAS-T1 – ZAS-T3.
VV |  |  |  | Demolice vozovky (asf. povrch) - vybourání vrchních asfaltových vrstev tl. 150mm: 445,0*0,15=66,750 [A]
P | 6 | 113158 |  | ODSTRANĚNÍ KRYTU ZPEVNĚNÝCH PLOCH Z BETONU, ODVOZ DO 20KM | M3 | 1 | 0 |  |  | 2
PP |  |  |  | vč. odvozu a uložení na recyklační středisko / trvalou skládku dle dispozic zhotovitele, vzdálenost uvedena orientačně
VV |  |  |  | Demolice chodníku - betonový / železobetonový v tl. 100mm: 10,0*0,1=1,000 [A]
P | 7 | 113171 |  | ODSTRAN KRYTU ZPEVNĚNÝCH PLOCH Z DLAŽEB KOSTEK, ODVOZ DO 1KM | M3 | 6.54 | 0 |  |  | 2
PP |  |  |  | vč. odovzu a uložení v ploše zařízení staveniště (300m)
VV |  |  |  | Demolice vozovky (povrch z kam. dl.) - vybourání velkých kostek: 39,0*0,16=6,240 [A] Demolice vozovky (povrch z kam. odseky) - vybourání kamenných odseků: 3,0*0,1=0,300 [B] Celkem: A+B=6,540 [C]
P | 8 | 113328 |  | ODSTRAN PODKL ZPEVNĚNÝCH PLOCH Z KAMENIVA NESTMEL, ODVOZ DO 20KM | M3 | 92.55 | 0 |  |  | 2
PP |  |  |  | vč. odvozu a uložení na recyklační středisko / trvalou skládku dle dispozic zhotovitele, vzdálenost uvedena orientačně
VV |  |  |  | Demolice chodníku - podkladní ŠD v tl. 100mm: 10,0*0,1=1,000 [A] Demolice vozovky (asf. povrch) - podkladní ŠD v tl. 200mm: 445,0*0,2=89,000 [B] Ostatní (práce pro SO 401) Odstranění podkladu dlažby v trase kabelového vedení VO v ploše mimo obvod stavby tl. 200mm: 25,5*0,5*0,2=2,550 [C] Celkem: A+B+C=92,550 [D]
P | 9 | 113371 |  | ODSTRAN PODKLADU ZPEVNĚNÝCH PLOCH Z DLAŽEB KOSTEK, ODVOZ DO 1KM | M3 | 35.6 | 0 |  |  | 2
PP |  |  |  | vč. odovzu a uložení v ploše zařízení staveniště (300m) Součástí položky je i výběr vhodného materiálu!
VV |  |  |  | Demolice vozovky (asf. povrch) - vybourání podkladních velkých kostek - předpoklad 1/2 materiálu vhodného pro zpětné použití: 445,0*0,16*1/2=35,600 [A]
P | 10 | 113378 |  | ODSTRAN PODKLADU ZPEVNĚNÝCH PLOCH Z DLAŽEB KOSTEK, ODVOZ DO 20KM | M3 | 35.6 | 0 |  |  | 2
PP |  |  |  | vč. odvozu a uložení na recyklační středisko / trvalou skládku dle dispozic zhotovitele, vzdálenost uvedena orientačně
VV |  |  |  | Demolice vozovky (asf. povrch) - vybourání podkladních velkých kostek - předpoklad 1/2 materiálu nevhodného pro zpětné použití: 445,0*0,16*1/2=35,600 [A]
P | 11 | 113531 |  | ODSTRANĚNÍ CHODNÍKOVÝCH KAMENNÝCH OBRUBNÍKŮ, ODVOZ DO 1KM | M | 16 | 0 |  |  | 2
PP |  |  |  | vč. odovzu a uložení v ploše zařízení staveniště (300m)
VV |  |  |  | Vybourání silničního kamenného obrubníku (v místě rozhraní asfalt / dlažba) včetně demolice betonového lože: 14+2=16,000 [A]
P | 12 | 113534 |  | ODSTRANĚNÍ CHODNÍKOVÝCH KAMENNÝCH OBRUBNÍKŮ, ODVOZ DO 5KM | M | 6 | 0 |  |  | 2
PP |  |  |  | vč. očištění a odvozu na sklad objednatele do 5km - dle pokynu TDI. příp. vč. odvozu a uložení na recyklační středisko / trvalou skládku dle dispozic zhotovitele, vč. poplatku (malé množství).
VV |  |  |  | Vybourání silničního kamenného obrubníku (v bráně) včetně demolice betonového lože: 6=6,000 [A]
P | 13 | 122738 |  | ODKOPÁVKY A PROKOPÁVKY OBECNÉ TŘ. I, ODVOZ DO 20KM | M3 | 90 | 0 |  |  | 2
PP |  |  |  | vč. odvozu na recyklační středisko / trvalou skládku dle dispozic zhotovitele, vzdálenost uvedena orientačně
VV |  |  |  | Výkopy tř I. vč. rýhy pro podélnou drenáž: 90,0=90,000 [A]
P | 14 | 123738 |  | ODKOP PRO SPOD STAVBU SILNIC A ŽELEZNIC TŘ. I, ODVOZ DO 20KM | M3 | 129.9 | 0 |  |  | 2
PP |  |  |  | vč. odvozu na recyklační středisko / trvalou skládku dle dispozic zhotovitele, vzdálenost uvedena orientačně POZN.: Položka bude čerpána po odsouhlasení objednatelem, na základě výsledků zatěžovacích zkoušek, v rozsahu dle pokynů geotechnického dozoru a se souhlasem TDI !
VV |  |  |  | Sanace AZ - výkop pro výměnu materiálu v tl. 300mm: 433,0*0,3=129,900 [A]
P | 15 | 17120 |  | ULOŽENÍ SYPANINY DO NÁSYPŮ A NA SKLÁDKY BEZ ZHUTNĚNÍ | M3 | 219.9 | 0 |  |  | 2
PP
VV |  |  |  | dle pol. 122738: 90,0=90,000 [A] dle pol. 123738: 129,9=129,900 [B] Celkem: A+B=219,900 [C]
P | 16 | 17180 |  | ULOŽENÍ SYPANINY DO NÁSYPŮ Z NAKUPOVANÝCH MATERIÁLŮ | M3 | 129.9 | 0 |  |  | 2
PP |  |  |  | ŠD 0/125 POZN.: Položka bude čerpána po odsouhlasení objednatelem, na základě výsledků zatěžovacích zkoušek, v rozsahu dle pokynů geotechnického dozoru a se souhlasem TDI !
VV |  |  |  | Sanace AZ - výměna materiálu v tl. 300mm: 433,0*0,3=129,900 [A]
P | 17 | 18110 | a | ÚPRAVA PLÁNĚ SE ZHUTNĚNÍM V HORNINĚ TŘ. I | M2 | 221.55 | 0 |  |  | 2
PP
VV |  |  |  | Úprava pláně zhutněná Edef,2=30 MPa (dle pol. 56334): 221,55=221,550 [A]
P | 18 | 18110 | b | ÚPRAVA PLÁNĚ SE ZHUTNĚNÍM V HORNINĚ TŘ. I | M2 | 323.4 | 0 |  |  | 2
PP
VV |  |  |  | Úprava pláně zhutněná Edef,2=45 MPa (dle pol. 56335): 323,4=323,400 [A]
SD |  | 2 |  | Základy
P | 19 | 21262 |  | TRATIVODY KOMPLET Z TRUB Z PLAST HMOT DN DO 100MM | M | 102.5 | 0 |  |  | 2
PP |  |  |  | kompletní provedení, výkop vykázán v rámci pol. 122738.
VV |  |  |  | Podélná drenáž včetně navrávek do uličních vpustí nebo šachty: 102,5=102,500 [A]
SD |  | 5 |  | Komunikace
P | 20 | 56313 |  | VOZOVKOVÉ VRSTVY Z MECHANICKY ZPEVNĚNÉHO KAMENIVA TL. DO 150MM | M2 | 211 | 0 |  |  | 2
PP |  |  |  | MZK ; tl. 150mm
VV |  |  |  | Chodník: 133,0+22,5+55,5=211,000 [A]
P | 21 | 56314 |  | VOZOVKOVÉ VRSTVY Z MECHANICKY ZPEVNĚNÉHO KAMENIVA TL. DO 200MM | M2 | 294 | 0 |  |  | 2
PP |  |  |  | MZK ; tl. 200mm
VV |  |  |  | Nová vozovka + Zpomalovací práh: 287,0+7,0=294,000 [A]
P | 22 | 56334 |  | VOZOVKOVÉ VRSTVY ZE ŠTĚRKODRTI TL. DO 200MM | M2 | 221.55 | 0 |  |  | 2
PP |  |  |  | ŠD fr. 0/63 ; tl. (min.) 150mm Výměra vč. rozšíření podkladních vrstev pod obruby, rezervy na vyrovnání spádu komunikace a na příp. nerovnost podkladu celkem 5%.
VV |  |  |  | Chodník: (133,0+22,5+55,5)*1,05=221,550 [A]
P | 23 | 56335 |  | VOZOVKOVÉ VRSTVY ZE ŠTĚRKODRTI TL. DO 250MM | M2 | 336.15 | 0 |  |  | 2
PP |  |  |  | ŠD fr. 0/63 ; tl. (min.) 200mm Výměra vč. rozšíření podkladních vrstev pod obruby, rezervy na vyrovnání spádu komunikace a na příp. nerovnost podkladu celkem 10%.
VV |  |  |  | Nová vozovka + Zpomalovací práh: (287,0+7,0)*1,1=323,400 [A] Ostatní (práce pro SO 401) Doplnění podkladu dlažby v trase kabelového vedení VO v ploše mimo obvod stavby: 25,5*0,5=12,750 [B] Celkem: A+B=336,150 [C]
P | 24 | 58211 |  | DLÁŽDĚNÉ KRYTY Z VELKÝCH KOSTEK DO LOŽE Z KAMENIVA | M2 | 32.5 | 0 |  |  | 2
PP |  |  |  | DL 150/170 mm, lože z drtě fr. 4/8 mm tl. 40mm
VV |  |  |  | Nová vozovka + Zpomalovací práh (Dlažba kamenná velká): 287,0+7,0=294,000 [A] Odpočet kostek z výzisku stavby (předláždění): -(445*1/2+39,0)=- 261,500 [B] Celkem: A+B=32,500 [C]
P | 25 | 582311 |  | DLÁŽDĚNÉ KRYTY Z MOZAIK KOSTEK JEDNOBAREVNÝCH DO LOŽE Z KAMENIVA | M2 | 133 | 0 |  |  | 2
PP |  |  |  | materiál i skladba dle navazujícího úseku chodníku DL 40/60 mm, lože z drtě fr. 4/8 mm tl. 40mm
VV |  |  |  | Chodník - mozaika: 133,0=133,000 [A]
P | 26 | 58241 |  | DLÁŽDĚNÉ KRYTY Z KAMEN DESEK DO LOŽE Z KAMENIVA | M2 | 55.5 | 0 |  |  | 2
PP |  |  |  | Kamenné desky 250/500/80 mm, lože z drtě fr. 4/8 mm tl. 40mm
VV |  |  |  | Chodník - přídlažba: 55,5=55,500 [A]
P | 27 | 58271 |  | DLÁŽDĚNÉ KRYTY Z DESEK Z KONGLOMER KAMENE DO LOŽE Z KAMENIVA | M2 | 22.5 | 0 |  |  | 2
PP |  |  |  | materiál i skladba dle navazujícího úseku chodníku DL plymerbeton 200/200//60mm, lože z drtě fr. 4/8 mm tl. 40mm
VV |  |  |  | Chodník - pás pro nevidomé: 22,5=22,500 [A]
P | 28 | 587201 |  | PŘEDLÁŽDĚNÍ KRYTU Z VELKÝCH KOSTEK | M2 | 264.5 | 0 |  |  | 2
PP |  |  |  | Položka zahrnuje očištění kostek na ploše ZS vč. likvidace lože, naložení a dovoz zpět na stavbu, uložení do nové polohy s novým ložem. Vybourání s odvozem vykázáno zvlášť.
VV |  |  |  | Uložení předpokládaného množství kostek z výzisku stavby - - kostky pod asfaltovým krytem: 445,0*1/2=222,500 [A] - kostky dl. povrch: 39,0=39,000 [B] - kamenné odseky: 3,0=3,000 [C] Celkem: A+B+C=264,500 [D]
P | 29 | 587203 |  | PŘEDLÁŽDĚNÍ KRYTU Z MOZAIKOVÝCH KOSTEK | M2 | 12.75 | 0 |  |  | 2
PP |  |  |  | kompletní provedení, vč. očištění
VV |  |  |  | Ostatní (práce pro SO 401) Rozebrání a zpětná montáž stávající dlažby v trase kabelového vedení VO v ploše mimo obvod stavby: 25,5*0,5=12,750 [A]
SD |  | 8 |  | Potrubí
P | 30 | 87433.R |  | PŘÍPOJKA Z POTRUBÍ Z TRUB PLASTOVÝCH ODPADNÍCH DN DO 150MM | M | 21 | 0 |  |  | 2
PP |  |  |  | Kompletní provedení vč. výkopu rýhy, dodávky a ukládky potrubí vč. všech tvarovek, napojení, lože, obsypu a zpětného zásypu rýhy se zhutněním
VV |  |  |  | Přípojka PVC SN12 DN 150 včetně navrtávky do šachty nebo vpusti: 21,0=21,000 [A]
P | 31 | 89712 |  | VPUSŤ KANALIZAČNÍ ULIČNÍ KOMPLETNÍ Z BETONOVÝCH DÍLCŮ | KUS | 4 | 0 |  |  | 2
PP |  |  |  | Mříž D400 + lapač nečistot + střední část + zápachová uzávěrka + kaliště - kompletní provedení
VV |  |  |  | Nové UV: 4=4,000 [A]
P | 32 | 89732 |  | VPUSŤ DVORNÍ Z BETON DÍLCŮ | KUS | 2 | 0 |  |  | 2
PP |  |  |  | kompletní provedení
VV |  |  |  | Nová dvorní UV: 2=2,000 [A]
SD |  | 9 |  | Ostatní konstrukce a práce
P | 33 | 914132 |  | DOPRAVNÍ ZNAČKY ZÁKLADNÍ VELIKOSTI OCELOVÉ FÓLIE TŘ 2 - MONTÁŽ S PŘEMÍSTĚNÍM | KUS | 10 | 0 |  |  | 2
PP |  |  |  | vč. vyzvednutí a dopravy ze skladu POZN.: Přesné umístění bude upřesněno po komunikaci s NPÚ v průběhu výstavby.
VV |  |  |  | Zpětná montáž SDZ 4 7b + B 20a - 20: 2=2,000 [A] B 16 + B 15: 2*2=4,000 [B] B1 + E13: 2=2,000 [C] A 7b + B 20a - 20: 2=2,000 [D] Celkem: A+B+C+D=10,000 [E]
P | 34 | 914133 |  | DOPRAVNÍ ZNAČKY ZÁKLADNÍ VELIKOSTI OCELOVÉ FÓLIE TŘ 2 - DEMONTÁŽ | KUS | 10 | 0 |  |  | 2
PP |  |  |  | s očištěním a uskladněním
VV |  |  |  | Dočasné odstranění SDZ 4 7b + B 20a - 20: 2=2,000 [A] B 16 + B 15: 2*2=4,000 [B] B1 + E13: 2=2,000 [C] A 7b + B 20a - 20: 2=2,000 [D] Celkem: A+B+C+D=10,000 [E]
P | 35 | 914432 |  | DOPRAVNÍ ZNAČKY 100X150CM OCELOVÉ FÓLIE TŘ 2 - MONTÁŽ S PŘEMÍSTĚNÍM | KUS | 1 | 0 |  |  | 2
PP |  |  |  | vč. vyzvednutí a dopravy ze skladu POZN.: Přesné umístění bude upřesněno po komunikaci s NPÚ v průběhu výstavby.
VV |  |  |  | Zpětná montáž SDZ IP25b: 1=1,000 [A]
P | 36 | 914433 |  | DOPRAVNÍ ZNAČKY 100X150CM OCELOVÉ FÓLIE TŘ 2 - DEMONTÁŽ | KUS | 1 | 0 |  |  | 2
PP |  |  |  | ze slopu VO s očištěním a uskladněním
VV |  |  |  | Dočasné odstranění SDZ IP25b: 1=1,000 [A]
P | 37 | 914921 |  | SLOUPKY A STOJKY DOPRAVNÍCH ZNAČEK Z OCEL TRUBEK DO PATKY - DODÁVKA A MONTÁŽ | KUS | 2 | 0 |  |  | 2
PP |  |  |  | POZN.: Přesné umístění bude upřesněno po komunikaci s NPÚ v průběhu výstavby.
VV |  |  |  | Zpětná montáž SDZ (předp. na nové sloupky) IP25b: 2=2,000 [A]
P | 38 | 914922 |  | SLOUPKY A STOJKY DZ Z OCEL TRUBEK DO PATKY MONTÁŽ S PŘESUNEM | KUS | 5 | 0 |  |  | 2
PP |  |  |  | vč. vyzvednutí a dopravy ze skladu POZN.: Přesné umístění bude upřesněno po komunikaci s NPÚ v průběhu výstavby.
VV |  |  |  | Zpětná montáž SDZ - sloupky 4 7b + B 20a - 20: 1=1,000 [A] B 16 + B 15: 2=2,000 [B] B1 + E13: 1=1,000 [C] A 7b + B 20a - 20: 1=1,000 [D] Celkem: A+B+C+D=5,000 [E]
P | 39 | 914923 |  | SLOUPKY A STOJKY DZ Z OCEL TRUBEK DO PATKY DEMONTÁŽ | KUS | 5 | 0 |  |  | 2
PP |  |  |  | s očištěním a uskladněním
VV |  |  |  | Dočasné odstranění SDZ - sloupky 4 7b + B 20a - 20: 1=1,000 [A] B 16 + B 15: 2=2,000 [B] B1 + E13: 1=1,000 [C] A 7b + B 20a - 20: 1=1,000 [D] Celkem: A+B+C+D=5,000 [E]
P | 40 | 91691.R |  | ZVÝRAZŇUJÍCÍ SLOUPKY KOVOVÉ - VÝMĚNA | KUS | 11 | 0 |  |  | 2
PP |  |  |  | vč. očištění původních sloupků a předání investorovi
VV |  |  |  | Výměna ocelových sloupků za litěné - kompletní vč. ukotvení: 11=11,000 [A]
P | 41 | 917426 |  | CHODNÍKOVÉ OBRUBY Z KAMENNÝCH OBRUBNÍKŮ ŠÍŘ 250MM | M | 107 | 0 |  |  | 2
PP |  |  |  | do betonového lože s opěrou C 16/20 n XF4 v množství 0,05m3/bm
VV |  |  |  | Nové obruby 250/200/1000mm (vozovka + zpomalovací práh): 97,0+26,0=123,000 [A] Odpočet obrub z výzisku stavby (výšková úprava): -16,0=-16,000 [B] Celkem: A+B=107,000 [C]
P | 42 | 91743 |  | CHODNÍKOVÉ OBRUBY Z KAMENNÝCH KRAJNÍKŮ | M | 3 | 0 |  |  | 2
PP |  |  |  | do betonového lože s opěrou C 16/20 n XF4
VV |  |  |  | Kamenný krajník před sklepní okénko 120/160-200 mm: 3,0=3,000 [A]
P | 43 | 91782 |  | VÝŠKOVÁ ÚPRAVA OBRUBNÍKŮ KAMENNÝCH | M | 16 | 0 |  |  | 2
PP |  |  |  | Položka zahrnuje očištění obrub na ploše ZS vč. likvidace lože, naložení a dovoz zpět na stavbu, uložení do nové polohy s novým ložem a opěrou z bet. C 16/20 n XF4 v množství 0,05m3/bm, Vybourání s odvozem vykázáno zvlášť.
VV |  |  |  | Zpětné osazení silničního kamenného obrubníku: 14+2=16,000 [A]
P | 44 | 93753 |  | MOBILIÁŘ - KOVOVÉ KOŠE NA ODPADKY | KUS | 1 | 0 |  |  | 2
PP |  |  |  | odstranění a opětovné osazení odpadkového koše - kompletní vč. základu
VV

## SO 401
ASPE10 |  |  |  | Firma: Ing. František Stráský - Ateliér SIS | [5 empty] | 3
|  |  |  | Soupis prací objektu | [5 empty] | 3
S | Stavba: | 23011-13014 |  | Rekonstrukce ulice Novohradská a Trocnovské nám. V Třeboni - 1. etapa – aktualizace PD z roku 2013 |  |  | SO 401 |  | 0,00 | 2
O | Rozpočet: | SO 401 |  | Veřejné osvětlení |  |  |  |  | 15,00 | 2
Typ | Poř. číslo | Kód položky | Varianta | Název položky | MJ | Množství | Jednotková cena |  | 21,00 | 2
[7 empty] | Jednotková | Celkem
0 | 1 | 2 | 3 | 4 | 5 | 6 | 9 | 10
SD |  | 0 |  | Všeobecné konstrukce a práce
P | 1 | 02730 |  | POMOC PRÁCE ZŘÍZ NEBO ZAJIŠŤ OCHRANU INŽENÝRSKÝCH SÍTÍ | KPL | 1 | 0 |  |  | 2
PP |  |  |  | Provedení SO 401 dle přiložené dokumentace a soupisu prací Ocenění dle přílohy "příloha SO 401 _ SP.xls" - položky přiloženého soupisu k nacenění označeny žlutě - celková cena k doplnění do rozpočtu označena zeleně - pole z listu "rekapitulace" celkem cena bez DPH - pole D/19 Položka bude čerpána 1x měsíčně dle dílčí fakturace SO.
VV

## VON
ASPE10 |  |  |  | Firma: Ing. František Stráský - Ateliér SIS | [5 empty] | 3
|  |  |  | Soupis prací objektu | [5 empty] | 3
S | Stavba: | 23011-13014 |  | Rekonstrukce ulice Novohradská a Trocnovské nám. V Třeboni - 1. etapa – aktualizace PD z roku 2013 |  |  | VON |  | 0,00 | 2
O | Rozpočet: | VON |  | Vedlejší a ostatní náklady |  |  |  |  | 15,00 | 2
Typ | Poř. číslo | Kód položky | Varianta | Název položky | MJ | Množství | Jednotková cena |  | 21,00 | 2
[7 empty] | Jednotková | Celkem
0 | 1 | 2 | 3 | 4 | 5 | 6 | 9 | 10
SD |  | 0 |  | Všeobecné konstrukce a práce
P | 1 | 02520 |  | ZKOUŠENÍ MATERIÁLŮ NEZÁVISLOU ZKUŠEBNOU | KPL | 1 | 0 |  |  | 2
PP |  |  |  | Zkoušení asfaltových vrstev (PAU)
VV
P | 2 | 02620 |  | ZKOUŠENÍ KONSTRUKCÍ A PRACÍ NEZÁVISLOU ZKUŠEBNOU | KPL | 1 | 0 |  |  | 2
PP |  |  |  | Zkoušky pláně / parapláně
VV
P | 3 | 02710 |  | POMOC PRÁCE ZŘÍZ NEBO ZAJIŠŤ OBJÍŽĎKY A PŘÍSTUP CESTY | KPL | 1 | 0 |  |  | 2
PP |  |  |  | předpoklad realizace 12 týdnů, skutečnost dle harmonogramu / nabídky zhotovitele položka zahrnuje - příp. aktualizaci návrhu DIO, projednání s DO, zajištění DIR - osazení DZ vč. příslušenství dle TP66, jeho pravidelná údržba vč. příp. dílčích posunů, výměna poškozených DZ / příslušenství a následná demontáž a odklizení DZ vč. příslušenství po ukončení platnosti - příp. řízení provozu proškolenými pracovníky - dočasné zakrytí nebo úpravu stávajícího DZ v rozporu s DIO
VV
P | 4 | 02910 |  | OSTATNÍ POŽADAVKY - ZEMĚMĚŘIČSKÁ MĚŘENÍ | KPL | 1 | 0 |  |  | 2
PP |  |  |  | zaměření skutečného provedení stavby
VV
P | 5 | 02940 |  | OSTATNÍ POŽADAVKY - VYPRACOVÁNÍ DOKUMENTACE | KPL | 1 | 0 |  |  | 2
PP |  |  |  | Pasporizace dotčených okolních konstrukcí (zdivo historických budov, brány) - před a po realizace stavby, vč. vyhodnocení
VV
P | 6 | 02943 |  | OSTATNÍ POŽADAVKY - VYPRACOVÁNÍ RDS | KPL | 1 | 0 |  |  | 2
PP
VV
P | 7 | 02944 |  | OSTAT POŽADAVKY - DOKUMENTACE SKUTEČ PROVEDENÍ V DIGIT FORMĚ | KPL | 1 | 0 |  |  | 2
PP |  |  |  | vč. příp. tištěné formy, dle požadavku objednatele / dle SOD
VV
P | 8 | 02945 |  | OSTAT POŽADAVKY - GEOMETRICKÝ PLÁN | KPL | 1 | 0 |  |  | 2
PP |  |  |  | geometrický plán pro výkup pozemků
VV
P | 9 | 02960 | a | OSTATNÍ POŽADAVKY - ODBORNÝ DOZOR | KPL | 1 | 0 |  |  | 2
PP |  |  |  | zajištění dozoru geotechnika stavby
VV
P | 10 | 02960 | b | OSTATNÍ POŽADAVKY - ODBORNÝ DOZOR | KPL | 1 | 0 |  |  | 2
PP |  |  |  | zajištění dozoru pracovníků památkové péče, příp. archeoligie
VV
SD |  | 1 |  | Zemní práce
P | 11 | 18090 |  | VŠEOBECNÉ ÚPRAVY OSTATNÍCH PLOCH | M2 | 1251 | 0 |  |  | 2
PP |  |  |  | vyklizení a úklid po ukončení stavby - celková plocha staveniště
VV
SD |  | 9 |  | Ostatní konstrukce a práce
P | 12 | 94490 |  | OCHRANNÁ KONSTRUKCE | M2 | 50 | 0 |  |  | 2
PP |  |  |  | Ochránění dotčených okolních konstrukcí (zdivo historických budov, brány) - odborný odhad
VV