## Rekapitulace
REKAPITULACE CELKOVÝCH NÁKLADŮ STAVBY
Vybudování jídelny v prostoru atria Lázeňského domu Aurora
JÍD | Jídelna |  |  | Sazba DPH
| projektová část | Označení listu | cena | 21%
| Architektonicko stavební řešení | ARC | 0 | 0
| Zdravotně technické instalace | ZTI | 0 | 0
| Vytápění | VYT | 0 | 0
| Vzduchotechnika | VZD | 0 | 0
| Elektroinstalace | EI | 0 | 0
| FVE | FVE | 0 | 0
| Slaboproudé rozvody | SLP | 0 | 0
| Měření a regulace | MaR | 0 | 0
| CENA CELKEM bez DPH |  | 0 | 0
| CENA CELKEM včetně DPH |  | 0
VÚ | Venkovní úpravy |  |  | Sazba DPH
| projektová část | Označení listu | cena | 21%
| Venkovní úpravy | VÚ | 0 | 0
| Biotop + technologie | BIO | 0 | 0
Sadové úpravy
| Rostliny | SAD - R | 0 | 0
| Vegetační úpravy | SAD - VÚ | 0 | 0
| Následná péče (po dobu 1 roku) | SAD - NP | 0 | 0
| CENA CELKEM bez DPH |  | 0 | 0
| CENA CELKEM včetně DPH |  | 0
CELÁ STAVBA | CELÁ STAVBA
| projektová část | Označení sekce | cena | DPH
| Jídelna | JÍD | 0 | 0
| Venkovní úpravy | VÚ | 0 | 0
| Geodetické práce-geometrický plán pro oddělení pozemku a zaměření inženýrských sítí |  | 0 | 0
| CENA CELKEM bez DPH |  | 0 | 0
| CENA CELKEM včetně DPH |  | 0
tyto buňky nutné vyplnit
Poznámka: Účastníkem výběrového řízení se předpokládá odborně způsobilá firma s plnou zodpovědností za stanovení rozsahu prací prostřednictvím prozkoumání a prodiskutování veškeré dokumentace s příslušnými stranami a za provedení kompletního funkčního díla. Povinností účastníka výběrového řízení je seznámit se všemi částmi projektové dokumentace, tj. technickou zprávou, výkresy, výkazy výměr atd. Upozornit na případné nedostatky a chyby, v případě nejasností vznést dotazy k dokumentaci. Nebude-li tak učiněno, předpokládá se, že cena účastníka zahrnuje veškeré součásti k zajištění kompletnosti. Součástí cenové nabídky musí být veškeré náklady, aby cena byla kompletní, konečná a zahrnovala celou dodávku a montáž. Cenová nabídka musí být včetně veškerého souvisejícího doplňkového, podružného a montážního materiálu. Označení výrobků konkrétním výrobcem v realizační dokumentaci stavby vyjadřuje standard požadované kvality. Pokud účastník nabídne jiný produkt je povinen dodržet standard a zároveň, přejímá odpovědnost za správnost náhrady, tj. splnění všech parametrů a koordinaci se všemi navazujícími profesemi. Případná úprava projektu pro provádění stavby bude na náklady účastníka (vybraného dodavatele). Při realizaci je dodavatel povinen koordinovat postup prací se stavbou a ostatními profesemi, postupovat v souladu příslušnými předpisy a návody pro montáž jednotlivých zařízení, dodržovat bezpečnostní a protipožární předpisy.

## ARC
[9 empty] | >> skryté sloupce << | [9 empty] | {666084f8-47be-4530-b0e1-fd049acf0d8e}
2
| KRYCÍ LIST SOUPISU PRACÍ | [8 empty] | v --- níže se nacházejí doplnkové a pomocné údaje k sestavám --- v | [8 empty] | False
Stavba:
Vybudování jídelny v prostoru atria lázeňského domu AURORA Třeboň
| KSO: |  |  |  |  | CC-CZ:
| Místo: |  |  |  |  | Datum: | 7. 2. 2022
| Zadavatel: |  |  |  |  | IČ:
DIČ:
| Uchazeč: |  |  |  |  | IČ: | Vyplň údaj
|  | Vyplň údaj |  |  |  | DIČ: | Vyplň údaj
| Projektant: |  |  |  |  | IČ:
DIČ:
| Zpracovatel: |  |  |  |  | IČ:
DIČ:
Poznámka:
| Cena bez DPH | [5 empty] | 0
|  |  | Základ daně |  |  | Sazba daně | Výše daně
| DPH | základní | 0 |  |  | 21% | 0
|  | snížená | 0 |  |  | 15% | 0
|  | zákl. přenesená | 0 |  |  | 21% | 0
|  | sníž. přenesená | 0 |  |  | 15% | 0
|  | nulová | 0 |  |  | 0% | 0
| Cena s DPH |  |  | v | CZK |  | 0
| Projektant |  |  | Zpracovatel
| Datum a podpis: |  | Razítko | Datum a podpis: |  |  | Razítko
| Objednavatel |  |  | Uchazeč
| Datum a podpis: |  | Razítko | Datum a podpis: |  |  | Razítko
REKAPITULACE ČLENĚNÍ SOUPISU PRACÍ
Stavba:
Vybudování jídelny v prostoru atria lázeňského domu AURORA Třeboň
Místo: | [5 empty] | Datum: | 7. 2. 2022
Zadavatel: | [5 empty] | Projektant:
Uchazeč: |  |  | Vyplň údaj |  |  | Zpracovatel:
Kód dílu - Popis | [6 empty] | Cena celkem [CZK]
Náklady ze soupisu prací | [6 empty] | 0 | [12 empty] | -1
| HSV - Práce a dodávky HSV tech.parametry navrhovaných materiálů viz výkresy,katalog. listy,výpisy skladeb | [5 empty] | 0
| 1 - Zemní práce | [5 empty] | 0
| 2 - Zakládání | [5 empty] | 0
| 3 - Svislé a kompletní konstrukce | [5 empty] | 0
| 4 - Vodorovné konstrukce /náklady na dílenské dokumentace ve VRN | [5 empty] | 0
| 6 - Úpravy povrchů, podlahy a osazování výplní | [5 empty] | 0
| 61 - Úprava povrchů vnitřních | [5 empty] | 0
| 62 - Úprava povrchů vnějších | [5 empty] | 0
| 64 - Osazování výplní otvorů | [5 empty] | 0
| 9 - Ostatní konstrukce a práce, bourání | [5 empty] | 0
| 95 - Různé dokončovací konstrukce a práce pozemních staveb | [5 empty] | 0
| 997 - Přesun sutě | [5 empty] | 0
| 94 - Lešení a stavební výtahy | [5 empty] | 0
| 998 - Přesun hmot | [5 empty] | 0
| PSV - Práce a dodávky PSV tech.parametry navrhovaných materiálů viz výkresy,katalog. listy,výpisy skladeb | [5 empty] | 0
| 711 - Izolace proti vodě, vlhkosti a plynům | [5 empty] | 0
| 712 - Povlakové krytiny | [5 empty] | 0
| 713 - Izolace tepelné | [5 empty] | 0
| 761 - Konstrukce prosvětlovací | [5 empty] | 0
| 762 - Konstrukce tesařské | [5 empty] | 0
| 763 - Konstrukce suché výstavby | [5 empty] | 0
| 764 - Konstrukce klempířské | [5 empty] | 0
| 765 - Krytina skládaná | [5 empty] | 0
| 766 - Konstrukce truhlářské | [5 empty] | 0
| 767 - Konstrukce zámečnické | [5 empty] | 0
| 771 - Podlahy z dlaždic | [5 empty] | 0
| 776 - Podlahy povlakové | [5 empty] | 0
| 781 - Dokončovací práce - obklady | [5 empty] | 0
| 783 - Dokončovací práce - nátěry | [5 empty] | 0
| 784 - Dokončovací práce - malby a tapety | [5 empty] | 0
| VRN - Vedlejší rozpočtové náklady | [5 empty] | 0
| VRN1 - Projektové práce | [5 empty] | 0
| VRN3 - Zařízení staveniště | [5 empty] | 0
| VRN8 - Ostatní náklady související s výstavbou -staveništní komunilace, jeřáb | [5 empty] | 0
| VRN4 - Inženýrská činnost | [5 empty] | 0
| VRN7 - Provozní vlivy | [5 empty] | 0
| VRN9 - Ostatní náklady | [5 empty] | 0
SOUPIS PRACÍ
Stavba:
Vybudování jídelny v prostoru atria lázeňského domu AURORA Třeboň
Místo: | [5 empty] | Datum: | 7. 2. 2022
Zadavatel: | [5 empty] | Projektant:
Uchazeč: |  |  | Vyplň údaj |  |  | Zpracovatel:
PČ | Typ | Kód | Popis | MJ | Množství | J.cena [CZK] | Cena celkem [CZK] | Cenová soustava |  |  | DPH | J. Nh [h] | Nh celkem [h] | J. hmotnost [t] | Hmotnost celkem [t] | J. suť [t] | Suť Celkem [t]
Náklady soupisu celkem | [6 empty] | 0 | [5 empty] | 0 |  | 597.3101 |  | 168.1192 |  | D | -1 | [10 empty] | 0
| D | HSV | Práce a dodávky HSV tech.parametry navrhovaných materiálů viz výkresy,katalog. listy,výpisy skladeb |  |  |  | 0 | [5 empty] | 0 |  | 565.167 |  | 165.2737 | 1 | D | 0 |  |  |  | ROZPOCET | [6 empty] | 0
| D | 1 | Zemní práce |  |  |  | 0 | [5 empty] | 0 |  | 57.82 |  | 0 | 1 | D | 1 |  |  |  | ROZPOCET | [6 empty] | 0
1 | K | 121151103 | Sejmutí ornice plochy do 100 m2 tl vrstvy do 200 mm strojně | m2 | 114 |  | 0 |  |  |  | základní |  | 0 | 0 | 0 | 0 | 0 | 4 | K | 2 |  |  |  | ROZPOCET | 0 | 0 | 0 | 0 | 0 | 1 | 0 | 4 | -874422987
| VV |  | bude uložena na pozemku investora k dalšímu použití | [15 empty] | VV | 2 | 1 | True | 0 | ROZPOCET
| VV |  | "horní část atria"202,0-"chodníky"88,0 |  | 114 | [13 empty] | VV | 2 | 2 | True | 0 | ROZPOCET
| VV |  | Součet |  | 114 | [13 empty] | VV | 2 | 4 | True | 1 | ROZPOCET
2 | K | 122151103 | Odkopávky a prokopávky nezapažené v hornině třídy těžitelnosti I, skupiny 1 a 2 objem do 100 m3 strojně | m3 | 81.6 |  | 0 |  |  |  | základní |  | 0 | 0 | 0 | 0 | 0 | 4 | K | 2 |  |  |  | ROZPOCET | 0 | 0 | 0 | 0 | 0 | 1 | 0 | 4 | 1286938455
| VV |  | "na kotu +2,61m"17,0*12,0*0,40 |  | 81.6 | [13 empty] | VV | 2 | 2 | True | 0 | ROZPOCET
| VV |  | Součet |  | 81.6 | [13 empty] | VV | 2 | 4 | True | 1 | ROZPOCET
3 | K | 131213101 | Hloubení jam v soudržných horninách třídy těžitelnosti I, skupiny 3 ručně | m3 | 26.5 |  | 0 |  |  |  | základní |  | 0 | 0 | 0 | 0 | 0 | 4 | K | 2 |  |  |  | ROZPOCET | 0 | 0 | 0 | 0 | 0 | 1 | 0 | 4 | -1774822592
| VV |  | vnitřní kanal.napojení na stáv | [15 empty] | VV | 2 | 1 | True | 0 | ROZPOCET
| VV |  | 25,0 |  | 25 | [13 empty] | VV | 2 | 2 | True | 0 | ROZPOCET
| VV |  | patky boční vstup schod. | [15 empty] | VV | 2 | 1 | True | 0 | ROZPOCET
| VV |  | 1,5 |  | 1.5 | [13 empty] | VV | 2 | 2 | True | 0 | ROZPOCET
| VV |  | Součet |  | 26.5 | [13 empty] | VV | 2 | 4 | True | 1 | ROZPOCET
4 | K | 132212111 | Hloubení rýh š do 800 mm v soudržných horninách třídy těžitelnosti I, skupiny 3 ručně | m3 | 16 |  | 0 |  |  |  | základní |  | 0 | 0 | 0 | 0 | 0 | 4 | K | 2 |  |  |  | ROZPOCET | 0 | 0 | 0 | 0 | 0 | 1 | 0 | 4 | -967230823
| VV |  | vnitřní kanal. | [15 empty] | VV | 2 | 1 | True | 0 | ROZPOCET
| VV |  | 16,0 |  | 16 | [13 empty] | VV | 2 | 2 | True | 0 | ROZPOCET
| VV |  | Součet |  | 16 | [13 empty] | VV | 2 | 4 | True | 1 | ROZPOCET
5 | K | 175111101 | Obsypání potrubí ručně sypaninou bez prohození, uloženou do 3 m | m3 | 14.455 |  | 0 |  |  |  | základní |  | 0 | 0 | 0 | 0 | 0 | 4 | K | 2 |  |  |  | ROZPOCET | 0 | 0 | 0 | 0 | 0 | 1 | 0 | 4 | -1757508677
| VV |  | DN125 do výšky 0,3m nad povrch potrubí | [15 empty] | VV | 2 | 1 | True | 0 | ROZPOCET
| VV |  | "vnitřní"31,50*(0,125+0,3)*0,6 |  | 8.033 | [13 empty] | VV | 2 | 2 | True | 0 | ROZPOCET
| VV |  | -(0,062*0,062)*3,14*31,5 |  | -0.38 | [13 empty] | VV | 2 | 2 | True | 0 | ROZPOCET
| VV |  | Mezisoučet |  | 7.653 | [13 empty] | VV | 2 | 3 | True | 0 | ROZPOCET
| VV |  | "pod terasou"28,0*(0,125+0,3)*0,6 |  | 7.14 | [13 empty] | VV | 2 | 2 | True | 0 | ROZPOCET
| VV |  | -(0,062*0,062)*3,14*28,0 |  | -0.338 | [13 empty] | VV | 2 | 2 | True | 0 | ROZPOCET
| VV |  | Mezisoučet |  | 6.802 | [13 empty] | VV | 2 | 3 | True | 0 | ROZPOCET
| VV |  | Součet |  | 14.455 | [13 empty] | VV | 2 | 4 | True | 1 | ROZPOCET
6 | M | 58341341 | kamenivo drcené drobné frakce 0/4 | t | 57.82 |  | 0 |  |  |  | základní |  | 0 | 1 | 57.82 | 0 | 0 | 8 | M | 2 |  |  |  | ROZPOCET | 0 | 0 | 0 | 0 | 0 | 1 | 0 | 4 | -343630176
| VV |  | pro obsyp cca 2,0t/m3 | [15 empty] | VV | 2 | 1 | True | 0 | ROZPOCET
| VV |  | 14,455*2,0 |  | 28.91 | [13 empty] | VV | 2 | 2 | True | 0 | ROZPOCET
| VV |  | Součet |  | 28.91 | [13 empty] | VV | 2 | 4 | True | 1 | ROZPOCET
| VV |  | 28,91*2 'Přepočtené koeficientem množství |  | 57.82 | [13 empty] | VV | 2 | 2 | False | 1 | ROZPOCET
7 | K | 175111109 | Příplatek k obsypání potrubí za ruční prohození sypaniny, uložené do 3 m | m3 | 33.35 |  | 0 |  |  |  | základní |  | 0 | 0 | 0 | 0 | 0 | 4 | K | 2 |  |  |  | ROZPOCET | 0 | 0 | 0 | 0 | 0 | 1 | 0 | 4 | -1913309941
| VV |  | obsypání vykopanou zeminou vnintř.kanalizace | [15 empty] | VV | 2 | 1 | True | 0 | ROZPOCET
| VV |  | (25,0+16,0)-7,65 |  | 33.35 | [13 empty] | VV | 2 | 2 | True | 0 | ROZPOCET
| VV |  | pod terasou v rámcí zásypů dvora | [15 empty] | VV | 2 | 1 | True | 0 | ROZPOCET
| VV |  | Součet |  | 33.35 | [13 empty] | VV | 2 | 4 | True | 1 | ROZPOCET
8 | K | 451573111 | Lože pod potrubí ze štěrkopísku | m3 | 7.14 |  | 0 |  |  |  | základní |  | 0 | 0 | 0 | 0 | 0 | 4 | K | 2 |  |  |  | ROZPOCET | 0 | 0 | 0 | 0 | 0 | 1 | 0 | 4 | -1619466030
| VV |  | vnitřní | [15 empty] | VV | 2 | 1 | True | 0 | ROZPOCET
| VV |  | 31,5*0,6*0,2 |  | 3.78 | [13 empty] | VV | 2 | 2 | True | 0 | ROZPOCET
| VV |  | pod terasou | [15 empty] | VV | 2 | 1 | True | 0 | ROZPOCET
| VV |  | 28,0*0,6*0,2 |  | 3.36 | [13 empty] | VV | 2 | 2 | True | 0 | ROZPOCET
| VV |  | Součet |  | 7.14 | [13 empty] | VV | 2 | 4 | True | 1 | ROZPOCET
9 | K | 161R151 | Svislé přemístění výkopku z horniny třídy těžitelnosti I, skupiny 1 až 3 bude provedeno v kontejnerech jeřábem /staveniště se nachází v atriu přilehlých budov -viz situace | m3 | 125.99 |  | 0 |  |  |  | základní |  | 0 | 0 | 0 | 0 | 0 | 4 | K | 2 |  |  |  | ROZPOCET | 0 | 0 | 0 | 0 | 0 | 1 | 0 | 4 | 1484524647
| VV |  | zemina odkop., ornice | [15 empty] | VV | 2 | 1 | True | 0 | ROZPOCET
| VV |  | 81,6+22,8 |  | 104.4 | [13 empty] | VV | 2 | 2 | True | 0 | ROZPOCET
| VV |  | kanal | [15 empty] | VV | 2 | 1 | True | 0 | ROZPOCET
| VV |  | 14,45+7,14 |  | 21.59 | [13 empty] | VV | 2 | 2 | True | 0 | ROZPOCET
| VV |  | Součet |  | 125.99 | [13 empty] | VV | 2 | 4 | True | 1 | ROZPOCET
10 | K | 162751117 | Vodorovné přemístění do 10000 m výkopku/sypaniny z horniny třídy těžitelnosti I, skupiny 1 až 3 | m3 | 104.69 |  | 0 |  |  |  | základní |  | 0 | 0 | 0 | 0 | 0 | 4 | K | 2 |  |  |  | ROZPOCET | 0 | 0 | 0 | 0 | 0 | 1 | 0 | 4 | 2127025337
| VV |  | 125,99-22,8 |  | 103.19 | [13 empty] | VV | 2 | 2 | True | 0 | ROZPOCET
| VV |  | 1,5 |  | 1.5 | [13 empty] | VV | 2 | 2 | True | 0 | ROZPOCET
| VV |  | Součet |  | 104.69 | [13 empty] | VV | 2 | 4 | True | 1 | ROZPOCET
11 | K | 162351123 | Vodorovné přemístění do 500 m výkopku/sypaniny z hornin třídy těžitelnosti II, skupiny 4 a 5 | m3 | 22.8 |  | 0 |  |  |  | základní |  | 0 | 0 | 0 | 0 | 0 | 4 | K | 2 |  |  |  | ROZPOCET | 0 | 0 | 0 | 0 | 0 | 1 | 0 | 4 | 590089962
| VV |  | "ornice -pozemek investora "22,8 |  | 22.8 | [13 empty] | VV | 2 | 2 | True | 0 | ROZPOCET
| VV |  | Součet |  | 22.8 | [13 empty] | VV | 2 | 4 | True | 1 | ROZPOCET
12 | K | 162751119 | Příplatek k vodorovnému přemístění výkopku/sypaniny z horniny třídy těžitelnosti I, skupiny 1 až 3 ZKD 1000 m přes 10000 m | m3 | 732.83 |  | 0 |  |  |  | základní |  | 0 | 0 | 0 | 0 | 0 | 4 | K | 2 |  |  |  | ROZPOCET | 0 | 0 | 0 | 0 | 0 | 1 | 0 | 4 | 1299493134
| VV |  | 104,69*7 |  | 732.83 | [13 empty] | VV | 2 | 2 | True | 0 | ROZPOCET
| VV |  | Součet |  | 732.83 | [13 empty] | VV | 2 | 4 | True | 1 | ROZPOCET
13 | K | 171251201 | Uložení sypaniny na skládky nebo meziskládky | m3 | 104.69 |  | 0 |  |  |  | základní |  | 0 | 0 | 0 | 0 | 0 | 4 | K | 2 |  |  |  | ROZPOCET | 0 | 0 | 0 | 0 | 0 | 1 | 0 | 4 | 1121198911
| VV |  | 104,69 |  | 104.69 | [13 empty] | VV | 2 | 2 | True | 0 | ROZPOCET
| VV |  | Součet |  | 104.69 | [13 empty] | VV | 2 | 4 | True | 1 | ROZPOCET
14 | K | 171201211 | Poplatek za uložení stavebního odpadu - zeminy a kameniva na skládce | t | 188.442 |  | 0 |  |  |  | základní |  | 0 | 0 | 0 | 0 | 0 | 4 | K | 2 |  |  |  | ROZPOCET | 0 | 0 | 0 | 0 | 0 | 1 | 0 | 4 | 1927424064
| VV |  | 104,69*1,8 |  | 188.442 | [13 empty] | VV | 2 | 2 | True | 0 | ROZPOCET
| VV |  | Součet |  | 188.442 | [13 empty] | VV | 2 | 4 | True | 1 | ROZPOCET
15 | K | 181951112 | Úprava pláně v hornině třídy těžitelnosti I, skupiny 1 až 3 se zhutněním strojně | m2 | 227 |  | 0 |  |  |  | základní |  | 0 | 0 | 0 | 0 | 0 | 4 | K | 2 |  |  |  | ROZPOCET | 0 | 0 | 0 | 0 | 0 | 1 | 0 | 4 | -1585391787
| VV |  | 202,0+25,0 |  | 227 | [13 empty] | VV | 2 | 2 | True | 0 | ROZPOCET
| VV |  | Součet |  | 227 | [13 empty] | VV | 2 | 4 | True | 1 | ROZPOCET
| D | 2 | Zakládání |  |  |  | 0 | [5 empty] | 0 |  | 32.3823 |  | 0 | 1 | D | 1 |  |  |  | ROZPOCET | [6 empty] | 0
16 | K | 274313711 | Základové pásy z betonu tř. C 20/25 | m3 | 12.6 |  | 0 |  |  |  | základní |  | 0 | 2.4533 | 30.9115 | 0 | 0 | 4 | K | 2 |  |  |  | ROZPOCET | 0 | 0 | 0 | 0 | 0 | 1 | 0 | 4 | 2037392891
| VV |  | obvod desky zesílení včř.žebra | [15 empty] | VV | 2 | 1 | True | 0 | ROZPOCET
| VV |  | 2*(17,0+11,0)*0,4*0,5 |  | 11.2 | [13 empty] | VV | 2 | 2 | True | 0 | ROZPOCET
| VV |  | "doplnění otvorů v zákl."1,4 |  | 1.4 | [13 empty] | VV | 2 | 2 | True | 0 | ROZPOCET
| VV |  | Součet |  | 12.6 | [13 empty] | VV | 2 | 4 | True | 1 | ROZPOCET
17 | K | 274351121 | Zřízení bednění základových pasů rovného vč.žel bet.žebra | m2 | 35 |  | 0 |  |  |  | základní |  | 0 | 0.00269 | 0.09415 | 0 | 0 | 4 | K | 2 |  |  |  | ROZPOCET | 0 | 0 | 0 | 0 | 0 | 1 | 0 | 4 | -1383350135
18 | K | 274351122 | Odstranění bednění základových pasů rovného | m2 | 35 |  | 0 |  |  |  | základní |  | 0 | 0 | 0 | 0 | 0 | 4 | K | 2 |  |  |  | ROZPOCET | 0 | 0 | 0 | 0 | 0 | 1 | 0 | 4 | -1205034560
19 | K | 278381155 | Základy pod technologická zařízení půdorysné plochy do 1 m2 z betonu prostého tř. C 20/25 | m3 | 0.5 |  | 0 |  |  |  | základní |  | 0 | 2.7535 | 1.3767 | 0 | 0 | 4 | K | 2 |  |  |  | ROZPOCET | 0 | 0 | 0 | 0 | 0 | 1 | 0 | 4 | -1715864250
| D | 3 | Svislé a kompletní konstrukce |  |  |  | 0 | [5 empty] | 0 |  | 52.2294 |  | 0 | 1 | D | 1 |  |  |  | ROZPOCET | [6 empty] | 0
20 | K | 310238411 | Zazdívka otvorů pl do 1 m2 ve zdivu nadzákladovém cihlami pálenými na MC | m3 | 1.98 |  | 0 |  |  |  | základní |  | 0 | 1.8775 | 3.7174 | 0 | 0 | 4 | K | 2 |  |  |  | ROZPOCET | 0 | 0 | 0 | 0 | 0 | 1 | 0 | 4 | 2045429608
| VV |  | "podezdění dveří"0,3 |  | 0.3 | [13 empty] | VV | 2 | 2 | True | 0 | ROZPOCET
| VV |  | "pro EI rozvaděče a Hydr. "1,68 |  | 1.68 | [13 empty] | VV | 2 | 2 | True | 0 | ROZPOCET
| VV |  | Součet |  | 1.98 | [13 empty] | VV | 2 | 4 | True | 1 | ROZPOCET
21 | K | 310278842 | Zazdívka otvorů pl do 1 m2 ve zdivu nadzákladovém z nepálených tvárnic tl do 300 mm | m3 | 13.936 |  | 0 |  |  |  | základní |  | 0 | 1.3272 | 18.4952 | 0 | 0 | 16 | K | 2 |  |  |  | ROZPOCET | 0 | 0 | 0 | 0 | 0 | 1 | 0 | 16 | -692714270
| VV |  | (2,45*0,6*6)*0,4 |  | 3.528 | [13 empty] | VV | 2 | 2 | True | 0 | ROZPOCET
| VV |  | (1,1*0,7)*26*0,4 |  | 8.008 | [13 empty] | VV | 2 | 2 | True | 0 | ROZPOCET
| VV |  | "dozdívky kolem hydr.,EI skříní"2,4 |  | 2.4 | [13 empty] | VV | 2 | 2 | True | 0 | ROZPOCET
| VV |  | Součet |  | 13.936 | [13 empty] | VV | 2 | 4 | True | 1 | ROZPOCET
22 | K | 317234410 | Vyzdívka mezi nosníky z cihel pálených na MC | m3 | 3.659 |  | 0 |  |  |  | základní |  | 0 | 1.943 | 7.1095 | 0 | 0 | 4 | K | 2 |  |  |  | ROZPOCET | 0 | 0 | 0 | 0 | 0 | 1 | 0 | 4 | -288102868
| VV |  | 3,659 |  | 3.659 | [13 empty] | VV | 2 | 2 | True | 0 | ROZPOCET
| VV |  | Součet |  | 3.659 | [13 empty] | VV | 2 | 4 | True | 1 | ROZPOCET
23 | K | 317944 | Válcované nosníky do č.12 dodatečně osazované do připravených otvorů v základním nátěru /způsob uložení překladů nebo kotvení k žb. kcím viz tabulka překladů/ | t | 0.313 |  | 0 |  |  |  | základní |  | 0 | 1.09 | 0.34117 | 0 | 0 | 4 | K | 2 |  |  |  | ROZPOCET | 0 | 0 | 0 | 0 | 0 | 1 | 0 | 4 | -892199504
| VV |  | "1pp"(11,622+(25,854+4,95))*1,1/1000 |  | 0.047 | [13 empty] | VV | 2 | 2 | True | 0 | ROZPOCET
| VV |  | "1np"(139,85+32,526+8,34+(25,854+1,835))*1,1/1000 |  | 0.229 | [13 empty] | VV | 2 | 2 | True | 0 | ROZPOCET
| VV |  | "2np"33,3*1,1/1000 |  | 0.037 | [13 empty] | VV | 2 | 2 | True | 0 | ROZPOCET
| VV |  | Součet |  | 0.313 | [13 empty] | VV | 2 | 4 | True | 1 | ROZPOCET
24 | K | 317945 | Válcované nosníky č.14 až 22 dodatečně osazované do připravených otvorů v základním nátěru /způsob uložení překladů nebo kotvení k žb. kcím viz tabulka překladů/ | t | 1.16 |  | 0 |  |  |  | základní |  | 0 | 1.09 | 1.2644 | 0 | 0 | 4 | K | 2 |  |  |  | ROZPOCET | 0 | 0 | 0 | 0 | 0 | 1 | 0 | 4 | 432350609
| VV |  | "1np"(107,4+946,8)*1,1/1000 |  | 1.16 | [13 empty] | VV | 2 | 2 | True | 0 | ROZPOCET
| VV |  | Součet |  | 1.16 | [13 empty] | VV | 2 | 4 | True | 1 | ROZPOCET
25 | K | 342272235 | Příčka z pórobetonových hladkých tvárnic na tenkovrstvou maltu tl 125 mm | m2 | 5.4 |  | 0 |  |  |  | základní |  | 0 | 0.06688 | 0.36115 | 0 | 0 | 4 | K | 2 |  |  |  | ROZPOCET | 0 | 0 | 0 | 0 | 0 | 1 | 0 | 4 | -2086316125
| VV |  | 1,8*3,0 |  | 5.4 | [13 empty] | VV | 2 | 2 | True | 0 | ROZPOCET
| VV |  | Součet |  | 5.4 | [13 empty] | VV | 2 | 4 | True | 1 | ROZPOCET
26 | K | 342272245 | Příčka z pórobetonových hladkých tvárnic na tenkovrstvou maltu tl 150 mm | m2 | 35.34 |  | 0 |  |  |  | základní |  | 0 | 0.07571 | 2.6756 | 0 | 0 | 4 | K | 2 |  |  |  | ROZPOCET | 0 | 0 | 0 | 0 | 0 | 1 | 0 | 4 | 1631551991
| VV |  | 2,6*3,0 |  | 7.8 | [13 empty] | VV | 2 | 2 | True | 0 | ROZPOCET
| VV |  | "dozdívky atik"18,0*1,0+(5,3*1,8)/2*2 |  | 27.54 | [13 empty] | VV | 2 | 2 | True | 0 | ROZPOCET
| VV |  | Součet |  | 35.34 | [13 empty] | VV | 2 | 4 | True | 1 | ROZPOCET
27 | K | 311272R | Zdivo /přizdívka /z tvárnic hladkých multipor na tenkovrstvou maltu tl 200 mm | m2 | 41.25 |  | 0 |  |  |  | základní |  | 0 | 0.14854 | 6.1273 | 0 | 0 | 4 | K | 2 |  |  |  | ROZPOCET | 0 | 0 | 0 | 0 | 0 | 1 | 0 | 4 | -55698781
| VV |  | "štíty VZT"((7,5*1,5)+(7,5*2,5)/2)*2 |  | 41.25 | [13 empty] | VV | 2 | 2 | True | 0 | ROZPOCET
| VV |  | Součet |  | 41.25 | [13 empty] | VV | 2 | 4 | True | 1 | ROZPOCET
28 | K | 342291131 | Ukotvení příček k betonovým konstrukcím plochými kotvami | m | 12 |  | 0 |  |  |  | základní |  | 0 | 0.0002 | 0.0024 | 0 | 0 | 4 | K | 2 |  |  |  | ROZPOCET | 0 | 0 | 0 | 0 | 0 | 1 | 0 | 4 | -882685691
29 | K | 346244381 | Plentování jednostranné v do 200 mm válcovaných nosníků cihlami | m2 | 17.825 |  | 0 |  |  |  | základní |  | 0 | 0.17818 | 3.1761 | 0 | 0 | 4 | K | 2 |  |  |  | ROZPOCET | 0 | 0 | 0 | 0 | 0 | 1 | 0 | 4 | 83928154
| VV |  | 17,825 |  | 17.825 | [13 empty] | VV | 2 | 2 | True | 0 | ROZPOCET
| VV |  | Součet |  | 17.825 | [13 empty] | VV | 2 | 4 | True | 1 | ROZPOCET
30 | K | 349231821 | Přizdívka ostění z cihel tl do 300 mm | m2 | 19.72 |  | 0 |  |  |  | základní |  | 0 | 0.45432 | 8.9592 | 0 | 0 | 4 | K | 2 |  |  |  | ROZPOCET | 0 | 0 | 0 | 0 | 0 | 1 | 0 | 4 | -767252640
| VV |  | 19,72 |  | 19.72 | [13 empty] | VV | 2 | 2 | True | 0 | ROZPOCET
| VV |  | Součet |  | 19.72 | [13 empty] | VV | 2 | 4 | True | 1 | ROZPOCET
31 | K | R5 | Stavební výpomoce pro řemesla EI,ZI,ÚT,VZT ........ocenit v rozpočtech těchto řemesel | pozn | 0 |  | 0 |  |  |  | základní |  | 0 | 0 | 0 | 0 | 0 | 4 | K | 2 |  |  |  | ROZPOCET | 0 | 0 | 0 | 0 | 0 | 1 | 0 | 4 | -487536544
| D | 4 | Vodorovné konstrukce /náklady na dílenské dokumentace ve VRN |  |  |  | 0 | [5 empty] | 0 |  | 47.044 |  | 0 | 1 | D | 1 |  |  |  | ROZPOCET | [6 empty] | 0
32 | K | 411R1 | Bednění z hraněných trapézových vln CB160/250-1,25 plech pozink / dodávka a montáž kotvení do ocel.vazníků | m2 | 250.8 |  | 0 |  |  |  | základní |  | 0 | 0.01467 | 3.6792 | 0 | 0 | 4 | K | 2 |  |  |  | ROZPOCET | 0 | 0 | 0 | 0 | 0 | 1 | 0 | 4 | -480983060
| VV |  | "e"228,0*1,1 |  | 250.8 | [13 empty] | VV | 2 | 2 | True | 0 | ROZPOCET
| VV |  | Součet |  | 250.8 | [13 empty] | VV | 2 | 4 | True | 1 | ROZPOCET
33 | K | 411R2 | Bednění stropů ztracené z hraněných trapézových vln CB40/160mm plech pozink tl 0,88 mm dodávka a montáž vč.kotvení do obvod.zdiva nebo ocel. kce | m2 | 145.97 |  | 0 |  |  |  | základní |  | 0 | 0.00708 | 1.0335 | 0 | 0 | 4 | K | 2 |  |  |  | ROZPOCET | 0 | 0 | 0 | 0 | 0 | 1 | 0 | 4 | 1756119046
| VV |  | "f"27,7*1,1 |  | 30.47 | [13 empty] | VV | 2 | 2 | True | 0 | ROZPOCET
| VV |  | "d"105,0*1,1 |  | 115.5 | [13 empty] | VV | 2 | 2 | True | 0 | ROZPOCET
| VV |  | Součet |  | 145.97 | [13 empty] | VV | 2 | 4 | True | 1 | ROZPOCET
34 | K | 411R3 | Bednění stropů ztracené z hraněných trapézových vln CB 70/200,tl .1mm plech pozinkovaný dodávka a montáž vč.kotvení do obvod.zdiva nebo ocel. kce | m2 | 27.72 |  | 0 |  |  |  | základní |  | 0 | 0.01467 | 0.40665 | 0 | 0 | 4 | K | 2 |  |  |  | ROZPOCET | 0 | 0 | 0 | 0 | 0 | 1 | 0 | 4 | -1192614360
| VV |  | "c"25,2*1,1 |  | 27.72 | [13 empty] | VV | 2 | 2 | True | 0 | ROZPOCET
| VV |  | Součet |  | 27.72 | [13 empty] | VV | 2 | 4 | True | 1 | ROZPOCET
35 | K | 411354311 | Zřízení podpěrné konstrukce stropů výšky do 4 m tl do 15 cm | m2 | 156.4 |  | 0 |  |  |  | základní |  | 0 | 0.00081 | 0.12668 | 0 | 0 | 4 | K | 2 |  |  |  | ROZPOCET | 0 | 0 | 0 | 0 | 0 | 1 | 0 | 4 | -990552174
| VV |  | 26,0*2 |  | 52 | [13 empty] | VV | 2 | 2 | True | 0 | ROZPOCET
| VV |  | 104,4 |  | 104.4 | [13 empty] | VV | 2 | 2 | True | 0 | ROZPOCET
| VV |  | Součet |  | 156.4 | [13 empty] | VV | 2 | 4 | True | 1 | ROZPOCET
36 | K | 411354312 | Odstranění podpěrné konstrukce stropů výšky do 4 m tl do 15 cm | m2 | 156.4 |  | 0 |  |  |  | základní |  | 0 | 0 | 0 | 0 | 0 | 4 | K | 2 |  |  |  | ROZPOCET | 0 | 0 | 0 | 0 | 0 | 1 | 0 | 4 | -1316912367
37 | K | 411321515 | Stropy deskové ze ŽB tř. C 20/25 | m3 | 15.264 |  | 0 |  |  |  | základní |  | 0 | 2.4534 | 37.4492 | 0 | 0 | 4 | K | 2 |  |  |  | ROZPOCET | 0 | 0 | 0 | 0 | 0 | 1 | 0 | 4 | 1430594739
| VV |  | "c"27,0*0,15 |  | 4.05 | [13 empty] | VV | 2 | 2 | True | 0 | ROZPOCET
| VV |  | "f"26,0*0,09 |  | 2.34 | [13 empty] | VV | 2 | 2 | True | 0 | ROZPOCET
| VV |  | "d"17,4*6,0*0,085 |  | 8.874 | [13 empty] | VV | 2 | 2 | True | 0 | ROZPOCET
| VV |  | Součet |  | 15.264 | [13 empty] | VV | 2 | 4 | True | 1 | ROZPOCET
38 | K | 411362021 | Výztuž stropů svařovanými sítěmi Kari | t | 0.571 |  | 0 |  |  |  | základní |  | 0 | 1.0628 | 0.60684 | 0 | 0 | 4 | K | 2 |  |  |  | ROZPOCET | 0 | 0 | 0 | 0 | 0 | 1 | 0 | 4 | 1184289164
| VV |  | (26,0+27,0)*3,3/1000*1,1 |  | 0.192 | [13 empty] | VV | 2 | 2 | True | 0 | ROZPOCET
| VV |  | 104,4*3,3/1000*1,1 |  | 0.379 | [13 empty] | VV | 2 | 2 | True | 0 | ROZPOCET
| VV |  | Součet |  | 0.571 | [13 empty] | VV | 2 | 4 | True | 1 | ROZPOCET
39 | K | 411361821 | Výztuž stropů betonářskou ocelí 10 505 | t | 0.1 |  | 0 |  |  |  | základní |  | 0 | 1.0555 | 0.10555 | 0 | 0 | 4 | K | 2 |  |  |  | ROZPOCET | 0 | 0 | 0 | 0 | 0 | 1 | 0 | 4 | 2097164660
40 | K | 413232211 | Zazdívka zhlaví válcovaných nosníků v do 150 mm | kus | 20 |  | 0 |  |  |  | základní |  | 0 | 0.02278 | 0.4556 | 0 | 0 | 4 | K | 2 |  |  |  | ROZPOCET | 0 | 0 | 0 | 0 | 0 | 1 | 0 | 4 | 1944349390
| VV |  | 20 |  | 20 | [13 empty] | VV | 2 | 2 | True | 0 | ROZPOCET
| VV |  | Součet |  | 20 | [13 empty] | VV | 2 | 4 | True | 1 | ROZPOCET
41 | K | 413232221 | Zazdívka zhlaví válcovaných nosníků v do 300 mm | kus | 42 |  | 0 |  |  |  | základní |  | 0 | 0.059 | 2.478 | 0 | 0 | 4 | K | 2 |  |  |  | ROZPOCET | 0 | 0 | 0 | 0 | 0 | 1 | 0 | 4 | -96570410
| VV |  | 42,0 |  | 42 | [13 empty] | VV | 2 | 2 | True | 1 | ROZPOCET
42 | K | 411388531 | Zabetonování otvorů pl do 1 m2 ve stropech | m3 | 0.3 |  | 0 |  |  |  | základní |  | 0 | 2.3428 | 0.70283 | 0 | 0 | 4 | K | 2 |  |  |  | ROZPOCET | 0 | 0 | 0 | 0 | 0 | 1 | 0 | 4 | 1108795049
| D | 6 | Úpravy povrchů, podlahy a osazování výplní |  |  |  | 0 | [5 empty] | 0 |  | 342.37 |  | 0 | 1 | D | 1 |  |  |  | ROZPOCET | [6 empty] | 0
43 | K | 631311 | Mazanina tl do 80 mm z betonu prostého zvýšené nároky na prostředí -podlahové topení tř. C 20/25 | m3 | 1.875 |  | 0 |  |  |  | základní |  | 0 | 2.4533 | 4.5999 | 0 | 0 | 4 | K | 2 |  |  |  | ROZPOCET | 0 | 0 | 0 | 0 | 0 | 1 | 0 | 4 | 1068401782
| VV |  | "c"25,0*0,075 |  | 1.875 | [13 empty] | VV | 2 | 2 | True | 0 | ROZPOCET
| VV |  | Součet |  | 1.875 | [13 empty] | VV | 2 | 4 | True | 1 | ROZPOCET
44 | K | 631311115 | Mazanina tl do 80 mm z betonu prostého bez zvýšených nároků na prostředí tř. C 20/25 | m3 | 21.345 |  | 0 |  |  |  | základní |  | 0 | 2.4533 | 52.3655 | 0 | 0 | 4 | K | 2 |  |  |  | ROZPOCET | 0 | 0 | 0 | 0 | 0 | 1 | 0 | 4 | -1114997861
| VV |  | "a1,a2"218,0*0,08 |  | 17.44 | [13 empty] | VV | 2 | 2 | True | 0 | ROZPOCET
| VV |  | " s-mč.1.02 a chodba"23,0*0,095 |  | 2.185 | [13 empty] | VV | 2 | 2 | True | 0 | ROZPOCET
| VV |  | "s 1.pp"3,0*3,0*0,08 |  | 0.72 | [13 empty] | VV | 2 | 2 | True | 0 | ROZPOCET
| VV |  | "2.02"1,0 |  | 1 | [13 empty] | VV | 2 | 2 | True | 0 | ROZPOCET
| VV |  | Součet |  | 21.345 | [13 empty] | VV | 2 | 4 | True | 1 | ROZPOCET
45 | K | 631311134 | Mazanina tl do 240 mm z betonu prostého bez zvýšených nároků na prostředí tř. C 16/20 | m3 | 50.35 |  | 0 |  |  |  | základní |  | 0 | 2.2563 | 113.6067 | 0 | 0 | 4 | K | 2 |  |  |  | ROZPOCET | 0 | 0 | 0 | 0 | 0 | 1 | 0 | 4 | 2008724802
| VV |  | "a1,a2" 218,0*0,2 |  | 43.6 | [13 empty] | VV | 2 | 2 | True | 0 | ROZPOCET
| VV |  | " s-mč.1.02 a chodba"23,0*0,15 |  | 3.45 | [13 empty] | VV | 2 | 2 | True | 0 | ROZPOCET
| VV |  | "s 1.pp"3,0*3,0*0,15 |  | 1.35 | [13 empty] | VV | 2 | 2 | True | 0 | ROZPOCET
| VV |  | "nová gula pod venkovní schody"0,45 |  | 0.45 | [13 empty] | VV | 2 | 2 | True | 0 | ROZPOCET
| VV |  | "1.02"1,5 |  | 1.5 | [13 empty] | VV | 2 | 2 | True | 0 | ROZPOCET
| VV |  | Součet |  | 50.35 | [13 empty] | VV | 2 | 4 | True | 1 | ROZPOCET
46 | K | 631319171 | Příplatek k mazanině tl do 80 mm za stržení povrchu spodní vrstvy před vložením výztuže | m3 | 23.22 |  | 0 |  |  |  | základní |  | 0 | 0 | 0 | 0 | 0 | 4 | K | 2 |  |  |  | ROZPOCET | 0 | 0 | 0 | 0 | 0 | 1 | 0 | 4 | 980218474
47 | K | 631319175 | Příplatek k mazanině tl do 240 mm za stržení povrchu spodní vrstvy před vložením výztuže | m3 | 100.7 |  | 0 |  |  |  | základní |  | 0 | 0 | 0 | 0 | 0 | 4 | K | 2 |  |  |  | ROZPOCET | 0 | 0 | 0 | 0 | 0 | 1 | 0 | 4 | -1813236746
| VV |  | 50,35*2 |  | 100.7 | [13 empty] | VV | 2 | 2 | True | 0 | ROZPOCET
| VV |  | Součet |  | 100.7 | [13 empty] | VV | 2 | 4 | True | 1 | ROZPOCET
48 | K | 631362021 | Výztuž mazanin svařovanými sítěmi Kari | t | 2.927 |  | 0 |  |  |  | základní |  | 0 | 1.0628 | 3.1107 | 0 | 0 | 4 | K | 2 |  |  |  | ROZPOCET | 0 | 0 | 0 | 0 | 0 | 1 | 0 | 4 | -1992295508
| VV |  | "c"25,0*3,3/1000*1,1 |  | 0.091 | [13 empty] | VV | 2 | 2 | True | 0 | ROZPOCET
| VV |  | "a1,a2"218,0*3,3/1000*1,1 |  | 0.791 | [13 empty] | VV | 2 | 2 | True | 0 | ROZPOCET
| VV |  | 218,0*3,3/1000*1,1*2 |  | 1.583 | [13 empty] | VV | 2 | 2 | True | 0 | ROZPOCET
| VV |  | " s-mč.1.02 a chodba"(23,0+9,0)*3,3/1000*1,1*3 |  | 0.348 | [13 empty] | VV | 2 | 2 | True | 0 | ROZPOCET
| VV |  | "s- 1.pp"(3,0*3,0)*3,3/1000*1,1*3 |  | 0.098 | [13 empty] | VV | 2 | 2 | True | 0 | ROZPOCET
| VV |  | "nová gula pod venkovní schody"2,25*3,3/1000*1,1*2 |  | 0.016 | [13 empty] | VV | 2 | 2 | True | 0 | ROZPOCET
| VV |  | Součet |  | 2.927 | [13 empty] | VV | 2 | 4 | True | 1 | ROZPOCET
49 | K | 631311121 | Doplnění dosavadních mazanin betonem prostým plochy do 1 m2 tloušťky do 80 mm | m3 | 6 |  | 0 |  |  |  | základní |  | 0 | 2.2563 | 13.538 | 0 | 0 | 4 | K | 2 |  |  |  | ROZPOCET | 0 | 0 | 0 | 0 | 0 | 1 | 0 | 4 | -1121093209
50 | K | 632481213 | Separační vrstva z PE fólie | m2 | 247.2 |  | 0 |  |  |  | základní |  | 0 | 0.00013 | 0.032136 | 0 | 0 | 4 | K | 2 |  |  |  | ROZPOCET | 0 | 0 | 0 | 0 | 0 | 1 | 0 | 4 | -1785093605
| VV |  | 25,0+218,0+4,2 |  | 247.2 | [13 empty] | VV | 2 | 2 | True | 0 | ROZPOCET
| VV |  | Součet |  | 247.2 | [13 empty] | VV | 2 | 4 | True | 1 | ROZPOCET
51 | K | 634112113 | Obvodová dilatace podlahovým páskem z pěnového PE mezi stěnou a mazaninou nebo potěrem v 80 mm | m | 97.9 |  | 0 |  |  |  | základní |  | 0 | 2e-05 | 0.001958 | 0 | 0 | 4 | K | 2 |  |  |  | ROZPOCET | 0 | 0 | 0 | 0 | 0 | 1 | 0 | 4 | -1724150048
| VV |  | 97,9 |  | 97.9 | [13 empty] | VV | 2 | 2 | True | 0 | ROZPOCET
| VV |  | Součet |  | 97.9 | [13 empty] | VV | 2 | 4 | True | 1 | ROZPOCET
52 | K | 271532211 | Podsyp pod základové konstrukce se zhutněním z hrubého kameniva frakce 0 až 63 mm | m3 | 34.77 |  | 0 |  |  |  | základní |  | 0 | 2.16 | 75.1032 | 0 | 0 | 4 | K | 2 |  |  |  | ROZPOCET | 0 | 0 | 0 | 0 | 0 | 1 | 0 | 4 | -756929269
| VV |  | 218,0*0,14 |  | 30.52 | [13 empty] | VV | 2 | 2 | True | 0 | ROZPOCET
| VV |  | "s"17,3*0,1 |  | 1.73 | [13 empty] | VV | 2 | 2 | True | 0 | ROZPOCET
| VV |  | "zvýšená podlaha"2,8*1,5*0,6 |  | 2.52 | [13 empty] | VV | 2 | 2 | True | 0 | ROZPOCET
| VV |  | Součet |  | 34.77 | [13 empty] | VV | 2 | 4 | True | 1 | ROZPOCET
53 | K | 271532212 | Podsyp pod základové konstrukce se zhutněním z hrubého kameniva frakce 0 až 32 mm | m3 | 37.04 |  | 0 |  |  |  | základní |  | 0 | 2.16 | 80.0064 | 0 | 0 | 4 | K | 2 |  |  |  | ROZPOCET | 0 | 0 | 0 | 0 | 0 | 1 | 0 | 4 | -1318639912
| VV |  | 218,0*0,15 |  | 32.7 | [13 empty] | VV | 2 | 2 | True | 0 | ROZPOCET
| VV |  | "s"2,8*1,5*0,6+2,8*6,5*0,1 |  | 4.34 | [13 empty] | VV | 2 | 2 | True | 0 | ROZPOCET
| VV |  | Součet |  | 37.04 | [13 empty] | VV | 2 | 4 | True | 1 | ROZPOCET
54 | K | 953312111 | Vložky do svislých dilatačních spár z fasádních polystyrénových desek tl 10 mm | m2 | 38.73 |  | 0 |  |  |  | základní |  | 0 | 0.00014 | 0.0054222 | 0 | 0 | 4 | K | 2 |  |  |  | ROZPOCET | 0 | 0 | 0 | 0 | 0 | 1 | 0 | 4 | -894472134
| VV |  | 65,0*0,5 |  | 32.5 | [13 empty] | VV | 2 | 2 | True | 0 | ROZPOCET
| VV |  | 8,9*0,7 |  | 6.23 | [13 empty] | VV | 2 | 2 | True | 0 | ROZPOCET
| VV |  | Součet |  | 38.73 | [13 empty] | VV | 2 | 4 | True | 1 | ROZPOCET
| D | 61 | Úprava povrchů vnitřních |  |  |  | 0 | [5 empty] | 0 |  | 11.724 |  | 0 | 1 | D | 1 |  |  |  | ROZPOCET | [6 empty] | 0
55 | K | 612311131 | Potažení vnitřních stěn vápenným štukem tloušťky do 3 mm | m2 | 368.27 |  | 0 |  |  |  | základní |  | 0 | 0.003 | 1.1048 | 0 | 0 | 4 | K | 2 |  |  |  | ROZPOCET | 0 | 0 | 0 | 0 | 0 | 1 | 0 | 4 | 90304114
| VV |  | 368,27 |  | 368.27 | [13 empty] | VV | 2 | 2 | True | 0 | ROZPOCET
| VV |  | Součet |  | 368.27 | [13 empty] | VV | 2 | 4 | True | 1 | ROZPOCET
56 | K | 612142001 | Potažení vnitřních stěn sklovláknitým pletivem vtlačeným do tenkovrstvé hmoty | m2 | 368.27 |  | 0 |  |  |  | základní |  | 0 | 0.00438 | 1.613 | 0 | 0 | 4 | K | 2 |  |  |  | ROZPOCET | 0 | 0 | 0 | 0 | 0 | 1 | 0 | 4 | 949967097
| VV |  | "nové příčky"26,4 |  | 26.4 | [13 empty] | VV | 2 | 2 | True | 0 | ROZPOCET
| VV |  | "2.02"53,48 |  | 53.48 | [13 empty] | VV | 2 | 2 | True | 0 | ROZPOCET
| VV |  | "kde zazdívky"54,0+31,32 |  | 85.32 | [13 empty] | VV | 2 | 2 | True | 0 | ROZPOCET
| VV |  | "2.01"6,0+8,4+51,98+11,2+12,0 |  | 89.58 | [13 empty] | VV | 2 | 2 | True | 0 | ROZPOCET
| VV |  | "VZT"41,25+72,24 |  | 113.49 | [13 empty] | VV | 2 | 2 | True | 0 | ROZPOCET
| VV |  | Součet |  | 368.27 | [13 empty] | VV | 2 | 4 | True | 1 | ROZPOCET
57 | K | 612321121 | Vápenocementová omítka hladká jednovrstvá vnitřních stěn nanášená ručně | m2 | 18.4 |  | 0 |  |  |  | základní |  | 0 | 0.0154 | 0.28336 | 0 | 0 | 4 | K | 2 |  |  |  | ROZPOCET | 0 | 0 | 0 | 0 | 0 | 1 | 0 | 4 | 984909753
| VV |  | "1.02srovnání pod obklad"(6,6+2,6)*2,0 |  | 18.4 | [13 empty] | VV | 2 | 2 | True | 0 | ROZPOCET
| VV |  | Součet |  | 18.4 | [13 empty] | VV | 2 | 4 | True | 1 | ROZPOCET
58 | K | 612325302 | Vápenocementová štuková omítka ostění nebo nadpraží -vnitřní | m2 | 53.39 |  | 0 |  |  |  | základní |  | 0 | 0.03358 | 1.7928 | 0 | 0 | 4 | K | 2 |  |  |  | ROZPOCET | 0 | 0 | 0 | 0 | 0 | 1 | 0 | 4 | -1711354513
| VV |  | 53,39 |  | 53.39 | [13 empty] | VV | 2 | 2 | True | 0 | ROZPOCET
| VV |  | Součet |  | 53.39 | [13 empty] | VV | 2 | 4 | True | 1 | ROZPOCET
59 | K | 611325225 | Vápenocementová štuková omítka malých plochpřes 1m2 do 4,0 m2 na stropech | kus | 4 |  | 0 |  |  |  | základní |  | 0 | 0.1575 | 0.63 | 0 | 0 | 4 | K | 2 |  |  |  | ROZPOCET | 0 | 0 | 0 | 0 | 0 | 1 | 0 | 4 | 406591943
| VV |  | 4 |  | 4 | [13 empty] | VV | 2 | 2 | True | 0 | ROZPOCET
| VV |  | Součet |  | 4 | [13 empty] | VV | 2 | 4 | True | 1 | ROZPOCET
60 | K | 612325225 | Vápenocementová štuková omítka malých ploch přes 1m2 do 4,0 m2 na stěnách | kus | 40 |  | 0 |  |  |  | základní |  | 0 | 0.1575 | 6.3 | 0 | 0 | 4 | K | 2 |  |  |  | ROZPOCET | 0 | 0 | 0 | 0 | 0 | 1 | 0 | 4 | -1875728821
| VV |  | 8+32 |  | 40 | [13 empty] | VV | 2 | 2 | True | 0 | ROZPOCET
| VV |  | Součet |  | 40 | [13 empty] | VV | 2 | 4 | True | 1 | ROZPOCET
61 | K | 619991001 | Zakrytí podlah fólií přilepenou lepící páskou | m2 | 948 |  | 0 |  |  |  | základní |  | 0 | 0 | 0 | 0 | 0 | 4 | K | 2 |  |  |  | ROZPOCET | 0 | 0 | 0 | 0 | 0 | 1 | 0 | 4 | 1266613323
| VV |  | 948,0 |  | 948 | [13 empty] | VV | 2 | 2 | True | 0 | ROZPOCET
| VV |  | Součet |  | 948 | [13 empty] | VV | 2 | 4 | True | 1 | ROZPOCET
62 | K | 619991011 | Obalení konstrukcí a prvků fólií přilepenou lepící páskou | m2 | 205 |  | 0 |  |  |  | základní |  | 0 | 0 | 0 | 0 | 0 | 4 | K | 2 |  |  |  | ROZPOCET | 0 | 0 | 0 | 0 | 0 | 1 | 0 | 4 | -144581551
| D | 62 | Úprava povrchů vnějších |  |  |  | 0 | [5 empty] | 0 |  | 21.1728 |  | 0 | 1 | D | 1 |  |  |  | ROZPOCET | [6 empty] | 0
63 | K | 62R | Fasáda bude zateplena v jednotném certifikovaném zateplovacím systému včetně všech doplňkových a pomocných prvků, dodaných od jednoho výrobce (držitele certifikátu) prostřednictvím distribuční sítě. | pozn | 0 |  | 0 |  |  |  | základní |  | 0 | 0 | 0 | 0 | 0 | 4 | K | 2 |  |  |  | ROZPOCET | 0 | 0 | 0 | 0 | 0 | 1 | 0 | 4 | -1365164930
64 | K | 622221031 | Montáž kontaktního zateplení vnějších stěn lepením a mechanickým kotvením desek z minerální vlny s podélnou orientací vláken tl do 160 mm | m2 | 276.345 |  | 0 |  |  |  | základní |  | 0 | 0.0096 | 2.6529 | 0 | 0 | 4 | K | 2 |  |  |  | ROZPOCET | 0 | 0 | 0 | 0 | 0 | 1 | 0 | 4 | -122188317
| VV |  | dále dle popisu ve skladbě konstrukcí | [15 empty] | VV | 2 | 1 | True | 0 | ROZPOCET
| VV |  | sladba x | [15 empty] | VV | 2 | 1 | True | 0 | ROZPOCET
| VV |  | jih | [15 empty] | VV | 2 | 1 | True | 0 | ROZPOCET
| VV |  | 9,0*8,0*2 |  | 144 | [13 empty] | VV | 2 | 2 | True | 0 | ROZPOCET
| VV |  | "otvory"-2,6*1,95*2 |  | -10.14 | [13 empty] | VV | 2 | 2 | True | 0 | ROZPOCET
| VV |  | "sokl"-8,9*2 |  | -17.8 | [13 empty] | VV | 2 | 2 | True | 0 | ROZPOCET
| VV |  | Mezisoučet |  | 116.06 | [13 empty] | VV | 2 | 3 | True | 0 | ROZPOCET
| VV |  | východ | [15 empty] | VV | 2 | 1 | True | 0 | ROZPOCET
| VV |  | 8,5*5,5 |  | 46.75 | [13 empty] | VV | 2 | 2 | True | 0 | ROZPOCET
| VV |  | "otvory"-5,5*2,9 |  | -15.95 | [13 empty] | VV | 2 | 2 | True | 0 | ROZPOCET
| VV |  | "sokl"-8,5*0,4 |  | -3.4 | [13 empty] | VV | 2 | 2 | True | 0 | ROZPOCET
| VV |  | Mezisoučet |  | 27.4 | [13 empty] | VV | 2 | 3 | True | 0 | ROZPOCET
| VV |  | západ | [15 empty] | VV | 2 | 1 | True | 0 | ROZPOCET
| VV |  | 8,5*5,5 |  | 46.75 | [13 empty] | VV | 2 | 2 | True | 0 | ROZPOCET
| VV |  | "otvory"-5,5*2,9 |  | -15.95 | [13 empty] | VV | 2 | 2 | True | 0 | ROZPOCET
| VV |  | "sokl"-8,5*0,4 |  | -3.4 | [13 empty] | VV | 2 | 2 | True | 0 | ROZPOCET
| VV |  | Mezisoučet |  | 27.4 | [13 empty] | VV | 2 | 3 | True | 0 | ROZPOCET
| VV |  | sever | [15 empty] | VV | 2 | 1 | True | 0 | ROZPOCET
| VV |  | 35,5*5,9 |  | 209.45 | [13 empty] | VV | 2 | 2 | True | 0 | ROZPOCET
| VV |  | "otvory"-(2,5*0,7*12+2,57*2,9*5+2,5*4,2*3) |  | -89.765 | [13 empty] | VV | 2 | 2 | True | 0 | ROZPOCET
| VV |  | "sokl"-35,5*0,4 |  | -14.2 | [13 empty] | VV | 2 | 2 | True | 0 | ROZPOCET
| VV |  | Mezisoučet |  | 105.485 | [13 empty] | VV | 2 | 3 | True | 0 | ROZPOCET
| VV |  | Součet |  | 276.345 | [13 empty] | VV | 2 | 4 | True | 1 | ROZPOCET
65 | K | 621221031 | Montáž kontaktního zateplení vnějších podhledů lepením a mechanickým kotvením desek z minerální vlny s podélnou orientací tl do 160 mm | m2 | 24.6 |  | 0 |  |  |  | základní |  | 0 | 0.0097 | 0.23862 | 0 | 0 | 4 | K | 2 |  |  |  | ROZPOCET | 0 | 0 | 0 | 0 | 0 | 1 | 0 | 4 | 381812251
| VV |  | dále dle popisu ve skladbě konstrukcí | [15 empty] | VV | 2 | 1 | True | 0 | ROZPOCET
| VV |  | "c"8,2*3,0 |  | 24.6 | [13 empty] | VV | 2 | 2 | True | 0 | ROZPOCET
| VV |  | Součet |  | 24.6 | [13 empty] | VV | 2 | 4 | True | 1 | ROZPOCET
66 | M | 631515 | deska tepelně izolační minerální kontaktních fasád podélné vlákno λ=0,036 tl 160mm | m2 | 306.959 |  | 0 |  |  |  | základní |  | 0 | 0.018 | 5.5253 | 0 | 0 | 8 | M | 2 |  |  |  | ROZPOCET | 0 | 0 | 0 | 0 | 0 | 1 | 0 | 4 | 1634999716
| VV |  | TUHÉ IZOLAČNÍ IZOLAČNÍCH DESEK, FAKTOR DIFUZNÍHO ODPORU DESKY Z KAMENNÉ VLNY S INTEGROVANOU DVOUVRSTVOU CHARAKTERISTIKOU, POJENÉ ORGANICKÝM POJIVEM, | [15 empty] | VV | 2 | 1 | True | 0 | ROZPOCET
| VV |  | HYDROFOBIZOVANÉ V CELÉM OBJEMU, IZOLACE URČENÁ PRO KONTAKTNÍ ZATEPLENÍ, SOUČINITEL TEPELNÉ VODIVOSTI 0,036 W/mK, TL. 160 mm | [15 empty] | VV | 2 | 1 | True | 0 | ROZPOCET
| VV |  | dále dle popisu materiálu ve skladbě konstrukcí | [15 empty] | VV | 2 | 1 | True | 0 | ROZPOCET
| VV |  | "c"24,6 |  | 24.6 | [13 empty] | VV | 2 | 2 | True | 0 | ROZPOCET
| VV |  | "x"276,34 |  | 276.34 | [13 empty] | VV | 2 | 2 | True | 0 | ROZPOCET
| VV |  | Součet |  | 300.94 | [13 empty] | VV | 2 | 4 | True | 1 | ROZPOCET
| VV |  | 300,94*1,02 'Přepočtené koeficientem množství |  | 306.959 | [13 empty] | VV | 2 | 2 | False | 1 | ROZPOCET
67 | K | 622211031 | Montáž kontaktního zateplení vnějších stěn lepením a mechanickým kotvením polystyrénových desek tl do 160 mm | m2 | 130.75 |  | 0 |  |  |  | základní |  | 0 | 0.0086 | 1.1244 | 0 | 0 | 4 | K | 2 |  |  |  | ROZPOCET | 0 | 0 | 0 | 0 | 0 | 1 | 0 | 4 | 1604703895
| VV |  | dále dle popisu materiálu ve skladbě konstrukcí /zemní práce ,nopová folie ,větrací lišta pro podzemní část zateplení v odd.venkovních úprav/ | [15 empty] | VV | 2 | 1 | True | 0 | ROZPOCET
| VV |  | soklová část | [15 empty] | VV | 2 | 1 | True | 0 | ROZPOCET
| VV |  | sladba z | [15 empty] | VV | 2 | 1 | True | 0 | ROZPOCET
| VV |  | jih | [15 empty] | VV | 2 | 1 | True | 0 | ROZPOCET
| VV |  | (5,0*1,5+3,5*0,4)*2 |  | 17.8 | [13 empty] | VV | 2 | 2 | True | 0 | ROZPOCET
| VV |  | "pod terén"9,0*1,0*2 |  | 18 | [13 empty] | VV | 2 | 2 | True | 0 | ROZPOCET
| VV |  | východ | [15 empty] | VV | 2 | 1 | True | 0 | ROZPOCET
| VV |  | 8,5*0,4 |  | 3.4 | [13 empty] | VV | 2 | 2 | True | 0 | ROZPOCET
| VV |  | "schody"(1,1*4,0/2+1,5*1,1) |  | 3.85 | [13 empty] | VV | 2 | 2 | True | 0 | ROZPOCET
| VV |  | "pod terén"3,0*1,0 |  | 3 | [13 empty] | VV | 2 | 2 | True | 0 | ROZPOCET
| VV |  | západ | [15 empty] | VV | 2 | 1 | True | 0 | ROZPOCET
| VV |  | 8,5*0,4 |  | 3.4 | [13 empty] | VV | 2 | 2 | True | 0 | ROZPOCET
| VV |  | "pod terén"8,5*1,0 |  | 8.5 | [13 empty] | VV | 2 | 2 | True | 0 | ROZPOCET
| VV |  | sever | [15 empty] | VV | 2 | 1 | True | 0 | ROZPOCET
| VV |  | 35,5*0,4 |  | 14.2 | [13 empty] | VV | 2 | 2 | True | 0 | ROZPOCET
| VV |  | "vstup"1,1*1,0 |  | 1.1 | [13 empty] | VV | 2 | 2 | True | 0 | ROZPOCET
| VV |  | "pod terén"35,5*1,0 |  | 35.5 | [13 empty] | VV | 2 | 2 | True | 0 | ROZPOCET
| VV |  | Mezisoučet |  | 108.75 | [13 empty] | VV | 2 | 3 | True | 0 | ROZPOCET
| VV |  | // | [15 empty] | VV | 2 | 1 | True | 0 | ROZPOCET
| VV |  | "nové vstupy 1pp/"22,0 |  | 22 | [13 empty] | VV | 2 | 2 | True | 0 | ROZPOCET
| VV |  | Součet |  | 130.75 | [13 empty] | VV | 2 | 4 | True | 1 | ROZPOCET
68 | M | 283764 | deska z polystyrénu XPS, hrana rovná a strukturovaný povrch 300kPa tl 140mm | m2 | 110.925 |  | 0 |  |  |  | základní |  | 0 | 0.0042 | 0.46588 | 0 | 0 | 8 | M | 2 |  |  |  | ROZPOCET | 0 | 0 | 0 | 0 | 0 | 1 | 0 | 4 | -104206018
| VV |  | dále dle popisu materiálu ve skladbě konstrukcí | [15 empty] | VV | 2 | 1 | True | 0 | ROZPOCET
| VV |  | sladba z | [15 empty] | VV | 2 | 1 | True | 0 | ROZPOCET
| VV |  | 108,75 |  | 108.75 | [13 empty] | VV | 2 | 2 | True | 0 | ROZPOCET
| VV |  | Součet |  | 108.75 | [13 empty] | VV | 2 | 4 | True | 1 | ROZPOCET
| VV |  | 108,75*1,02 'Přepočtené koeficientem množství |  | 110.925 | [13 empty] | VV | 2 | 2 | False | 1 | ROZPOCET
69 | M | 283766 | deska z polystyrénu XPS, hrana rovná a strukturovaný povrch 250kPa tl 40mm | m2 | 22.44 |  | 0 |  |  |  | základní |  | 0 | 0.0012 | 0.026928 | 0 | 0 | 8 | M | 2 |  |  |  | ROZPOCET | 0 | 0 | 0 | 0 | 0 | 1 | 0 | 4 | 1074029664
| VV |  | 22,0 |  | 22 | [13 empty] | VV | 2 | 2 | True | 0 | ROZPOCET
| VV |  | Součet |  | 22 | [13 empty] | VV | 2 | 4 | True | 1 | ROZPOCET
| VV |  | 22*1,02 'Přepočtené koeficientem množství |  | 22.44 | [13 empty] | VV | 2 | 2 | False | 1 | ROZPOCET
70 | K | 622R3 | /Akrylátová omítka vnějších stěn v kvalitě min. marmolit nanášená ručně -sokl střednězrnná tl .1,5 násobek zvoleného zrna cca 3mm vč.podkl.nátěru - viz katalog.list ARCH 15 | m2 | 64.65 |  | 0 |  |  |  | základní |  | 0 | 0.0416 | 2.6894 | 0 | 0 | 4 | K | 2 |  |  |  | ROZPOCET | 0 | 0 | 0 | 0 | 0 | 1 | 0 | 4 | -685342542
| VV |  | sokl nad terénem | [15 empty] | VV | 2 | 1 | True | 0 | ROZPOCET
| VV |  | jih | [15 empty] | VV | 2 | 1 | True | 0 | ROZPOCET
| VV |  | 8,9*2 |  | 17.8 | [13 empty] | VV | 2 | 2 | True | 0 | ROZPOCET
| VV |  | východ | [15 empty] | VV | 2 | 1 | True | 0 | ROZPOCET
| VV |  | 8,5*0,4 |  | 3.4 | [13 empty] | VV | 2 | 2 | True | 0 | ROZPOCET
| VV |  | "schody"(1,1*4,0/2+1,5*1,1) |  | 3.85 | [13 empty] | VV | 2 | 2 | True | 0 | ROZPOCET
| VV |  | západ | [15 empty] | VV | 2 | 1 | True | 0 | ROZPOCET
| VV |  | 8,5*0,4 |  | 3.4 | [13 empty] | VV | 2 | 2 | True | 0 | ROZPOCET
| VV |  | sever | [15 empty] | VV | 2 | 1 | True | 0 | ROZPOCET
| VV |  | 35,5*0,4 |  | 14.2 | [13 empty] | VV | 2 | 2 | True | 0 | ROZPOCET
| VV |  | Mezisoučet |  | 42.65 | [13 empty] | VV | 2 | 3 | True | 0 | ROZPOCET
| VV |  | // | [15 empty] | VV | 2 | 1 | True | 0 | ROZPOCET
| VV |  | "nové vstupy"22,0 |  | 22 | [13 empty] | VV | 2 | 2 | True | 0 | ROZPOCET
| VV |  | Součet |  | 64.65 | [13 empty] | VV | 2 | 4 | True | 1 | ROZPOCET
71 | K | 622222001 | Montáž kontaktního zateplení vnějšího ostění, nadpraží nebo parapetu hl. špalety do 200 mm lepením desek z minerální vlny tl do 40 mm | m | 252.56 |  | 0 |  |  |  | základní |  | 0 | 0.00176 | 0.44451 | 0 | 0 | 4 | K | 2 |  |  |  | ROZPOCET | 0 | 0 | 0 | 0 | 0 | 1 | 0 | 4 | 617150037
| VV |  | 252,56 |  | 252.56 | [13 empty] | VV | 2 | 2 | True | 0 | ROZPOCET
| VV |  | Součet |  | 252.56 | [13 empty] | VV | 2 | 4 | True | 1 | ROZPOCET
72 | K | 622211001 | Montáž kontaktního zateplení vnějších stěn lepením a mechanickým kotvením polystyrénových desek tl do 40 mm | m2 | 25.5 |  | 0 |  |  |  | základní |  | 0 | 0.00827 | 0.21088 | 0 | 0 | 4 | K | 2 |  |  |  | ROZPOCET | 0 | 0 | 0 | 0 | 0 | 1 | 0 | 4 | -627438579
| VV |  | dále dle popisu materiálu ve skladbě konstrukcí | [15 empty] | VV | 2 | 1 | True | 0 | ROZPOCET
| VV |  | stáv.štíty nad vestavbou | [15 empty] | VV | 2 | 1 | True | 0 | ROZPOCET
| VV |  | sladba y | [15 empty] | VV | 2 | 1 | True | 0 | ROZPOCET
| VV |  | (8,5*3,0)/2*2 |  | 25.5 | [13 empty] | VV | 2 | 2 | True | 0 | ROZPOCET
| VV |  | Součet |  | 25.5 | [13 empty] | VV | 2 | 4 | True | 1 | ROZPOCET
73 | K | 621211001 | Montáž kontaktního zateplení vnějších podhledů lepením a mechanickým kotvením polystyrénových desek tl do 40 mm | m2 | 26.25 |  | 0 |  |  |  | základní |  | 0 | 0.00829 | 0.21761 | 0 | 0 | 4 | K | 2 |  |  |  | ROZPOCET | 0 | 0 | 0 | 0 | 0 | 1 | 0 | 4 | 368672711
| VV |  | dále dle popisu ve skladbě konstrukcí | [15 empty] | VV | 2 | 1 | True | 0 | ROZPOCET
| VV |  | sladba Y | [15 empty] | VV | 2 | 1 | True | 0 | ROZPOCET
| VV |  | východ | [15 empty] | VV | 2 | 1 | True | 0 | ROZPOCET
| VV |  | 8,5*0,5 |  | 4.25 | [13 empty] | VV | 2 | 2 | True | 0 | ROZPOCET
| VV |  | západ | [15 empty] | VV | 2 | 1 | True | 0 | ROZPOCET
| VV |  | 8,5*0,5 |  | 4.25 | [13 empty] | VV | 2 | 2 | True | 0 | ROZPOCET
| VV |  | sever | [15 empty] | VV | 2 | 1 | True | 0 | ROZPOCET
| VV |  | 35,5*0,5 |  | 17.75 | [13 empty] | VV | 2 | 2 | True | 0 | ROZPOCET
| VV |  | Součet |  | 26.25 | [13 empty] | VV | 2 | 4 | True | 1 | ROZPOCET
74 | M | 631403 | deska tepelně izolační minerální kontaktních fasád podélné vlákno λ=0,041 tl 20mm | m2 | 117.188 |  | 0 |  |  |  | základní |  | 0 | 0.00322 | 0.37735 | 0 | 0 | 8 | M | 2 |  |  |  | ROZPOCET | 0 | 0 | 0 | 0 | 0 | 1 | 0 | 4 | 1882677666
| VV |  | 252,56*0,25 |  | 63.14 | [13 empty] | VV | 2 | 2 | True | 0 | ROZPOCET
| VV |  | 25,5 |  | 25.5 | [13 empty] | VV | 2 | 2 | True | 0 | ROZPOCET
| VV |  | 26,25 |  | 26.25 | [13 empty] | VV | 2 | 2 | True | 0 | ROZPOCET
| VV |  | Součet |  | 114.89 | [13 empty] | VV | 2 | 4 | True | 1 | ROZPOCET
| VV |  | 114,89*1,02 'Přepočtené koeficientem množství |  | 117.188 | [13 empty] | VV | 2 | 2 | False | 1 | ROZPOCET
75 | K | 622142001 | /Potažení vnějších stěn sklovláknitým pletivem vtlačeným do tenkovrstvé hmoty | m2 | 87.09 |  | 0 |  |  |  | základní |  | 0 | 0.00438 | 0.38145 | 0 | 0 | 4 | K | 2 |  |  |  | ROZPOCET | 0 | 0 | 0 | 0 | 0 | 1 | 0 | 4 | -1287586361
| VV |  | dále dle popisu materiálu ve skladbě konstrukcí | [15 empty] | VV | 2 | 1 | True | 0 | ROZPOCET
| VV |  | "dozděné stíty"(5,5*2,5/2)*2+18,0*0,5 |  | 22.75 | [13 empty] | VV | 2 | 2 | True | 0 | ROZPOCET
| VV |  | "ostění"63,14 |  | 63.14 | [13 empty] | VV | 2 | 2 | True | 0 | ROZPOCET
| VV |  | "hrana stěny"3,0*0,2*2 |  | 1.2 | [13 empty] | VV | 2 | 2 | True | 0 | ROZPOCET
| VV |  | Součet |  | 87.09 | [13 empty] | VV | 2 | 4 | True | 1 | ROZPOCET
76 | K | 62252R | Tenkovrstvá minerální zrnitá omítka tl.1,5mm včetně penetrace a zákl.nátěru vnějších podhledů - viz katalog.list ARCH 14 | m2 | 50.85 |  | 0 |  |  |  | základní |  | 0 | 0.00268 | 0.13628 | 0 | 0 | 4 | K | 2 |  |  |  | ROZPOCET | 0 | 0 | 0 | 0 | 0 | 1 | 0 | 4 | 1230190450
| VV |  | VYSOCE JAKOSTNÍ ZÁKLADNÍ NÁTĚR PRO VYROVNÁNÍ NASÁKAVOSTI PODKLADU A ZAJIŠTĚNÍ PŘILNAVOSTI NÁSLEDNĚ NANÁŠENÝCH POVRCHOVÝCH ÚPRAV. | [15 empty] | VV | 2 | 1 | True | 0 | ROZPOCET
| VV |  | MINERÁLNÍ, RYZE SILIKÁTOVÁ OMÍTKA S HYDROFILNĚ-HYDROFOBNÍM A FOTOKATALYTICKÝM EFEKTEM (ÚČINNOST FOTOKATALÝZY MUSÍ BÝT POTVRZENA NEZÁVISLOU ZKUŠEBNOU) | [15 empty] | VV | 2 | 1 | True | 0 | ROZPOCET
| VV |  | A S VYSOKÝM PODÍLEM NANOKRYSTALICKÝCH PŘÍSAD VYTVÁŘEJÍCÍCH MIKROSKOPICKY HLADKÝ POVRCH, ZAMEZUJÍCÍ ULPÍVÁNÍ NEČISTOT A BIONAPADENÍ. | [15 empty] | VV | 2 | 1 | True | 0 | ROZPOCET
| VV |  | MUSÍ OBSAHOVAT VÝHRADNĚ ANORGANICKÉ PIGMENTY A MIKROVLÁKNA. DÁLE MUSÍ SPLŇOVAT EXTRÉMNĚ VYSOKOU PAROPROPUSTNOST (µ=20-30, | [15 empty] | VV | 2 | 1 | True | 0 | ROZPOCET
| VV |  | POPŘ. KATEGORIE V1 DLE ČSN EN 15824) A UMOŽŇOVAT PŘÍPADNOU RENOVACI A ÚDRŽBU FASÁDNÍM NÁTĚREM STEJNÝCH VLASTNOSTÍ VČ. FOTOKATALÝZY. | [15 empty] | VV | 2 | 1 | True | 0 | ROZPOCET
| VV |  | dále dle popisu ve skladbě konstrukcí | [15 empty] | VV | 2 | 1 | True | 0 | ROZPOCET
| VV |  | "c"8,2*3,0 |  | 24.6 | [13 empty] | VV | 2 | 2 | True | 0 | ROZPOCET
| VV |  | "y"26,25 |  | 26.25 | [13 empty] | VV | 2 | 2 | True | 0 | ROZPOCET
| VV |  | Součet |  | 50.85 | [13 empty] | VV | 2 | 4 | True | 1 | ROZPOCET
77 | K | 62253R | Tenkovrstvá silikonová zrnitá omítka tl. 1,5 mm včetně penetrace a základního nátěru vnějších stěn - viz katalog.list ARCH 14 | m2 | 388.94 |  | 0 |  |  |  | základní |  | 0 | 0.00268 | 1.0424 | 0 | 0 | 4 | K | 2 |  |  |  | ROZPOCET | 0 | 0 | 0 | 0 | 0 | 1 | 0 | 4 | 1356576388
| VV |  | VYSOCE JAKOSTNÍ ZÁKLADNÍ NÁTĚR PRO VYROVNÁNÍ NASÁKAVOSTI PODKLADU A ZAJIŠTĚNÍ PŘILNAVOSTI NÁSLEDNĚ NANÁŠENÝCH POVRCHOVÝCH ÚPRAV. | [15 empty] | VV | 2 | 1 | True | 0 | ROZPOCET
| VV |  | MINERÁLNÍ, RYZE SILIKÁTOVÁ OMÍTKA S HYDROFILNĚ-HYDROFOBNÍM A FOTOKATALYTICKÝM EFEKTEM (ÚČINNOST FOTOKATALÝZY MUSÍ BÝT POTVRZENA NEZÁVISLOU ZKUŠEBNOU) | [15 empty] | VV | 2 | 1 | True | 0 | ROZPOCET
| VV |  | A S VYSOKÝM PODÍLEM NANOKRYSTALICKÝCH PŘÍSAD VYTVÁŘEJÍCÍCH MIKROSKOPICKY HLADKÝ POVRCH, ZAMEZUJÍCÍ ULPÍVÁNÍ NEČISTOT A BIONAPADENÍ. | [15 empty] | VV | 2 | 1 | True | 0 | ROZPOCET
| VV |  | MUSÍ OBSAHOVAT VÝHRADNĚ ANORGANICKÉ PIGMENTY A MIKROVLÁKNA. DÁLE MUSÍ SPLŇOVAT EXTRÉMNĚ VYSOKOU PAROPROPUSTNOST (µ=20-30, | [15 empty] | VV | 2 | 1 | True | 0 | ROZPOCET
| VV |  | POPŘ. KATEGORIE V1 DLE ČSN EN 15824) A UMOŽŇOVAT PŘÍPADNOU RENOVACI A ÚDRŽBU FASÁDNÍM NÁTĚREM STEJNÝCH VLASTNOSTÍ VČ. FOTOKATALÝZY. | [15 empty] | VV | 2 | 1 | True | 0 | ROZPOCET
| VV |  | dále dle popisu ve skladbě konstrukcí | [15 empty] | VV | 2 | 1 | True | 0 | ROZPOCET
| VV |  | 276,34+25,5+87,1 |  | 388.94 | [13 empty] | VV | 2 | 2 | True | 0 | ROZPOCET
| VV |  | Součet |  | 388.94 | [13 empty] | VV | 2 | 4 | True | 1 | ROZPOCET
78 | K | 622131111 | Polymercementový spojovací můstek vnějších stěn nanášený ručně | m2 | 52.65 |  | 0 |  |  |  | základní |  | 0 | 0.0014 | 0.07371 | 0 | 0 | 4 | K | 2 |  |  |  | ROZPOCET | 0 | 0 | 0 | 0 | 0 | 1 | 0 | 4 | 1102310665
| VV |  | sokl nad terénem /stáv.obklady/ | [15 empty] | VV | 2 | 1 | True | 0 | ROZPOCET
| VV |  | 52,65 |  | 52.65 | [13 empty] | VV | 2 | 2 | True | 0 | ROZPOCET
| VV |  | Součet |  | 52.65 | [13 empty] | VV | 2 | 4 | True | 1 | ROZPOCET
79 | K | 622143004 | Montáž omítkových samolepících začišťovacích profilů pro spojení s okenním rámem | m | 198.84 |  | 0 |  |  |  | základní |  | 0 | 0 | 0 | 0 | 0 | 4 | K | 2 |  |  |  | ROZPOCET | 0 | 0 | 0 | 0 | 0 | 1 | 0 | 4 | -1243701310
| VV |  | (57,0+11,42)*2 |  | 136.84 | [13 empty] | VV | 2 | 2 | True | 0 | ROZPOCET
| VV |  | 62,0 |  | 62 | [13 empty] | VV | 2 | 2 | True | 0 | ROZPOCET
| VV |  | Součet |  | 198.84 | [13 empty] | VV | 2 | 4 | True | 1 | ROZPOCET
80 | M | 59051476 | profil začišťovací PVC 9mm s výztužnou tkaninou pro ostění | m | 208.782 |  | 0 |  |  |  | základní |  | 0 | 4e-05 | 0.0083513 | 0 | 0 | 8 | M | 2 |  |  |  | ROZPOCET | 0 | 0 | 0 | 0 | 0 | 1 | 0 | 4 | -1763667735
| VV |  | 198,84 |  | 198.84 | [13 empty] | VV | 2 | 2 | True | 0 | ROZPOCET
| VV |  | Součet |  | 198.84 | [13 empty] | VV | 2 | 4 | True | 1 | ROZPOCET
| VV |  | 198,84*1,05 'Přepočtené koeficientem množství |  | 208.782 | [13 empty] | VV | 2 | 2 | False | 1 | ROZPOCET
81 | K | 622R4 | Fasádní desky sendvičové systém Bond vč.systémových kotevních prvků kompletní dodávka montáž doprava a přesun hmot -systémové řešení - dále kat .list ARCH 13 tech.zpráva | m2 | 62 |  | 0 |  |  |  | základní |  | 0 | 0 | 0 | 0 | 0 | 16 | K | 2 |  |  |  | ROZPOCET | 0 | 0 | 0 | 0 | 0 | 1 | 0 | 16 | 1165120578
| VV |  | vč.horního ostění proskl.stěny | [15 empty] | VV | 2 | 1 | True | 0 | ROZPOCET
| VV |  | bez prořezu | [15 empty] | VV | 2 | 1 | True | 0 | ROZPOCET
| VV |  | "n"28,0 |  | 28 | [13 empty] | VV | 2 | 2 | True | 0 | ROZPOCET
| VV |  | "F2"(8,5*1,2)*2 |  | 20.4 | [13 empty] | VV | 2 | 2 | True | 0 | ROZPOCET
| VV |  | "F5"(8,5*0,8)*2 |  | 13.6 | [13 empty] | VV | 2 | 2 | True | 0 | ROZPOCET
| VV |  | Součet |  | 62 | [13 empty] | VV | 2 | 4 | True | 1 | ROZPOCET
82 | K | 622252001 | /Montáž profilů kontaktního zateplení připevněných mechanicky | m | 311.3 |  | 0 |  |  |  | základní |  | 0 | 3e-05 | 0.009339 | 0 | 0 | 4 | K | 2 |  |  |  | ROZPOCET | 0 | 0 | 0 | 0 | 0 | 1 | 0 | 4 | -427058476
| VV |  | 311,3 |  | 311.3 | [13 empty] | VV | 2 | 2 | True | 0 | ROZPOCET
| VV |  | Součet |  | 311.3 | [13 empty] | VV | 2 | 4 | True | 1 | ROZPOCET
83 | M | 59051486 | /profil rohový PVC 15x15mm s výztužnou tkaninou š 100mm | m | 252 |  | 0 |  |  |  | základní |  | 0 | 3e-05 | 0.00756 | 0 | 0 | 8 | M | 2 |  |  |  | ROZPOCET | 0 | 0 | 0 | 0 | 0 | 1 | 0 | 4 | 1982482229
| VV |  | 240,0 |  | 240 | [13 empty] | VV | 2 | 2 | True | 0 | ROZPOCET
| VV |  | Součet |  | 240 | [13 empty] | VV | 2 | 4 | True | 1 | ROZPOCET
| VV |  | 240*1,05 'Přepočtené koeficientem množství |  | 252 | [13 empty] | VV | 2 | 2 | False | 1 | ROZPOCET
84 | M | 59051512 | profil začišťovací s okapnicí PVC s výztužnou tkaninou pro parapet | m | 74.865 |  | 0 |  |  |  | základní |  | 0 | 0.0002 | 0.014973 | 0 | 0 | 8 | M | 2 |  |  |  | ROZPOCET | 0 | 0 | 0 | 0 | 0 | 1 | 0 | 4 | -1198556862
| VV |  | 71,3 |  | 71.3 | [13 empty] | VV | 2 | 2 | True | 0 | ROZPOCET
| VV |  | Součet |  | 71.3 | [13 empty] | VV | 2 | 4 | True | 1 | ROZPOCET
| VV |  | 71,3*1,05 'Přepočtené koeficientem množství |  | 74.865 | [13 empty] | VV | 2 | 2 | False | 1 | ROZPOCET
85 | K | 622143001 | Montáž omítkových plastových nebo pozinkovaných soklových profilů | m | 70.5 |  | 0 |  |  |  | základní |  | 0 | 0 | 0 | 0 | 0 | 4 | K | 2 |  |  |  | ROZPOCET | 0 | 0 | 0 | 0 | 0 | 1 | 0 | 4 | 1385983665
| VV |  | 70,5 |  | 70.5 | [13 empty] | VV | 2 | 2 | True | 0 | ROZPOCET
| VV |  | Součet |  | 70.5 | [13 empty] | VV | 2 | 4 | True | 1 | ROZPOCET
86 | M | 59051 | profil zakládací Al tl 0,7mm pro izolant tl do 200mm vč.spojek a vymezovacích podložek | m | 74.025 |  | 0 |  |  |  | základní |  | 0 | 0.00072 | 0.053298 | 0 | 0 | 8 | M | 2 |  |  |  | ROZPOCET | 0 | 0 | 0 | 0 | 0 | 1 | 0 | 4 | 2019545800
| VV |  | 70,5 |  | 70.5 | [13 empty] | VV | 2 | 2 | True | 1 | ROZPOCET
| VV |  | 70,5*1,05 'Přepočtené koeficientem množství |  | 74.025 | [13 empty] | VV | 2 | 2 | False | 1 | ROZPOCET
87 | K | 629991001 | Zakrytí podélných ploch fólií volně položenou | m2 | 139 |  | 0 |  |  |  | základní |  | 0 | 0 | 0 | 0 | 0 | 4 | K | 2 |  |  |  | ROZPOCET | 0 | 0 | 0 | 0 | 0 | 1 | 0 | 4 | 839193669
88 | K | 629991011 | Zakrytí výplní otvorů a svislých ploch fólií přilepenou lepící páskou | m2 | 240 |  | 0 |  |  |  | základní |  | 0 | 0 | 0 | 0 | 0 | 4 | K | 2 |  |  |  | ROZPOCET | 0 | 0 | 0 | 0 | 0 | 1 | 0 | 4 | -1826889065
89 | K | 632451022 | Vyrovnávací potěr tl do 30 mm z MC 15 provedený v pásu | m2 | 26.935 |  | 0 |  |  |  | základní |  | 0 | 0.07426 | 2.0002 | 0 | 0 | 4 | K | 2 |  |  |  | ROZPOCET | 0 | 0 | 0 | 0 | 0 | 1 | 0 | 4 | -57165587
| VV |  | "pod venkovní parapety" | [15 empty] | VV | 2 | 1 | True | 0 | ROZPOCET
| VV |  | 71,5*0,25 |  | 17.875 | [13 empty] | VV | 2 | 2 | True | 0 | ROZPOCET
| VV |  | "úprava pod nové vnitřní parapety" | [15 empty] | VV | 2 | 1 | True | 0 | ROZPOCET
| VV |  | 30,2*0,3 |  | 9.06 | [13 empty] | VV | 2 | 2 | True | 0 | ROZPOCET
| VV |  | Součet |  | 26.935 | [13 empty] | VV | 2 | 4 | True | 1 | ROZPOCET
90 | K | 632451024 | Vyrovnávací potěr tl do 50 mm z MC 15 provedený v pásu | m2 | 28.2 |  | 0 |  |  |  | základní |  | 0 | 0.1231 | 3.4714 | 0 | 0 | 4 | K | 2 |  |  |  | ROZPOCET | 0 | 0 | 0 | 0 | 0 | 1 | 0 | 4 | 1329295714
| VV |  | "vyrovnání atiky"(87,0+7,0)*0,3 |  | 28.2 | [13 empty] | VV | 2 | 2 | True | 0 | ROZPOCET
| VV |  | Součet |  | 28.2 | [13 empty] | VV | 2 | 4 | True | 1 | ROZPOCET
91 | K | 628195001 | Očištění zdiva nebo betonu zdí a valů před započetím oprav ručně | m2 | 365 |  | 0 |  |  |  | základní |  | 0 | 0 | 0 | 0 | 0 | 4 | K | 2 |  |  |  | ROZPOCET | 0 | 0 | 0 | 0 | 0 | 1 | 0 | 4 | -2103090807
| VV |  | "fasáda"365,0 |  | 365 | [13 empty] | VV | 2 | 2 | True | 0 | ROZPOCET
| VV |  | Součet |  | 365 | [13 empty] | VV | 2 | 4 | True | 1 | ROZPOCET
92 | K | 629995101 | Očištění vnějších ploch tlakovou vodou | m2 | 66 |  | 0 |  |  |  | základní |  | 0 | 0 | 0 | 0 | 0 | 4 | K | 2 |  |  |  | ROZPOCET | 0 | 0 | 0 | 0 | 0 | 1 | 0 | 4 | 287033572
| VV |  | "základ"66,0 |  | 66 | [13 empty] | VV | 2 | 2 | True | 0 | ROZPOCET
| VV |  | Součet |  | 66 | [13 empty] | VV | 2 | 4 | True | 1 | ROZPOCET
| D | 64 | Osazování výplní otvorů |  |  |  | 0 | [5 empty] | 0 |  | 0.33247 |  | 0 | 1 | D | 1 |  |  |  | ROZPOCET | [6 empty] | 0
93 | K | 642942 | Osazování zárubní nebo rámů dveřních kovových do 2,5 m2 na MC | kus | 3 |  | 0 |  |  |  | základní |  | 0 | 0.01777 | 0.05331 | 0 | 0 | 4 | K | 2 |  |  |  | ROZPOCET | 0 | 0 | 0 | 0 | 0 | 1 | 0 | 4 | 259452026
94 | M | 553R4 | zárubně 900/1970 pro dodatečnou montáž z kvalitního žárově pozink. plechu tl.1,5mm drážka pro systémové těsnění, vč.povrchová úprava lakované ,těsnění / dále dle popisu zárubní ve výpisu dveří /dle tl.zdiva / | kus | 3 |  | 0 |  |  |  | základní |  | 0 | 0.03024 | 0.09072 | 0 | 0 | 8 | M | 2 |  |  |  | ROZPOCET | 0 | 0 | 0 | 0 | 0 | 1 | 0 | 4 | -793194678
| VV |  | "P" 3 |  | 3 | [13 empty] | VV | 2 | 2 | True | 0 | ROZPOCET
| VV |  | Součet |  | 3 | [13 empty] | VV | 2 | 4 | True | 1 | ROZPOCET
95 | K | 642943111 | Osazování úhelníkových rámů s dveřními křídly do 2,5 m2 | kus | 1 |  | 0 |  |  |  | základní |  | 0 | 0.02516 | 0.02516 | 0 | 0 | 4 | K | 2 |  |  |  | ROZPOCET | 0 | 0 | 0 | 0 | 0 | 1 | 0 | 4 | 739963099
96 | K | 642943112 | Osazování úhelníkových rámů s dveřními křídly do 4 m2 | kus | 2 |  | 0 |  |  |  | základní |  | 0 | 0.03628 | 0.07256 | 0 | 0 | 4 | K | 2 |  |  |  | ROZPOCET | 0 | 0 | 0 | 0 | 0 | 1 | 0 | 4 | 2106562198
97 | K | 642943119 | Příplatek k osazování úhelníkových rámů za osazení výtahových dveří do zděné nebo betonové šachty | kus | 2 |  | 0 |  |  |  | základní |  | 0 | 0 | 0 | 0 | 0 | 4 | K | 2 |  |  |  | ROZPOCET | 0 | 0 | 0 | 0 | 0 | 1 | 0 | 4 | -1871580525
98 | M | 553R6 | zárubně do nákladního vátahu 1170/2090 žárově pozink. vč.povrchová úprava lakované ,těsnění / dále dle popisu zárubní ve výpisu dveří /dle tl.zdiva / | kus | 2 |  | 0 |  |  |  | základní |  | 0 | 0.03024 | 0.06048 | 0 | 0 | 8 | M | 2 |  |  |  | ROZPOCET | 0 | 0 | 0 | 0 | 0 | 1 | 0 | 4 | -521363250
99 | M | 553R7 | zárubně 1100/1970 žárově pozink. vč.povrchová úprava lakované ,těsnění / dále dle popisu zárubní ve výpisu dveří /dle tl.zdiva / | kus | 1 |  | 0 |  |  |  | základní |  | 0 | 0.03024 | 0.03024 | 0 | 0 | 8 | M | 2 |  |  |  | ROZPOCET | 0 | 0 | 0 | 0 | 0 | 1 | 0 | 4 | -1767021718
| VV |  | 1 |  | 1 | [13 empty] | VV | 2 | 2 | True | 0 | ROZPOCET
| VV |  | Součet |  | 1 | [13 empty] | VV | 2 | 4 | True | 1 | ROZPOCET
| D | 9 | Ostatní konstrukce a práce, bourání |  |  |  | 0 | [5 empty] | 0 |  | 0.0022 |  | 165.2737 | 1 | D | 1 |  |  |  | ROZPOCET | [6 empty] | 0
100 | K | 962031133 | Bourání příček z cihel pálených na MVC tl do 150 mm | m2 | 14.1 |  | 0 |  |  |  | základní |  | 0 | 0 | 0 | 0.261 | 3.6801 | 4 | K | 2 |  |  |  | ROZPOCET | 0 | 0 | 0 | 0 | 0 | 1 | 0 | 4 | -2142421762
| VV |  | 14,1 |  | 14.1 | [13 empty] | VV | 2 | 2 | True | 0 | ROZPOCET
| VV |  | Součet |  | 14.1 | [13 empty] | VV | 2 | 4 | True | 1 | ROZPOCET
101 | K | 962042321 | Bourání zdiva nadzákladového z betonu prostého přes 1 m3 | m3 | 0.7 |  | 0 |  |  |  | základní |  | 0 | 0 | 0 | 2.2 | 1.54 | 4 | K | 2 |  |  |  | ROZPOCET | 0 | 0 | 0 | 0 | 0 | 1 | 0 | 4 | 980143077
| VV |  | "podesta"0,7 |  | 0.7 | [13 empty] | VV | 2 | 2 | True | 0 | ROZPOCET
| VV |  | Součet |  | 0.7 | [13 empty] | VV | 2 | 4 | True | 1 | ROZPOCET
102 | K | 962042334 | Bourání pilířů z betonu prostého | m3 | 0.6 |  | 0 |  |  |  | základní |  | 0 | 0 | 0 | 2.2 | 1.32 | 4 | K | 2 |  |  |  | ROZPOCET | 0 | 0 | 0 | 0 | 0 | 1 | 0 | 4 | 508133102
| VV |  | "podstavec sochy"0,6 |  | 0.6 | [13 empty] | VV | 2 | 2 | True | 0 | ROZPOCET
| VV |  | Součet |  | 0.6 | [13 empty] | VV | 2 | 4 | True | 1 | ROZPOCET
103 | K | 962052211 | Bourání zdiva nadzákladového ze ŽB přes 1 m3 | m3 | 15.055 |  | 0 |  |  |  | základní |  | 0 | 0 | 0 | 2.4 | 36.132 | 4 | K | 2 |  |  |  | ROZPOCET | 0 | 0 | 0 | 0 | 0 | 1 | 0 | 4 | -925369690
| VV |  | "ubourání opěrné zdi"18,4*0,4*1,0 |  | 7.36 | [13 empty] | VV | 2 | 2 | True | 0 | ROZPOCET
| VV |  | "opěrná stěna zadní vchod"(1,5+7,0+1,0)*1,8*0,45 |  | 7.695 | [13 empty] | VV | 2 | 2 | True | 0 | ROZPOCET
| VV |  | Součet |  | 15.055 | [13 empty] | VV | 2 | 4 | True | 1 | ROZPOCET
104 | K | 962R1 | Demontáž vč.podstavce a přesunutí stáv.plastiky a opatření před poškozením /místo určí investor/ dále osazení na nové místo určené v proj.dokumentaci | ks | 1 |  | 0 |  |  |  | základní |  | 0 | 0 | 0 | 0 | 0 | 4 | K | 2 |  |  |  | ROZPOCET | 0 | 0 | 0 | 0 | 0 | 1 | 0 | 4 | -1024810142
| VV |  | 1 |  | 1 | [13 empty] | VV | 2 | 2 | True | 0 | ROZPOCET
| VV |  | Součet |  | 1 | [13 empty] | VV | 2 | 4 | True | 1 | ROZPOCET
105 | K | 963042819 | Bourání schodišťových stupňů betonových zhotovených na místě | m | 8.5 |  | 0 |  |  |  | základní |  | 0 | 0 | 0 | 0.07 | 0.595 | 4 | K | 2 |  |  |  | ROZPOCET | 0 | 0 | 0 | 0 | 0 | 1 | 0 | 4 | 2014726431
| VV |  | 3,3+5,2 |  | 8.5 | [13 empty] | VV | 2 | 2 | True | 0 | ROZPOCET
| VV |  | Součet |  | 8.5 | [13 empty] | VV | 2 | 4 | True | 1 | ROZPOCET
106 | K | 965043441 | Bourání podkladů pod dlažby betonových s potěrem nebo teracem tl do 150 mm pl přes 4 m2 | m3 | 10.66 |  | 0 |  |  |  | základní |  | 0 | 0 | 0 | 2.2 | 23.452 | 4 | K | 2 |  |  |  | ROZPOCET | 0 | 0 | 0 | 0 | 0 | 1 | 0 | 4 | -946780266
| VV |  | "mč.1.02"5,75 |  | 5.75 | [13 empty] | VV | 2 | 2 | True | 0 | ROZPOCET
| VV |  | "nová gula pod venkovní schody"0,56 |  | 0.56 | [13 empty] | VV | 2 | 2 | True | 0 | ROZPOCET
| VV |  | "s 1.pp"2,25 |  | 2.25 | [13 empty] | VV | 2 | 2 | True | 0 | ROZPOCET
| VV |  | "2.02"2,1 |  | 2.1 | [13 empty] | VV | 2 | 2 | True | 0 | ROZPOCET
| VV |  | Součet |  | 10.66 | [13 empty] | VV | 2 | 4 | True | 1 | ROZPOCET
107 | K | 965081213 | Bourání podlah z dlaždic keramických nebo xylolitových tl do 10 mm plochy přes 1 m2 | m2 | 26 |  | 0 |  |  |  | základní |  | 0 | 0 | 0 | 0.035 | 0.91 | 4 | K | 2 |  |  |  | ROZPOCET | 0 | 0 | 0 | 0 | 0 | 1 | 0 | 4 | 1641296546
| VV |  | "zázemí-doplnění"26,0 |  | 26 | [13 empty] | VV | 2 | 2 | True | 0 | ROZPOCET
| VV |  | Součet |  | 26 | [13 empty] | VV | 2 | 4 | True | 1 | ROZPOCET
108 | K | 968062456 | Vybourání dřevěných dveřních zárubní pl přes 2 m2 | m2 | 12.68 |  | 0 |  |  |  | základní |  | 0 | 0 | 0 | 0.067 | 0.84956 | 4 | K | 2 |  |  |  | ROZPOCET | 0 | 0 | 0 | 0 | 0 | 1 | 0 | 4 | 436730929
| VV |  | 12,68 |  | 12.68 | [13 empty] | VV | 2 | 2 | True | 0 | ROZPOCET
| VV |  | Součet |  | 12.68 | [13 empty] | VV | 2 | 4 | True | 1 | ROZPOCET
109 | K | 968072354 | Vybourání kovových rámů oken zdvojených včetně křídel pl do 1 m2 | m2 | 20.79 |  | 0 |  |  |  | základní |  | 0 | 0 | 0 | 0.089 | 1.8503 | 4 | K | 2 |  |  |  | ROZPOCET | 0 | 0 | 0 | 0 | 0 | 1 | 0 | 4 | 1090954049
| VV |  | 20,79 |  | 20.79 | [13 empty] | VV | 2 | 2 | True | 0 | ROZPOCET
| VV |  | Součet |  | 20.79 | [13 empty] | VV | 2 | 4 | True | 1 | ROZPOCET
110 | K | 968072455 | Vybourání kovových dveřních zárubní pl do 2 m2 | m2 | 8 |  | 0 |  |  |  | základní |  | 0 | 0 | 0 | 0.076 | 0.608 | 4 | K | 2 |  |  |  | ROZPOCET | 0 | 0 | 0 | 0 | 0 | 1 | 0 | 4 | -263334658
| VV |  | 8,0 |  | 8 | [13 empty] | VV | 2 | 2 | True | 0 | ROZPOCET
| VV |  | Součet |  | 8 | [13 empty] | VV | 2 | 4 | True | 1 | ROZPOCET
111 | K | 968072456 | Vybourání kovových dveřních zárubní pl přes 2 m2 | m2 | 15.12 |  | 0 |  |  |  | základní |  | 0 | 0 | 0 | 0.063 | 0.95256 | 4 | K | 2 |  |  |  | ROZPOCET | 0 | 0 | 0 | 0 | 0 | 1 | 0 | 4 | -563278613
| VV |  | 15,12 |  | 15.12 | [13 empty] | VV | 2 | 2 | True | 0 | ROZPOCET
| VV |  | Součet |  | 15.12 | [13 empty] | VV | 2 | 4 | True | 1 | ROZPOCET
112 | K | 968072641 | Vybourání kovových stěn kromě výkladních | m2 | 66.67 |  | 0 |  |  |  | základní |  | 0 | 0 | 0 | 0.025 | 1.6667 | 4 | K | 2 |  |  |  | ROZPOCET | 0 | 0 | 0 | 0 | 0 | 1 | 0 | 4 | -391492018
| VV |  | 66,67 |  | 66.67 | [13 empty] | VV | 2 | 2 | True | 0 | ROZPOCET
| VV |  | Součet |  | 66.67 | [13 empty] | VV | 2 | 4 | True | 1 | ROZPOCET
113 | K | 968082016 | Vybourání plastových rámů oken včetně křídel plochy přes 1 do 2 m2 | m2 | 14.21 |  | 0 |  |  |  | základní |  | 0 | 0 | 0 | 0.059 | 0.83839 | 4 | K | 2 |  |  |  | ROZPOCET | 0 | 0 | 0 | 0 | 0 | 1 | 0 | 4 | 901489369
| VV |  | 14,21 |  | 14.21 | [13 empty] | VV | 2 | 2 | True | 0 | ROZPOCET
| VV |  | Součet |  | 14.21 | [13 empty] | VV | 2 | 4 | True | 1 | ROZPOCET
114 | K | 968082017 | Vybourání plastových rámů oken včetně křídel plochy přes 2 do 4 m2 | m2 | 2.99 |  | 0 |  |  |  | základní |  | 0 | 0 | 0 | 0.051 | 0.15249 | 4 | K | 2 |  |  |  | ROZPOCET | 0 | 0 | 0 | 0 | 0 | 1 | 0 | 4 | 1894975729
| VV |  | 2,99 |  | 2.99 | [13 empty] | VV | 2 | 2 | True | 0 | ROZPOCET
| VV |  | Součet |  | 2.99 | [13 empty] | VV | 2 | 4 | True | 1 | ROZPOCET
115 | K | 968082018 | Vybourání plastových rámů oken včetně křídel plochy přes 4 m2 | m2 | 23.68 |  | 0 |  |  |  | základní |  | 0 | 0 | 0 | 0.043 | 1.0182 | 4 | K | 2 |  |  |  | ROZPOCET | 0 | 0 | 0 | 0 | 0 | 1 | 0 | 4 | -1454213254
| VV |  | 23,68 |  | 23.68 | [13 empty] | VV | 2 | 2 | True | 0 | ROZPOCET
| VV |  | Součet |  | 23.68 | [13 empty] | VV | 2 | 4 | True | 1 | ROZPOCET
116 | K | 968082022 | Vybourání plastových zárubní dveří plochy do 4 m2 | m2 | 11.2 |  | 0 |  |  |  | základní |  | 0 | 0 | 0 | 0.062 | 0.6944 | 4 | K | 2 |  |  |  | ROZPOCET | 0 | 0 | 0 | 0 | 0 | 1 | 0 | 4 | 1080805620
| VV |  | 11,2 |  | 11.2 | [13 empty] | VV | 2 | 2 | True | 0 | ROZPOCET
| VV |  | Součet |  | 11.2 | [13 empty] | VV | 2 | 4 | True | 1 | ROZPOCET
117 | K | 971033351 | /Vybourání otvorů ve zdivu cihelném pl do 0,09 m2 na MVC nebo MV tl do 450 mm | kus | 19 |  | 0 |  |  |  | základní |  | 0 | 0 | 0 | 0.074 | 1.406 | 4 | K | 2 |  |  |  | ROZPOCET | 0 | 0 | 0 | 0 | 0 | 1 | 0 | 4 | 491056266
118 | K | 971033561 | Vybourání otvorů ve zdivu cihelném pl do 1 m2 na MVC nebo MV tl do 600 mm | m3 | 3.41 |  | 0 |  |  |  | základní |  | 0 | 0 | 0 | 1.8 | 6.138 | 4 | K | 2 |  |  |  | ROZPOCET | 0 | 0 | 0 | 0 | 0 | 1 | 0 | 4 | -1487749780
119 | K | 971033631 | Vybourání otvorů ve zdivu cihelném pl do 4 m2 na MVC nebo MV tl do 150 mm | m2 | 8.8 |  | 0 |  |  |  | základní |  | 0 | 0 | 0 | 0.27 | 2.376 | 4 | K | 2 |  |  |  | ROZPOCET | 0 | 0 | 0 | 0 | 0 | 1 | 0 | 4 | 745807864
| VV |  | 8,8 |  | 8.8 | [13 empty] | VV | 2 | 2 | True | 0 | ROZPOCET
| VV |  | Součet |  | 8.8 | [13 empty] | VV | 2 | 4 | True | 1 | ROZPOCET
120 | K | 971033641 | Vybourání otvorů ve zdivu cihelném pl do 4 m2 na MVC nebo MV tl do 300 mm | m3 | 0.66 |  | 0 |  |  |  | základní |  | 0 | 0 | 0 | 1.8 | 1.188 | 4 | K | 2 |  |  |  | ROZPOCET | 0 | 0 | 0 | 0 | 0 | 1 | 0 | 4 | 2052282660
| VV |  | "2np"0,66 |  | 0.66 | [13 empty] | VV | 2 | 2 | True | 0 | ROZPOCET
| VV |  | Součet |  | 0.66 | [13 empty] | VV | 2 | 4 | True | 1 | ROZPOCET
121 | K | 971033651 | Vybourání otvorů ve zdivu cihelném pl do 4 m2 na MVC nebo MV tl do 600 mm | m3 | 15.02 |  | 0 |  |  |  | základní |  | 0 | 0 | 0 | 1.8 | 27.036 | 4 | K | 2 |  |  |  | ROZPOCET | 0 | 0 | 0 | 0 | 0 | 1 | 0 | 4 | -2003530399
| VV |  | 15,02 |  | 15.02 | [13 empty] | VV | 2 | 2 | True | 0 | ROZPOCET
| VV |  | Součet |  | 15.02 | [13 empty] | VV | 2 | 4 | True | 1 | ROZPOCET
122 | K | 971052551 | Vybourání nebo prorážení otvorů v ŽB základech tl do 600 mm | m3 | 1.4 |  | 0 |  |  |  | základní |  | 0 | 0 | 0 | 2.4 | 3.36 | 4 | K | 2 |  |  |  | ROZPOCET | 0 | 0 | 0 | 0 | 0 | 1 | 0 | 4 | 1850116265
| VV |  | 1,4 |  | 1.4 | [13 empty] | VV | 2 | 2 | True | 0 | ROZPOCET
| VV |  | Součet |  | 1.4 | [13 empty] | VV | 2 | 4 | True | 1 | ROZPOCET
123 | K | 972054491 | Vybourání otvorů v ŽB stropech nebo klenbách tl přes 80 mm | m3 | 0.3 |  | 0 |  |  |  | základní |  | 0 | 0 | 0 | 2.4 | 0.72 | 4 | K | 2 |  |  |  | ROZPOCET | 0 | 0 | 0 | 0 | 0 | 1 | 0 | 4 | 706323536
| VV |  | 0,3 |  | 0.3 | [13 empty] | VV | 2 | 2 | True | 0 | ROZPOCET
| VV |  | Součet |  | 0.3 | [13 empty] | VV | 2 | 4 | True | 1 | ROZPOCET
124 | K | 978013191 | Otlučení (osekání) vnitřní vápenné nebo vápenocementové omítky stěn v rozsahu do 100 % | m2 | 74.42 |  | 0 |  |  |  | základní |  | 0 | 0 | 0 | 0.046 | 3.4233 | 4 | K | 2 |  |  |  | ROZPOCET | 0 | 0 | 0 | 0 | 0 | 1 | 0 | 4 | -376739705
| VV |  | "1.02"(6,6+2,6)*2,0 |  | 18.4 | [13 empty] | VV | 2 | 2 | True | 0 | ROZPOCET
| VV |  | "2.02"(14,5*3,0)+(1,5*2,0)*3,0+(1,6*2,2) |  | 56.02 | [13 empty] | VV | 2 | 2 | True | 0 | ROZPOCET
| VV |  | Součet |  | 74.42 | [13 empty] | VV | 2 | 4 | True | 1 | ROZPOCET
125 | K | 978015391 | Otlučení (osekání) vnější vápenné nebo vápenocementové omítky stupně členitosti 1 a 2 do 100% | m2 | 89.58 |  | 0 |  |  |  | základní |  | 0 | 0 | 0 | 0.059 | 5.2852 | 4 | K | 2 |  |  |  | ROZPOCET | 0 | 0 | 0 | 0 | 0 | 1 | 0 | 4 | 1916008183
| VV |  | "2.01"(1,0*3,0)*2 |  | 6 | [13 empty] | VV | 2 | 2 | True | 0 | ROZPOCET
| VV |  | (0,5*2+0,4)*2*3,0 |  | 8.4 | [13 empty] | VV | 2 | 2 | True | 0 | ROZPOCET
| VV |  | 18,5*3,0-1,6*2,2 |  | 51.98 | [13 empty] | VV | 2 | 2 | True | 0 | ROZPOCET
| VV |  | (5,6*0,5)*4 |  | 11.2 | [13 empty] | VV | 2 | 2 | True | 0 | ROZPOCET
| VV |  | 12,0 |  | 12 | [13 empty] | VV | 2 | 2 | True | 0 | ROZPOCET
| VV |  | Součet |  | 89.58 | [13 empty] | VV | 2 | 4 | True | 1 | ROZPOCET
126 | K | 978059541 | Odsekání a odebrání obkladů stěn z vnitřních obkládaček plochy přes 1 m2 | m2 | 17.5 |  | 0 |  |  |  | základní |  | 0 | 0 | 0 | 0.068 | 1.19 | 4 | K | 2 |  |  |  | ROZPOCET | 0 | 0 | 0 | 0 | 0 | 1 | 0 | 4 | -654490648
| VV |  | vč.podkladní omítky | [15 empty] | VV | 2 | 1 | True | 0 | ROZPOCET
| VV |  | "2.02"(14,5*1,0)+(1,5*2,0)*1,0 |  | 17.5 | [13 empty] | VV | 2 | 2 | True | 0 | ROZPOCET
| VV |  | Součet |  | 17.5 | [13 empty] | VV | 2 | 4 | True | 1 | ROZPOCET
127 | K | 764002841 | Demontáž oplechování horních ploch zdí a nadezdívek do suti | m | 120.1 |  | 0 |  |  |  | základní |  | 0 | 0 | 0 | 0.00191 | 0.22939 | 16 | K | 2 |  |  |  | ROZPOCET | 0 | 0 | 0 | 0 | 0 | 1 | 0 | 16 | 2104078391
| VV |  | 18,5+12,5*2+8,8*2+9,0*2+35,0 |  | 114.1 | [13 empty] | VV | 2 | 2 | True | 0 | ROZPOCET
| VV |  | 6,0 |  | 6 | [13 empty] | VV | 2 | 2 | True | 0 | ROZPOCET
| VV |  | Součet |  | 120.1 | [13 empty] | VV | 2 | 4 | True | 1 | ROZPOCET
128 | K | 764002851 | Demontáž oplechování parapetů do suti | m | 116.3 |  | 0 |  |  |  | základní |  | 0 | 0 | 0 | 0.00167 | 0.19422 | 16 | K | 2 |  |  |  | ROZPOCET | 0 | 0 | 0 | 0 | 0 | 1 | 0 | 16 | 1188120509
| VV |  | 1,0*22+2,5+2,6*19+5,6*2+2,6*12 |  | 116.3 | [13 empty] | VV | 2 | 2 | True | 0 | ROZPOCET
| VV |  | Součet |  | 116.3 | [13 empty] | VV | 2 | 4 | True | 1 | ROZPOCET
129 | K | 764002871 | Demontáž lemování zdí do suti | m | 9 |  | 0 |  |  |  | základní |  | 0 | 0 | 0 | 0.00175 | 0.01575 | 16 | K | 2 |  |  |  | ROZPOCET | 0 | 0 | 0 | 0 | 0 | 1 | 0 | 16 | -784194387
130 | K | 766441822 | Demontáž parapetních desek dřevěných nebo plastových šířky přes 30 cm délky přes 1,0 m | kus | 12 |  | 0 |  |  |  | základní |  | 0 | 0 | 0 | 0.006 | 0.072 | 16 | K | 2 |  |  |  | ROZPOCET | 0 | 0 | 0 | 0 | 0 | 1 | 0 | 16 | 660546310
| VV |  | 12,0 |  | 12 | [13 empty] | VV | 2 | 2 | True | 0 | ROZPOCET
| VV |  | Součet |  | 12 | [13 empty] | VV | 2 | 4 | True | 1 | ROZPOCET
131 | K | 113106132 | Rozebrání dlažeb z betonových nebo kamenných dlaždic komunikací pro pěší strojně pl do 50 m2 | m2 | 88 |  | 0 |  |  |  | základní |  | 0 | 0 | 0 | 0.255 | 22.44 | 4 | K | 2 |  |  |  | ROZPOCET | 0 | 0 | 0 | 0 | 0 | 1 | 0 | 4 | -22558984
| VV |  | 88,0 |  | 88 | [13 empty] | VV | 2 | 2 | True | 0 | ROZPOCET
| VV |  | Součet |  | 88 | [13 empty] | VV | 2 | 4 | True | 1 | ROZPOCET
132 | K | 113201111 | Vytrhání obrub chodníkových | m | 58 |  | 0 |  |  |  | základní |  | 0 | 0 | 0 | 0.23 | 13.34 | 4 | K | 2 |  |  |  | ROZPOCET | 0 | 0 | 0 | 0 | 0 | 1 | 0 | 4 | 1916419369
| VV |  | 58,0 |  | 58 | [13 empty] | VV | 2 | 2 | True | 0 | ROZPOCET
| VV |  | Součet |  | 58 | [13 empty] | VV | 2 | 4 | True | 1 | ROZPOCET
133 | K | 767996801 | Demontáž atypických zámečnických konstrukcí rozebráním hmotnosti jednotlivých dílů do 50 kg | kg | 600 |  | 0 |  |  |  | základní |  | 0 | 0 | 0 | 0.001 | 0.6 | 16 | K | 2 |  |  |  | ROZPOCET | 0 | 0 | 0 | 0 | 0 | 1 | 0 | 16 | -2058805795
| VV |  | 600,0 |  | 600 | [13 empty] | VV | 2 | 2 | True | 0 | ROZPOCET
| VV |  | Součet |  | 600 | [13 empty] | VV | 2 | 4 | True | 1 | ROZPOCET
134 | K | 96R1 | Zajištění prostoru stavebních prací proti prašnosti -prachotěsná dočasná příčka /vhodná k přemístění do místa stav.úprav/ přenosná montáž a demontáž | m2 | 45 |  | 0 |  |  |  | základní |  | 0 | 0 | 0 | 0 | 0 | 4 | K | 2 |  |  |  | ROZPOCET | 0 | 0 | 0 | 0 | 0 | 1 | 0 | 4 | 1036488419
| VV |  | 45,0 |  | 45 | [13 empty] | VV | 2 | 2 | True | 0 | ROZPOCET
| VV |  | Součet |  | 45 | [13 empty] | VV | 2 | 4 | True | 1 | ROZPOCET
135 | K | 953961116 | Kotvy chemickým tmelem do betonu, ŽB nebo kamene s vyvrtáním otvoru | kus | 20 |  | 0 |  |  |  | základní |  | 0 | 0.00011 | 0.0022 | 0 | 0 | 4 | K | 2 |  |  |  | ROZPOCET | 0 | 0 | 0 | 0 | 0 | 1 | 0 | 4 | -214946671
| D | 95 | Různé dokončovací konstrukce a práce pozemních staveb |  |  |  | 0 | [5 empty] | 0 |  | 0.02292 |  | 0 | 1 | D | 1 |  |  |  | ROZPOCET | [6 empty] | 0
136 | K | 952901111 | Vyčištění budov bytové a občanské výstavby při výšce podlaží do 4 m | m2 | 573 |  | 0 |  |  |  | základní |  | 0 | 4e-05 | 0.02292 | 0 | 0 | 4 | K | 2 |  |  |  | ROZPOCET | 0 | 0 | 0 | 0 | 0 | 1 | 0 | 4 | -1449054606
| VV |  | 573,0 |  | 573 | [13 empty] | VV | 2 | 2 | True | 0 | ROZPOCET
| VV |  | Součet |  | 573 | [13 empty] | VV | 2 | 4 | True | 1 | ROZPOCET
| D | 997 | Přesun sutě |  |  |  | 0 | [5 empty] | 0 |  | 0 |  | 0 | 1 | D | 1 |  |  |  | ROZPOCET | [6 empty] | 0
137 | K | 99701R | Vnitrostaveništní doprava suti a vybouraných hmot pro budovy v do 6 m suť v kontejnerech přemístit jeřábem | t | 165.274 |  | 0 |  |  |  | základní |  | 0 | 0 | 0 | 0 | 0 | 4 | K | 2 |  |  |  | ROZPOCET | 0 | 0 | 0 | 0 | 0 | 1 | 0 | 4 | -801116794
| VV |  | suť v kontejnérech přemístit jeřábem | [15 empty] | VV | 2 | 1 | True | 0 | ROZPOCET
| VV |  | 165,274 |  | 165.274 | [13 empty] | VV | 2 | 2 | True | 0 | ROZPOCET
| VV |  | Součet |  | 165.274 | [13 empty] | VV | 2 | 4 | True | 1 | ROZPOCET
138 | K | 997013501 | Odvoz suti a vybouraných hmot na skládku nebo meziskládku do 1 km se složením | t | 165.274 |  | 0 |  |  |  | základní |  | 0 | 0 | 0 | 0 | 0 | 4 | K | 2 |  |  |  | ROZPOCET | 0 | 0 | 0 | 0 | 0 | 1 | 0 | 4 | -1330548308
139 | K | 997013509 | Příplatek k odvozu suti a vybouraných hmot na skládku ZKD 1 km přes 1 km | t | 2644.384 |  | 0 |  |  |  | základní |  | 0 | 0 | 0 | 0 | 0 | 4 | K | 2 |  |  |  | ROZPOCET | 0 | 0 | 0 | 0 | 0 | 1 | 0 | 4 | 1090169823
| VV |  | 165,274*(17-1) |  | 2644.384 | [13 empty] | VV | 2 | 2 | True | 0 | ROZPOCET
| VV |  | Součet |  | 2644.384 | [13 empty] | VV | 2 | 4 | True | 1 | ROZPOCET
140 | K | 997013631 | Poplatek za uložení na skládce (skládkovné) stavebního odpadu směsného kód odpadu 17 09 04 | t | 165.274 |  | 0 |  |  |  | základní |  | 0 | 0 | 0 | 0 | 0 | 4 | K | 2 |  |  |  | ROZPOCET | 0 | 0 | 0 | 0 | 0 | 1 | 0 | 4 | -1413350186
| D | 94 | Lešení a stavební výtahy |  |  |  | 0 | [5 empty] | 0 |  | 0.06693 |  | 0 | 1 | D | 1 |  |  |  | ROZPOCET | [6 empty] | 0
141 | K | 941111131 | Montáž lešení řadového trubkového lehkého s podlahami zatížení do 200 kg/m2 š do 1,5 m v do 10 m | m2 | 751.5 |  | 0 |  |  |  | základní |  | 0 | 0 | 0 | 0 | 0 | 4 | K | 2 |  |  |  | ROZPOCET | 0 | 0 | 0 | 0 | 0 | 1 | 0 | 4 | -494025707
| VV |  | 751,5 |  | 751.5 | [13 empty] | VV | 2 | 2 | True | 0 | ROZPOCET
| VV |  | Součet |  | 751.5 | [13 empty] | VV | 2 | 4 | True | 1 | ROZPOCET
142 | K | 941111231 | Příplatek k lešení řadovému trubkovému lehkému s podlahami š 1,5 m v 10 m za první a ZKD den použití | m2 | 135270 |  | 0 |  |  |  | základní |  | 0 | 0 | 0 | 0 | 0 | 4 | K | 2 |  |  |  | ROZPOCET | 0 | 0 | 0 | 0 | 0 | 1 | 0 | 4 | -1017741801
| VV |  | 751,5*180 |  | 135270 | [13 empty] | VV | 2 | 2 | True | 0 | ROZPOCET
| VV |  | Součet |  | 135270 | [13 empty] | VV | 2 | 4 | True | 1 | ROZPOCET
143 | K | 944611111 | Montáž ochranné plachty z textilie z umělých vláken | m2 | 616.5 |  | 0 |  |  |  | základní |  | 0 | 0 | 0 | 0 | 0 | 4 | K | 2 |  |  |  | ROZPOCET | 0 | 0 | 0 | 0 | 0 | 1 | 0 | 4 | 642868309
| VV |  | 751,5-(13,5*5,0)*2 |  | 616.5 | [13 empty] | VV | 2 | 2 | True | 0 | ROZPOCET
| VV |  | Součet |  | 616.5 | [13 empty] | VV | 2 | 4 | True | 1 | ROZPOCET
144 | K | 944611211 | Příplatek k ochranné plachtě za první a ZKD den použití | m2 | 110970 |  | 0 |  |  |  | základní |  | 0 | 0 | 0 | 0 | 0 | 4 | K | 2 |  |  |  | ROZPOCET | 0 | 0 | 0 | 0 | 0 | 1 | 0 | 4 | -1515400060
| VV |  | 616,5*180 |  | 110970 | [13 empty] | VV | 2 | 2 | True | 0 | ROZPOCET
| VV |  | Součet |  | 110970 | [13 empty] | VV | 2 | 4 | True | 1 | ROZPOCET
145 | K | 941111831 | Demontáž lešení řadového trubkového lehkého s podlahami zatížení do 200 kg/m2 š do 1,5 m v do 10 m | m2 | 751.5 |  | 0 |  |  |  | základní |  | 0 | 0 | 0 | 0 | 0 | 4 | K | 2 |  |  |  | ROZPOCET | 0 | 0 | 0 | 0 | 0 | 1 | 0 | 4 | 1626797984
146 | K | 944611811 | Demontáž ochranné plachty z textilie z umělých vláken | m2 | 616.5 |  | 0 |  |  |  | základní |  | 0 | 0 | 0 | 0 | 0 | 4 | K | 2 |  |  |  | ROZPOCET | 0 | 0 | 0 | 0 | 0 | 1 | 0 | 4 | 23323708
147 | K | 949101111 | Lešení pomocné pro objekty pozemních staveb s lešeňovou podlahou v do 1,9 m zatížení do 150 kg/m2 | m2 | 342 |  | 0 |  |  |  | základní |  | 0 | 0.00013 | 0.04446 | 0 | 0 | 4 | K | 2 |  |  |  | ROZPOCET | 0 | 0 | 0 | 0 | 0 | 1 | 0 | 4 | 1037196152
| VV |  | "jídelna ,spoj.krček"218,0+24,0 |  | 242 | [13 empty] | VV | 2 | 2 | True | 0 | ROZPOCET
| VV |  | "ostatní předběžně"100,0 |  | 100 | [13 empty] | VV | 2 | 2 | True | 0 | ROZPOCET
| VV |  | Součet |  | 342 | [13 empty] | VV | 2 | 4 | True | 1 | ROZPOCET
148 | K | 949101112 | Lešení pomocné pro objekty pozemních staveb s lešeňovou podlahou v do 3,5 m zatížení do 150 kg/m2 | m2 | 107 |  | 0 |  |  |  | základní |  | 0 | 0.00021 | 0.02247 | 0 | 0 | 4 | K | 2 |  |  |  | ROZPOCET | 0 | 0 | 0 | 0 | 0 | 1 | 0 | 4 | -2030083764
| VV |  | 107,0 |  | 107 | [13 empty] | VV | 2 | 2 | True | 0 | ROZPOCET
| VV |  | Součet |  | 107 | [13 empty] | VV | 2 | 4 | True | 1 | ROZPOCET
| D | 998 | Přesun hmot |  |  |  | 0 | [5 empty] | 0 |  | 0 |  | 0 | 1 | D | 1 |  |  |  | ROZPOCET | [6 empty] | 0
149 | K | 998011R | Přesun hmot pro budovy zděné v do 6 m kontejnerech přemístit jeřábem | t | 547.671 |  | 0 |  |  |  | základní |  | 0 | 0 | 0 | 0 | 0 | 4 | K | 2 |  |  |  | ROZPOCET | 0 | 0 | 0 | 0 | 0 | 1 | 0 | 4 | -2033836884
| D | PSV | Práce a dodávky PSV tech.parametry navrhovaných materiálů viz výkresy,katalog. listy,výpisy skladeb |  |  |  | 0 | [5 empty] | 0 |  | 31.1342 |  | 2.8455 | 2 | D | 0 |  |  |  | ROZPOCET | [6 empty] | 0
| D | 711 | Izolace proti vodě, vlhkosti a plynům |  |  |  | 0 | [5 empty] | 0 |  | 3.4588 |  | 0 | 2 | D | 1 |  |  |  | ROZPOCET | [6 empty] | 0
150 | K | 711111001 | Provedení izolace proti zemní vlhkosti vodorovné za studena nátěrem penetračním | m2 | 317.8 |  | 0 |  |  |  | základní |  | 0 | 0 | 0 | 0 | 0 | 4 | K | 2 |  |  |  | ROZPOCET | 0 | 0 | 0 | 0 | 0 | 1 | 0 | 4 | -1453295046
| VV |  | "c"27,0 |  | 27 | [13 empty] | VV | 2 | 2 | True | 0 | ROZPOCET
| VV |  | "a1,a2"218,0+"svisle"12,8 |  | 230.8 | [13 empty] | VV | 2 | 2 | True | 0 | ROZPOCET
| VV |  | "vmístech nove knalizace"60,0" vč napojení na stáv.izolace |  | 60 | [13 empty] | VV | 2 | 2 | True | 0 | ROZPOCET
| VV |  | Součet |  | 317.8 | [13 empty] | VV | 2 | 4 | True | 1 | ROZPOCET
151 | K | 711112001 | Provedení izolace proti zemní vlhkosti svislé za studena nátěrem penetračním | m2 | 74.5 |  | 0 |  |  |  | základní |  | 0 | 0 | 0 | 0 | 0 | 4 | K | 2 |  |  |  | ROZPOCET | 0 | 0 | 0 | 0 | 0 | 1 | 0 | 4 | 1003060771
| VV |  | "soklová část"(9,0*2+3,0+8,5+35,0)*1,0 |  | 64.5 | [13 empty] | VV | 2 | 2 | True | 0 | ROZPOCET
| VV |  | "nové vstupy"10,0 |  | 10 | [13 empty] | VV | 2 | 2 | True | 0 | ROZPOCET
| VV |  | Součet |  | 74.5 | [13 empty] | VV | 2 | 4 | True | 1 | ROZPOCET
152 | M | 11163150 | lak penetrační asfaltový | t | 0.129 |  | 0 |  |  |  | základní |  | 0 | 1 | 0.129 | 0 | 0 | 8 | M | 2 |  |  |  | ROZPOCET | 0 | 0 | 0 | 0 | 0 | 1 | 0 | 4 | -1902502341
| VV |  | 317,8+74,5 |  | 392.3 | [13 empty] | VV | 2 | 2 | True | 0 | ROZPOCET
| VV |  | Součet |  | 392.3 | [13 empty] | VV | 2 | 4 | True | 1 | ROZPOCET
| VV |  | 392,3*0,00033 'Přepočtené koeficientem množství |  | 0.129 | [13 empty] | VV | 2 | 2 | False | 1 | ROZPOCET
153 | K | 711141559 | Provedení izolace proti zemní vlhkosti pásy přitavením vodorovné NAIP | m2 | 317.8 |  | 0 |  |  |  | základní |  | 0 | 0.0004 | 0.12712 | 0 | 0 | 16 | K | 2 |  |  |  | ROZPOCET | 0 | 0 | 0 | 0 | 0 | 1 | 0 | 16 | -841569995
| VV |  | "c"27,0 |  | 27 | [13 empty] | VV | 2 | 2 | True | 0 | ROZPOCET
| VV |  | "a1,a2"218,0+12,8 |  | 230.8 | [13 empty] | VV | 2 | 2 | True | 0 | ROZPOCET
| VV |  | "s"60,0 |  | 60 | [13 empty] | VV | 2 | 2 | True | 0 | ROZPOCET
| VV |  | Součet |  | 317.8 | [13 empty] | VV | 2 | 4 | True | 1 | ROZPOCET
154 | K | 711142559 | Provedení izolace proti zemní vlhkosti pásy přitavením svislé NAIP | m2 | 74.5 |  | 0 |  |  |  | základní |  | 0 | 0.0004 | 0.0298 | 0 | 0 | 16 | K | 2 |  |  |  | ROZPOCET | 0 | 0 | 0 | 0 | 0 | 1 | 0 | 16 | 1891307041
| VV |  | 74,5 |  | 74.5 | [13 empty] | VV | 2 | 2 | True | 0 | ROZPOCET
| VV |  | Součet |  | 74.5 | [13 empty] | VV | 2 | 4 | True | 1 | ROZPOCET
155 | M | 62856002 | pás asfaltový samolepicí modifikovaný SBS tl 3,0mm s vložkou z hliníkové fólie, hliníkové fólie s textilií se spalitelnou fólií nebo jemnozrnným minerálním posypem nebo textilií na horním povrchu | m2 | 459.248 |  | 0 |  |  |  | základní |  | 0 | 0.0043 | 1.9748 | 0 | 0 | 8 | M | 2 |  |  |  | ROZPOCET | 0 | 0 | 0 | 0 | 0 | 1 | 0 | 4 | -1825149157
| VV |  | 317,8*1,16 |  | 368.648 | [13 empty] | VV | 2 | 2 | True | 0 | ROZPOCET
| VV |  | 75,5*1,2 |  | 90.6 | [13 empty] | VV | 2 | 2 | True | 0 | ROZPOCET
| VV |  | Součet |  | 459.248 | [13 empty] | VV | 2 | 4 | True | 1 | ROZPOCET
156 | K | 712331111 | Provedení povlakové krytiny střech do 10° podkladní vrstvy pásy na sucho samolepící | m2 | 257 |  | 0 |  |  |  | základní |  | 0 | 0 | 0 | 0 | 0 | 16 | K | 2 |  |  |  | ROZPOCET | 0 | 0 | 0 | 0 | 0 | 1 | 0 | 16 | 379947142
| VV |  | "e"230,0 |  | 230 | [13 empty] | VV | 2 | 2 | True | 0 | ROZPOCET
| VV |  | "m"27,0 |  | 27 | [13 empty] | VV | 2 | 2 | True | 0 | ROZPOCET
| VV |  | Součet |  | 257 | [13 empty] | VV | 2 | 4 | True | 1 | ROZPOCET
157 | M | 62866281 | pás asfaltový samolepicí modifikovaný SBS tl 3,0mm s vložkou ze skleněné tkaniny ,AL vložkou s nízkou požární zátěží /parotěsnící,vzduchotěsnící | m2 | 299.534 |  | 0 |  |  |  | základní |  | 0 | 0.004 | 1.1981 | 0 | 0 | 32 | M | 2 |  |  |  | ROZPOCET | 0 | 0 | 0 | 0 | 0 | 1 | 0 | 16 | -39583284
| VV |  | 257,0 |  | 257 | [13 empty] | VV | 2 | 2 | True | 1 | ROZPOCET
| VV |  | 257*1,1655 'Přepočtené koeficientem množství |  | 299.534 | [13 empty] | VV | 2 | 2 | False | 1 | ROZPOCET
158 | K | 998711201 | Přesun hmot procentní pro izolace proti vodě, vlhkosti a plynům v objektech v do 6 m | % |  |  | 0 |  |  |  | základní |  | 0 | 0 | 0 | 0 | 0 | 16 | K | 2 |  |  |  | ROZPOCET | 0 | 0 | 0 | 0 | 0 | 1 | 0 | 16 | -12125727
| D | 712 | Povlakové krytiny |  |  |  | 0 | [5 empty] | 0 |  | 3.1397 |  | 0 | 2 | D | 1 |  |  |  | ROZPOCET | [6 empty] | 0
159 | K | 712 | f-zelená střecha kompletní dodávka,montáž,doprava a přesun hmot, technická data-viz skladba konstrukcí /Následná péče je řešena v odd. sadových úprav. | m2 | 20.8 |  | 0 |  |  |  | základní |  | 0 | 0 | 0 | 0 | 0 | 16 | K | 2 |  |  |  | ROZPOCET | 0 | 0 | 0 | 0 | 0 | 1 | 0 | 16 | -1029801357
| VV |  | zelenou střechu -ocenit vč.všech systémových prvků tak, aby byla zajištěna správná funkce krytiny a celého střešního pláště | [15 empty] | VV | 2 | 1 | True | 0 | ROZPOCET
| VV |  | rozchodníkový koberec,kačírek,kačírkové lišty...... | [15 empty] | VV | 2 | 1 | True | 0 | ROZPOCET
| VV |  | substrát z kamenné minerál plsti | [15 empty] | VV | 2 | 1 | True | 0 | ROZPOCET
| VV |  | a retenční drenážní folie a další potřebné komponenty | [15 empty] | VV | 2 | 1 | True | 0 | ROZPOCET
| VV |  | 2,6*8,0 |  | 20.8 | [13 empty] | VV | 2 | 2 | True | 0 | ROZPOCET
| VV |  | Součet |  | 20.8 | [13 empty] | VV | 2 | 4 | True | 1 | ROZPOCET
160 | K | 712361701 | //Provedení povlakové krytiny střech do 10° fólií položenou volně s přilepením spojů | m2 | 20.8 |  | 0 |  |  |  | základní |  | 0 | 0.00019 | 0.003952 | 0 | 0 | 16 | K | 2 |  |  |  | ROZPOCET | 0 | 0 | 0 | 0 | 0 | 1 | 0 | 16 | 972867188
| VV |  | 20,8 |  | 20.8 | [13 empty] | VV | 2 | 2 | True | 0 | ROZPOCET
| VV |  | Součet |  | 20.8 | [13 empty] | VV | 2 | 4 | True | 1 | ROZPOCET
161 | M | 69334355 | //fólie kořenovzdorná vegetačních střech LDPE do tl 0,6mm | m2 | 23.66 |  | 0 |  |  |  | základní |  | 0 | 0.0004 | 0.009464 | 0 | 0 | 32 | M | 2 |  |  |  | ROZPOCET | 0 | 0 | 0 | 0 | 0 | 1 | 0 | 16 | -1047529166
| VV |  | 307 |  | 307 | [13 empty] | VV | 2 | 2 | True | 0 | ROZPOCET
| VV |  | Součet |  | 307 | [13 empty] | VV | 2 | 4 | True | 0 | ROZPOCET
| VV |  | 20,3 |  | 20.3 | [13 empty] | VV | 2 | 2 | True | 0 | ROZPOCET
| VV |  | Součet |  | 20.3 | [13 empty] | VV | 2 | 4 | True | 1 | ROZPOCET
| VV |  | 20,3*1,1655 'Přepočtené koeficientem množství |  | 23.66 | [13 empty] | VV | 2 | 2 | False | 1 | ROZPOCET
162 | K | 712363604 | Provedení povlak krytiny mechanicky kotvenou do betonu TI tl přes 240 mm vnitřní pole, budova v do 18 m vč.kotvení,svařování,vytvoření žlabu odvodvění,vytažení na okolní přilehlé kce......vč.práce na detailech | m2 | 75 |  | 0 |  |  |  | základní |  | 0 | 0.00014 | 0.0105 | 0 | 0 | 16 | K | 2 |  |  |  | ROZPOCET | 0 | 0 | 0 | 0 | 0 | 1 | 0 | 16 | 1627019046
| VV |  | f | [15 empty] | VV | 2 | 1 | True | 0 | ROZPOCET
| VV |  | 26,0 |  | 26 | [13 empty] | VV | 2 | 2 | True | 0 | ROZPOCET
| VV |  | na atice vodorovně | [15 empty] | VV | 2 | 1 | True | 0 | ROZPOCET
| VV |  | 8,0*2*0,3 |  | 4.8 | [13 empty] | VV | 2 | 2 | True | 0 | ROZPOCET
| VV |  | na atice svisle | [15 empty] | VV | 2 | 1 | True | 0 | ROZPOCET
| VV |  | 2*(8,0+3,0)*0,6 |  | 13.2 | [13 empty] | VV | 2 | 2 | True | 0 | ROZPOCET
| VV |  | /odvod.žlab | [15 empty] | VV | 2 | 1 | True | 0 | ROZPOCET
| VV |  | 8,0*0,5 |  | 4 | [13 empty] | VV | 2 | 2 | True | 0 | ROZPOCET
| VV |  | "m"18,0*1,5 |  | 27 | [13 empty] | VV | 2 | 2 | True | 0 | ROZPOCET
| VV |  | Součet |  | 75 | [13 empty] | VV | 2 | 4 | True | 1 | ROZPOCET
163 | M | 283220 | /fólie hydroizolační střešní PVC-P mechanicky kotvená tl 1,5mm pro vegetační střechy s atestem/ technická data-viz skladba konstrukcí | m2 | 55.2 |  | 0 |  |  |  | základní |  | 0 | 0.0019 | 0.10488 | 0 | 0 | 32 | M | 2 |  |  |  | ROZPOCET | 0 | 0 | 0 | 0 | 0 | 1 | 0 | 16 | -593481492
| VV |  | 48,0 |  | 48 | [13 empty] | VV | 2 | 2 | True | 0 | ROZPOCET
| VV |  | Součet |  | 48 | [13 empty] | VV | 2 | 4 | True | 1 | ROZPOCET
| VV |  | 48*1,15 'Přepočtené koeficientem množství |  | 55.2 | [13 empty] | VV | 2 | 2 | False | 1 | ROZPOCET
164 | M | 283R220 | Střešní PVC-P hydroizolační folie B ROOF T3určená pro stabilizaci kotvením do zdiva plechutl 1,5mm UV stabilní | m2 | 31.05 |  | 0 |  |  |  | základní |  | 0 | 0.0019 | 0.058995 | 0 | 0 | 32 | M | 2 |  |  |  | ROZPOCET | 0 | 0 | 0 | 0 | 0 | 1 | 0 | 16 | 1950547229
| VV |  | "m"18,0*1,5 |  | 27 | [13 empty] | VV | 2 | 2 | True | 0 | ROZPOCET
| VV |  | Součet |  | 27 | [13 empty] | VV | 2 | 4 | True | 1 | ROZPOCET
| VV |  | 27*1,15 'Přepočtené koeficientem množství |  | 31.05 | [13 empty] | VV | 2 | 2 | False | 1 | ROZPOCET
165 | K | 712391171 | Provedení povlakové krytiny střech do 10° podkladní textilní vrstvy | m2 | 357 |  | 0 |  |  |  | základní |  | 0 | 0 | 0 | 0 | 0 | 16 | K | 2 |  |  |  | ROZPOCET | 0 | 0 | 0 | 0 | 0 | 1 | 0 | 16 | 2117654435
| VV |  | "f,o"26,0*2+48,0 |  | 100 | [13 empty] | VV | 2 | 2 | True | 0 | ROZPOCET
| VV |  | "e"230,0 |  | 230 | [13 empty] | VV | 2 | 2 | True | 0 | ROZPOCET
| VV |  | "m"18,0*1,5 |  | 27 | [13 empty] | VV | 2 | 2 | True | 0 | ROZPOCET
| VV |  | Součet |  | 357 | [13 empty] | VV | 2 | 4 | True | 1 | ROZPOCET
166 | M | 69311172 | geotextilie 300g/m2 | m2 | 410.55 |  | 0 |  |  |  | základní |  | 0 | 0.0003 | 0.12316 | 0 | 0 | 32 | M | 2 |  |  |  | ROZPOCET | 0 | 0 | 0 | 0 | 0 | 1 | 0 | 16 | -1181906830
| VV |  | 357,0 |  | 357 | [13 empty] | VV | 2 | 2 | True | 0 | ROZPOCET
| VV |  | Součet |  | 357 | [13 empty] | VV | 2 | 4 | True | 1 | ROZPOCET
| VV |  | 357*1,15 'Přepočtené koeficientem množství |  | 410.55 | [13 empty] | VV | 2 | 2 | False | 1 | ROZPOCET
167 | K | 712311101 | Provedení povlakové krytiny střech do 10° za studena lakem penetračním nebo asfaltovým | m2 | 283 |  | 0 |  |  |  | základní |  | 0 | 0 | 0 | 0 | 0 | 16 | K | 2 |  |  |  | ROZPOCET | 0 | 0 | 0 | 0 | 0 | 1 | 0 | 16 | 1504561646
| VV |  | "f"26,0 |  | 26 | [13 empty] | VV | 2 | 2 | True | 0 | ROZPOCET
| VV |  | "e"230,0 |  | 230 | [13 empty] | VV | 2 | 2 | True | 0 | ROZPOCET
| VV |  | "m"27,0 |  | 27 | [13 empty] | VV | 2 | 2 | True | 0 | ROZPOCET
| VV |  | Součet |  | 283 | [13 empty] | VV | 2 | 4 | True | 1 | ROZPOCET
168 | M | 11163150 | lak penetrační asfaltový | t | 0.093 |  | 0 |  |  |  | základní |  | 0 | 1 | 0.093 | 0 | 0 | 32 | M | 2 |  |  |  | ROZPOCET | 0 | 0 | 0 | 0 | 0 | 1 | 0 | 16 | -2130944963
| VV |  | 283,0 |  | 283 | [13 empty] | VV | 2 | 2 | True | 0 | ROZPOCET
| VV |  | Součet |  | 283 | [13 empty] | VV | 2 | 4 | True | 1 | ROZPOCET
| VV |  | 283*0,00033 'Přepočtené koeficientem množství |  | 0.093 | [13 empty] | VV | 2 | 2 | False | 1 | ROZPOCET
169 | K | 712341559 | Provedení povlakové krytiny střech do 10° pásy NAIP přitavením v plné ploše /parotěs | m2 | 283 |  | 0 |  |  |  | základní |  | 0 | 0.00088 | 0.24904 | 0 | 0 | 16 | K | 2 |  |  |  | ROZPOCET | 0 | 0 | 0 | 0 | 0 | 1 | 0 | 16 | 1549374823
| VV |  | 283,0 |  | 283 | [13 empty] | VV | 2 | 2 | True | 0 | ROZPOCET
| VV |  | Součet |  | 283 | [13 empty] | VV | 2 | 4 | True | 1 | ROZPOCET
170 | M | 62853001 | pás asfaltový samolepicí natavitelný modifikovaný SBS tl 4,0mm s vložkou ze skleněné tkaniny a spalitelnou PE fólií nebo jemnozrnným minerálním posypem na horním povrchu | m2 | 325.45 |  | 0 |  |  |  | základní |  | 0 | 0.0054 | 1.7574 | 0 | 0 | 32 | M | 2 |  |  |  | ROZPOCET | 0 | 0 | 0 | 0 | 0 | 1 | 0 | 16 | -843641677
| VV |  | 283,0 |  | 283 | [13 empty] | VV | 2 | 2 | True | 0 | ROZPOCET
| VV |  | Součet |  | 283 | [13 empty] | VV | 2 | 4 | True | 1 | ROZPOCET
| VV |  | 283*1,15 'Přepočtené koeficientem množství |  | 325.45 | [13 empty] | VV | 2 | 2 | False | 1 | ROZPOCET
171 | K | 712771255 | Odvodnění vegetační střechy osazením kontrolní šachty | kus | 1 |  | 0 |  |  |  | základní |  | 0 | 0 | 0 | 0 | 0 | 16 | K | 2 |  |  |  | ROZPOCET | 0 | 0 | 0 | 0 | 0 | 1 | 0 | 16 | 432427528
172 | M | 693343 | šachta kontrolní odvodnění vegetačních střech PA 400x400mm v 130mm vč.prostavby dle tl. konstr . | kus | 1 |  | 0 |  |  |  | základní |  | 0 | 0.0025 | 0.0025 | 0 | 0 | 32 | M | 2 |  |  |  | ROZPOCET | 0 | 0 | 0 | 0 | 0 | 1 | 0 | 16 | 2047335045
173 | K | 712363613 | Provedení povlak krytiny mechanicky kotvenou do trapézu TI tl přes 240 mm budova v do 18 m vč.kotvení,svařování,odvodvění,vytažení na okolní přilehlé kce,střeš.světlík......vč.práce na detailech | m2 | 230 |  | 0 |  |  |  | základní |  | 0 | 0.00054 | 0.1242 | 0 | 0 | 16 | K | 2 |  |  |  | ROZPOCET | 0 | 0 | 0 | 0 | 0 | 1 | 0 | 16 | 392687360
| VV |  | "e"230,0 |  | 230 | [13 empty] | VV | 2 | 2 | True | 0 | ROZPOCET
| VV |  | Součet |  | 230 | [13 empty] | VV | 2 | 4 | True | 1 | ROZPOCET
174 | M | 283R22 | Střešní PVC-P hydroizolační folie B ROOF T3určená pro stabilizaci kotvením do trapéz plechutl 1,5mm UV stabilní | m2 | 264.5 |  | 0 |  |  |  | základní |  | 0 | 0.0019 | 0.50255 | 0 | 0 | 32 | M | 2 |  |  |  | ROZPOCET | 0 | 0 | 0 | 0 | 0 | 1 | 0 | 16 | -110697126
| VV |  | 230,0 |  | 230 | [13 empty] | VV | 2 | 2 | True | 0 | ROZPOCET
| VV |  | Součet |  | 230 | [13 empty] | VV | 2 | 4 | True | 1 | ROZPOCET
| VV |  | 230*1,15 'Přepočtené koeficientem množství |  | 264.5 | [13 empty] | VV | 2 | 2 | False | 1 | ROZPOCET
175 | K | 712999001 | Montáž dekorační lišty z PVC vytvářející imitaci falcového spoje | m | 200 |  | 0 |  |  |  | základní |  | 0 | 0 | 0 | 0 | 0 | 16 | K | 2 |  |  |  | ROZPOCET | 0 | 0 | 0 | 0 | 0 | 1 | 0 | 16 | -957789147
176 | M | 28343060 | profil dekorační vytvářející imitaci falcového spoje z PVC světle šedý dl 3m | m | 200 |  | 0 |  |  |  | základní |  | 0 | 0.0005 | 0.1 | 0 | 0 | 32 | M | 2 |  |  |  | ROZPOCET | 0 | 0 | 0 | 0 | 0 | 1 | 0 | 16 | 465943086
| VV |  | 200,0 |  | 200 | [13 empty] | VV | 2 | 2 | True | 0 | ROZPOCET
| VV |  | Součet |  | 200 | [13 empty] | VV | 2 | 4 | True | 1 | ROZPOCET
177 | K | 998712201 | Přesun hmot procentní pro krytiny povlakové v objektech v do 6 m | % |  |  | 0 |  |  |  | základní |  | 0 | 0 | 0 | 0 | 0 | 16 | K | 2 |  |  |  | ROZPOCET | 0 | 0 | 0 | 0 | 0 | 1 | 0 | 16 | -774432657
| D | 713 | Izolace tepelné |  |  |  | 0 | [5 empty] | 0 |  | 7.9751 |  | 0 | 2 | D | 1 |  |  |  | ROZPOCET | [6 empty] | 0
178 | K | 713111121 | Montáž izolace tepelné spodem stropů s uchycením drátem rohoží, pásů, dílců, desek | m2 | 165.4 |  | 0 |  |  |  | základní |  | 0 | 0.0003 | 0.04962 | 0 | 0 | 16 | K | 2 |  |  |  | ROZPOCET | 0 | 0 | 0 | 0 | 0 | 1 | 0 | 16 | 1480071521
| VV |  | "d"17,4*6,0 |  | 104.4 | [13 empty] | VV | 2 | 2 | True | 0 | ROZPOCET
| VV |  | "d1"61,0 |  | 61 | [13 empty] | VV | 2 | 2 | True | 0 | ROZPOCET
| VV |  | Součet |  | 165.4 | [13 empty] | VV | 2 | 4 | True | 1 | ROZPOCET
179 | M | 63150799 | pás tepelně izolační mezi stropnice λ=0,036-0,037 tl 200mm | m2 | 168.708 |  | 0 |  |  |  | základní |  | 0 | 0.00272 | 0.45889 | 0 | 0 | 32 | M | 2 |  |  |  | ROZPOCET | 0 | 0 | 0 | 0 | 0 | 1 | 0 | 16 | 2058455465
| VV |  | 165,4 |  | 165.4 | [13 empty] | VV | 2 | 2 | True | 0 | ROZPOCET
| VV |  | Součet |  | 165.4 | [13 empty] | VV | 2 | 4 | True | 1 | ROZPOCET
| VV |  | 165,4*1,02 'Přepočtené koeficientem množství |  | 168.708 | [13 empty] | VV | 2 | 2 | False | 1 | ROZPOCET
180 | K | 713121111 | Montáž izolace tepelné podlah volně kladenými rohožemi, pásy, dílci, deskami 1 vrstva | m2 | 25 |  | 0 |  |  |  | základní |  | 0 | 0 | 0 | 0 | 0 | 16 | K | 2 |  |  |  | ROZPOCET | 0 | 0 | 0 | 0 | 0 | 1 | 0 | 16 | -518093495
| VV |  | "c"25,0 |  | 25 | [13 empty] | VV | 2 | 2 | True | 0 | ROZPOCET
| VV |  | Součet |  | 25 | [13 empty] | VV | 2 | 4 | True | 1 | ROZPOCET
181 | K | 713121121 | Montáž izolace tepelné podlah volně kladenými rohožemi, pásy, dílci, deskami 2 vrstvy | m2 | 218 |  | 0 |  |  |  | základní |  | 0 | 0 | 0 | 0 | 0 | 16 | K | 2 |  |  |  | ROZPOCET | 0 | 0 | 0 | 0 | 0 | 1 | 0 | 16 | 1315364556
| VV |  | "a1,a2"218,0 |  | 218 | [13 empty] | VV | 2 | 2 | True | 0 | ROZPOCET
| VV |  | Součet |  | 218 | [13 empty] | VV | 2 | 4 | True | 1 | ROZPOCET
182 | M | 28375924 | deska EPS 200 do podlah λ=0,034 tl 80mm | m2 | 470.22 |  | 0 |  |  |  | základní |  | 0 | 0.0028 | 1.3166 | 0 | 0 | 32 | M | 2 |  |  |  | ROZPOCET | 0 | 0 | 0 | 0 | 0 | 1 | 0 | 16 | 1530508190
| VV |  | 25,0 |  | 25 | [13 empty] | VV | 2 | 2 | True | 0 | ROZPOCET
| VV |  | 218,0*2 |  | 436 | [13 empty] | VV | 2 | 2 | True | 0 | ROZPOCET
| VV |  | Součet |  | 461 | [13 empty] | VV | 2 | 4 | True | 1 | ROZPOCET
| VV |  | 461*1,02 'Přepočtené koeficientem množství |  | 470.22 | [13 empty] | VV | 2 | 2 | False | 1 | ROZPOCET
183 | K | 713141153 | Montáž izolace tepelné střech plochých kladené volně 3 vrstvy rohoží, pásů, dílců, desek | m2 | 256 |  | 0 |  |  |  | základní |  | 0 | 0 | 0 | 0 | 0 | 16 | K | 2 |  |  |  | ROZPOCET | 0 | 0 | 0 | 0 | 0 | 1 | 0 | 16 | 355873713
| VV |  | "f"26,0 |  | 26 | [13 empty] | VV | 2 | 2 | True | 0 | ROZPOCET
| VV |  | "e"230,0 |  | 230 | [13 empty] | VV | 2 | 2 | True | 0 | ROZPOCET
| VV |  | Součet |  | 256 | [13 empty] | VV | 2 | 4 | True | 1 | ROZPOCET
184 | M | 283759 | deska EPS 150 do plochých střech a podlah λ=0,035 tl 100mm | m2 | 53.04 |  | 0 |  |  |  | základní |  | 0 | 0.0029 | 0.15382 | 0 | 0 | 32 | M | 2 |  |  |  | ROZPOCET | 0 | 0 | 0 | 0 | 0 | 1 | 0 | 16 | 2104435045
| VV |  | 26,0*2 |  | 52 | [13 empty] | VV | 2 | 2 | True | 0 | ROZPOCET
| VV |  | Součet |  | 52 | [13 empty] | VV | 2 | 4 | True | 1 | ROZPOCET
| VV |  | 52*1,02 'Přepočtené koeficientem množství |  | 53.04 | [13 empty] | VV | 2 | 2 | False | 1 | ROZPOCET
185 | M | 2837591 | deska EPS 150 do plochých střech λ=0,035 tl 120mm | m2 | 536.13 |  | 0 |  |  |  | základní |  | 0 | 0.0032 | 1.7156 | 0 | 0 | 32 | M | 2 |  |  |  | ROZPOCET | 0 | 0 | 0 | 0 | 0 | 1 | 0 | 16 | -658002226
| VV |  | 230,0*2 |  | 460 | [13 empty] | VV | 2 | 2 | True | 1 | ROZPOCET
| VV |  | 460*1,1655 'Přepočtené koeficientem množství |  | 536.13 | [13 empty] | VV | 2 | 2 | False | 1 | ROZPOCET
186 | M | 631514 | deska tepelně izolační minerální plochých střech vrchní vrstva 70kPa λ=0,038-0,039 tl 30mm | m2 | 522.24 |  | 0 |  |  |  | základní |  | 0 | 0.006 | 3.1334 | 0 | 0 | 32 | M | 2 |  |  |  | ROZPOCET | 0 | 0 | 0 | 0 | 0 | 1 | 0 | 16 | 2045612941
| VV |  | 26,0*2 |  | 52 | [13 empty] | VV | 2 | 2 | True | 0 | ROZPOCET
| VV |  | 230,0*2 |  | 460 | [13 empty] | VV | 2 | 2 | True | 0 | ROZPOCET
| VV |  | Součet |  | 512 | [13 empty] | VV | 2 | 4 | True | 1 | ROZPOCET
| VV |  | 512*1,02 'Přepočtené koeficientem množství |  | 522.24 | [13 empty] | VV | 2 | 2 | False | 1 | ROZPOCET
187 | K | 713141263 | Přikotvení tepelné izolace šrouby do betonu pro izolaci tl přes 240 mm | m2 | 256 |  | 0 |  |  |  | základní |  | 0 | 0.0001 | 0.0256 | 0 | 0 | 16 | K | 2 |  |  |  | ROZPOCET | 0 | 0 | 0 | 0 | 0 | 1 | 0 | 16 | -1358434324
| VV |  | "f"26,0 |  | 26 | [13 empty] | VV | 2 | 2 | True | 0 | ROZPOCET
| VV |  | "e"230,0 "do trapez" |  | 230 | [13 empty] | VV | 2 | 2 | True | 0 | ROZPOCET
| VV |  | Součet |  | 256 | [13 empty] | VV | 2 | 4 | True | 1 | ROZPOCET
188 | K | 713141336 | Montáž izolace tepelné střech plochých lepené za studena nízkoexpanzní (PUR) pěnou, spádová vrstva | m2 | 26 |  | 0 |  |  |  | základní |  | 0 | 0.00012 | 0.00312 | 0 | 0 | 16 | K | 2 |  |  |  | ROZPOCET | 0 | 0 | 0 | 0 | 0 | 1 | 0 | 16 | -1670241709
| VV |  | "f"26,0 |  | 26 | [13 empty] | VV | 2 | 2 | True | 0 | ROZPOCET
| VV |  | Součet |  | 26 | [13 empty] | VV | 2 | 4 | True | 1 | ROZPOCET
189 | M | 283761 | klín izolační z pěnového polystyrenu EPS 150 spádový | m3 | 2.6 |  | 0 |  |  |  | základní |  | 0 | 0.025 | 0.065 | 0 | 0 | 32 | M | 2 |  |  |  | ROZPOCET | 0 | 0 | 0 | 0 | 0 | 1 | 0 | 16 | -793132990
| VV |  | 2,6 |  | 2.6 | [13 empty] | VV | 2 | 2 | True | 0 | ROZPOCET
| VV |  | Součet |  | 2.6 | [13 empty] | VV | 2 | 4 | True | 1 | ROZPOCET
190 | K | 713141396 | Montáž izolace tepelné stěn výšky do 1000 mm /atik/ střechou lepené nízkoexpanzní (PUR) pěnou | m2 | 27 |  | 0 |  |  |  | základní |  | 0 | 0.00019 | 0.00513 | 0 | 0 | 16 | K | 2 |  |  |  | ROZPOCET | 0 | 0 | 0 | 0 | 0 | 1 | 0 | 16 | -605641460
| VV |  | "m"18,0*1,5 |  | 27 | [13 empty] | VV | 2 | 2 | True | 0 | ROZPOCET
| VV |  | Součet |  | 27 | [13 empty] | VV | 2 | 4 | True | 1 | ROZPOCET
191 | M | 2837640 | deska z polystyrénu XPS, polodrážka a strukturovaný povrch 300kPa tl 200mm | m2 | 29.7 |  | 0 |  |  |  | základní |  | 0 | 0.0054 | 0.16038 | 0 | 0 | 32 | M | 2 |  |  |  | ROZPOCET | 0 | 0 | 0 | 0 | 0 | 1 | 0 | 16 | -2082625273
| VV |  | 27,0 |  | 27 | [13 empty] | VV | 2 | 2 | True | 0 | ROZPOCET
| VV |  | Součet |  | 27 | [13 empty] | VV | 2 | 4 | True | 1 | ROZPOCET
| VV |  | 27*1,1 'Přepočtené koeficientem množství |  | 29.7 | [13 empty] | VV | 2 | 2 | False | 1 | ROZPOCET
192 | K | 713R1311 | Montáž izolace tepelné stěn ukládaná do nosného systému fasádních obkladů | m2 | 203.8 |  | 0 |  |  |  | základní |  | 0 | 0 | 0 | 0 | 0 | 16 | K | 2 |  |  |  | ROZPOCET | 0 | 0 | 0 | 0 | 0 | 1 | 0 | 16 | 1231848596
| VV |  | "n"28,0*4 |  | 112 | [13 empty] | VV | 2 | 2 | True | 0 | ROZPOCET
| VV |  | "o"17,0*3 |  | 51 | [13 empty] | VV | 2 | 2 | True | 0 | ROZPOCET
| VV |  | "o1"13,6*3 |  | 40.8 | [13 empty] | VV | 2 | 2 | True | 0 | ROZPOCET
| VV |  | Součet |  | 203.8 | [13 empty] | VV | 2 | 4 | True | 1 | ROZPOCET
193 | M | 631482 | deska tepelně izolační minerální provětrávaných fasád λ=0,030-0,32 tl 50mm | m2 | 145.2 |  | 0 |  |  |  | základní |  | 0 | 0.003 | 0.4356 | 0 | 0 | 32 | M | 2 |  |  |  | ROZPOCET | 0 | 0 | 0 | 0 | 0 | 1 | 0 | 16 | -263590761
| VV |  | "n"28,0*3 |  | 84 | [13 empty] | VV | 2 | 2 | True | 0 | ROZPOCET
| VV |  | "o"17,0*2 |  | 34 | [13 empty] | VV | 2 | 2 | True | 0 | ROZPOCET
| VV |  | "o1"13,6*2 |  | 27.2 | [13 empty] | VV | 2 | 2 | True | 0 | ROZPOCET
| VV |  | Součet |  | 145.2 | [13 empty] | VV | 2 | 4 | True | 1 | ROZPOCET
194 | M | 631552 | deska tepelně izolační minerální provětrávaných fasád λ=0,033-0,035 tl 150mm | m2 | 28 |  | 0 |  |  |  | základní |  | 0 | 0.01178 | 0.32984 | 0 | 0 | 32 | M | 2 |  |  |  | ROZPOCET | 0 | 0 | 0 | 0 | 0 | 1 | 0 | 16 | -1024601684
| VV |  | "n"28,0 |  | 28 | [13 empty] | VV | 2 | 2 | True | 0 | ROZPOCET
| VV |  | Součet |  | 28 | [13 empty] | VV | 2 | 4 | True | 1 | ROZPOCET
195 | M | 6314812 | deska tepelně izolační minerální provětrávaných fasád λ=0,033-0,035 tl 80mm | m2 | 30.6 |  | 0 |  |  |  | základní |  | 0 | 0.004 | 0.1224 | 0 | 0 | 32 | M | 2 |  |  |  | ROZPOCET | 0 | 0 | 0 | 0 | 0 | 1 | 0 | 16 | 700976588
| VV |  | "o"17,0 |  | 17 | [13 empty] | VV | 2 | 2 | True | 0 | ROZPOCET
| VV |  | "o1"13,6 |  | 13.6 | [13 empty] | VV | 2 | 2 | True | 0 | ROZPOCET
| VV |  | Součet |  | 30.6 | [13 empty] | VV | 2 | 4 | True | 1 | ROZPOCET
196 | K | 998713201 | Přesun hmot procentní pro izolace tepelné v objektech v do 6 m | % |  |  | 0 |  |  |  | základní |  | 0 | 0 | 0 | 0 | 0 | 16 | K | 2 |  |  |  | ROZPOCET | 0 | 0 | 0 | 0 | 0 | 1 | 0 | 16 | -2109018925
| D | 761 | Konstrukce prosvětlovací |  |  |  | 0 | [5 empty] | 0 |  | 0 |  | 0 | 2 | D | 1 |  |  |  | ROZPOCET | [6 empty] | 0
197 | K | 764R1 | Střešní světlík pásový další popis dle výkresu výplní / kompletní dodávka ,doprava,přesun hmot /kat.list ARCH 07 | kpl | 1 |  | 0 |  |  |  | základní |  | 0 | 0 | 0 | 0 | 0 | 16 | K | 2 |  |  |  | ROZPOCET | 0 | 0 | 0 | 0 | 0 | 1 | 0 | 16 | 1208909691
| VV |  | 1 |  | 1 | [13 empty] | VV | 2 | 2 | True | 0 | ROZPOCET
| VV |  | Součet |  | 1 | [13 empty] | VV | 2 | 4 | True | 1 | ROZPOCET
| D | 762 | Konstrukce tesařské |  |  |  | 0 | [5 empty] | 0 |  | 0.82479 |  | 0 | 2 | D | 1 |  |  |  | ROZPOCET | [6 empty] | 0
198 | K | 762361312 | Konstrukční a vyrovnávací vrstva pod klempířské prvky (atiky) z desek dřevoštěpkových tl. 22 mm | m2 | 26.7 |  | 0 |  |  |  | základní |  | 0 | 0.01396 | 0.37273 | 0 | 0 | 16 | K | 2 |  |  |  | ROZPOCET | 0 | 0 | 0 | 0 | 0 | 1 | 0 | 16 | 235972658
| VV |  | "vyrovnání atiky"89,0*0,3 |  | 26.7 | [13 empty] | VV | 2 | 2 | True | 0 | ROZPOCET
| VV |  | Součet |  | 26.7 | [13 empty] | VV | 2 | 4 | True | 1 | ROZPOCET
199 | K | 762431026 | Obložení stěn z desek OSB 4 tl 22 mm nebroušených na pero a drážku přibíjených | m2 | 33.66 |  | 0 |  |  |  | základní |  | 0 | 0.01343 | 0.45205 | 0 | 0 | 16 | K | 2 |  |  |  | ROZPOCET | 0 | 0 | 0 | 0 | 0 | 1 | 0 | 16 | -1335306178
| VV |  | bez prořezu | [15 empty] | VV | 2 | 1 | True | 0 | ROZPOCET
| VV |  | "o"17,0*1,1 |  | 18.7 | [13 empty] | VV | 2 | 2 | True | 0 | ROZPOCET
| VV |  | "o1"13,6*1,1 |  | 14.96 | [13 empty] | VV | 2 | 2 | True | 0 | ROZPOCET
| VV |  | Součet |  | 33.66 | [13 empty] | VV | 2 | 4 | True | 1 | ROZPOCET
200 | K | 998762201 | Přesun hmot procentní pro kce tesařské v objektech v do 6 m | % |  |  | 0 |  |  |  | základní |  | 0 | 0 | 0 | 0 | 0 | 16 | K | 2 |  |  |  | ROZPOCET | 0 | 0 | 0 | 0 | 0 | 1 | 0 | 16 | -981167757
| D | 763 | Konstrukce suché výstavby |  |  |  | 0 | [5 empty] | 0 |  | 4.6846 |  | 0 | 2 | D | 1 |  |  |  | ROZPOCET | [6 empty] | 0
201 | K | 7633R5 | Podhled- sklolaminátová deska tl.20mm na kovovou podhledovou SDK konstrukci rastr 400mm vč,stěrkování a akustické omítky tl.3mm /na střešní kce ocelový nosník / kat.list ARCH 08 | m2 | 290.89 |  | 0 |  |  |  | základní |  | 0 | 0.01114 | 3.2405 | 0 | 0 | 16 | K | 2 |  |  |  | ROZPOCET | 0 | 0 | 0 | 0 | 0 | 1 | 0 | 16 | 1879586432
| VV |  | bez prořezu | [15 empty] | VV | 2 | 1 | True | 0 | ROZPOCET
| VV |  | "podhled v jídelně"(4,5+2,8+6,0)*17,3-(2,5*16,0) |  | 190.09 | [13 empty] | VV | 2 | 2 | True | 0 | ROZPOCET
| VV |  | "ostění světlíku"2*(3,0*16,0)*0,8 |  | 76.8 | [13 empty] | VV | 2 | 2 | True | 0 | ROZPOCET
| VV |  | "podhled v chodbě f "24,0 |  | 24 | [13 empty] | VV | 2 | 2 | True | 0 | ROZPOCET
| VV |  | Součet |  | 290.89 | [13 empty] | VV | 2 | 4 | True | 1 | ROZPOCET
202 | K | 7633R6 | Podhled- sklolaminátová deska tl.20mm na kovovou SDK konstrukci rastr 400mm vč,stěrkování a akustické omítky tl.3mm /střešní kce ocelový nosník/ kat.list ARCH 08 | m2 | 44.76 |  | 0 |  |  |  | základní |  | 0 | 0.01114 | 0.49863 | 0 | 0 | 16 | K | 2 |  |  |  | ROZPOCET | 0 | 0 | 0 | 0 | 0 | 1 | 0 | 16 | -333295778
| VV |  | bez prořezu | [15 empty] | VV | 2 | 1 | True | 0 | ROZPOCET
| VV |  | "obklad stěna za vazníkem -jídelna"12,0*2 |  | 24 | [13 empty] | VV | 2 | 2 | True | 0 | ROZPOCET
| VV |  | "ostění"17,3*1,2 |  | 20.76 | [13 empty] | VV | 2 | 2 | True | 0 | ROZPOCET
| VV |  | Součet |  | 44.76 | [13 empty] | VV | 2 | 4 | True | 1 | ROZPOCET
203 | K | 763221121 | SDK stěna předsazená CW+UW deska 1x12,5 do 40 dB | m2 | 43 |  | 0 |  |  |  | základní |  | 0 | 0.02118 | 0.91074 | 0 | 0 | 16 | K | 2 |  |  |  | ROZPOCET | 0 | 0 | 0 | 0 | 0 | 1 | 0 | 16 | 215034423
| VV |  | bez prořezu | [15 empty] | VV | 2 | 1 | True | 0 | ROZPOCET
| VV |  | "d1"43,0 |  | 43 | [13 empty] | VV | 2 | 2 | True | 0 | ROZPOCET
| VV |  | Součet |  | 43 | [13 empty] | VV | 2 | 4 | True | 1 | ROZPOCET
204 | K | 763/ | povrchová úprava nátěr vč.penetrace | m2 | 378.65 |  | 0 |  |  |  | základní |  | 0 | 0 | 0 | 0 | 0 | 16 | K | 2 |  |  |  | ROZPOCET | 0 | 0 | 0 | 0 | 0 | 1 | 0 | 16 | -779168528
| VV |  | 290,89+44,76+43,0 |  | 378.65 | [13 empty] | VV | 2 | 2 | True | 0 | ROZPOCET
| VV |  | Součet |  | 378.65 | [13 empty] | VV | 2 | 4 | True | 1 | ROZPOCET
205 | K | 763131751 | Montáž parotěsné zábrany do SDK podhledu | m2 | 193.4 |  | 0 |  |  |  | základní |  | 0 | 0 | 0 | 0 | 0 | 16 | K | 2 |  |  |  | ROZPOCET | 0 | 0 | 0 | 0 | 0 | 1 | 0 | 16 | -1504497454
| VV |  | "d"104,4 |  | 104.4 | [13 empty] | VV | 2 | 2 | True | 0 | ROZPOCET
| VV |  | "d1"61,0 |  | 61 | [13 empty] | VV | 2 | 2 | True | 0 | ROZPOCET
| VV |  | "n"28,0 |  | 28 | [13 empty] | VV | 2 | 2 | True | 0 | ROZPOCET
| VV |  | Součet |  | 193.4 | [13 empty] | VV | 2 | 4 | True | 1 | ROZPOCET
206 | M | 28329028 | fólie PE vyztužená Al vrstvou pro parotěsnou vrstvu 150g/m2 s integrovanou lepící páskou | m2 | 217.188 |  | 0 |  |  |  | základní |  | 0 | 0.00016 | 0.03475 | 0 | 0 | 32 | M | 2 |  |  |  | ROZPOCET | 0 | 0 | 0 | 0 | 0 | 1 | 0 | 16 | 1108549613
| VV |  | "d"104,4 |  | 104.4 | [13 empty] | VV | 2 | 2 | True | 0 | ROZPOCET
| VV |  | "d1"61,0 |  | 61 | [13 empty] | VV | 2 | 2 | True | 0 | ROZPOCET
| VV |  | "n"28,0 |  | 28 | [13 empty] | VV | 2 | 2 | True | 0 | ROZPOCET
| VV |  | Součet |  | 193.4 | [13 empty] | VV | 2 | 4 | True | 1 | ROZPOCET
| VV |  | 193,4*1,123 'Přepočtené koeficientem množství |  | 217.188 | [13 empty] | VV | 2 | 2 | False | 1 | ROZPOCET
207 | K | 998763200 | Přesun hmot procentní pro dřevostavby v objektech v do 6 m | % |  |  | 0 |  |  |  | základní |  | 0 | 0 | 0 | 0 | 0 | 16 | K | 2 |  |  |  | ROZPOCET | 0 | 0 | 0 | 0 | 0 | 1 | 0 | 16 | -2117397752
| D | 764 | Konstrukce klempířské |  |  |  | 0 | [5 empty] | 0 |  | 0.88281 |  | 0 | 2 | D | 1 |  |  |  | ROZPOCET | [6 empty] | 0
208 | K | 764214R3 | K1,K2-Oplechování horních ploch a atik vč.rohů z Pz s povrch úpravou mechanicky kotvené rš 670 mm | m | 89 |  | 0 |  |  |  | základní |  | 0 | 0.00584 | 0.51976 | 0 | 0 | 16 | K | 2 |  |  |  | ROZPOCET | 0 | 0 | 0 | 0 | 0 | 1 | 0 | 16 | 1394989698
| VV |  | 53,0+36,0 |  | 89 | [13 empty] | VV | 2 | 2 | True | 0 | ROZPOCET
| VV |  | Součet |  | 89 | [13 empty] | VV | 2 | 4 | True | 1 | ROZPOCET
209 | K | 764214R5 | K3-Oplechování horních ploch a atik vč.rohů z Pz s povrch úpravou mechanicky kotvené rš 670 mm | m | 7 |  | 0 |  |  |  | základní |  | 0 | 0.00584 | 0.04088 | 0 | 0 | 16 | K | 2 |  |  |  | ROZPOCET | 0 | 0 | 0 | 0 | 0 | 1 | 0 | 16 | 1063576953
| VV |  | schodišťová zídka | [15 empty] | VV | 2 | 1 | True | 0 | ROZPOCET
| VV |  | 7,0 |  | 7 | [13 empty] | VV | 2 | 2 | True | 0 | ROZPOCET
| VV |  | Součet |  | 7 | [13 empty] | VV | 2 | 4 | True | 1 | ROZPOCET
210 | K | 7123633 | K4-Povlakové krytiny střech z tvarovaných poplastovaných lišt délky 2 m koutová lišta vnitřní rš 100 mm | m | 147 |  | 0 |  |  |  | základní |  | 0 | 0.0006 | 0.0882 | 0 | 0 | 16 | K | 2 |  |  |  | ROZPOCET | 0 | 0 | 0 | 0 | 0 | 1 | 0 | 16 | 1127766267
| VV |  | 147,0 |  | 147 | [13 empty] | VV | 2 | 2 | True | 0 | ROZPOCET
| VV |  | Součet |  | 147 | [13 empty] | VV | 2 | 4 | True | 1 | ROZPOCET
211 | K | 71236331 | K5-Povlakové krytiny střech z tvarovaných poplastovaných lišt délky 2 m stěnová lišta rš 71 mm | m | 14 |  | 0 |  |  |  | základní |  | 0 | 0.00043 | 0.00602 | 0 | 0 | 16 | K | 2 |  |  |  | ROZPOCET | 0 | 0 | 0 | 0 | 0 | 1 | 0 | 16 | -1334498164
| VV |  | 14,0 |  | 14 | [13 empty] | VV | 2 | 2 | True | 0 | ROZPOCET
| VV |  | Součet |  | 14 | [13 empty] | VV | 2 | 4 | True | 1 | ROZPOCET
212 | K | 71236330 | K6-Povlakové krytiny střech z tvarovaných poplastovaných lišt délky 2 m koutová lišta vnější rš 100 mm | m | 60 |  | 0 |  |  |  | základní |  | 0 | 0.0006 | 0.036 | 0 | 0 | 16 | K | 2 |  |  |  | ROZPOCET | 0 | 0 | 0 | 0 | 0 | 1 | 0 | 16 | -945489827
| VV |  | 60,0 |  | 60 | [13 empty] | VV | 2 | 2 | True | 0 | ROZPOCET
| VV |  | Součet |  | 60 | [13 empty] | VV | 2 | 4 | True | 1 | ROZPOCET
213 | K | 764212R2 | K8-Oplechování štítu závětrnou lištou z Pz poplastovaného plechu rš 330 mm | m | 14 |  | 0 |  |  |  | základní |  | 0 | 0.00287 | 0.04018 | 0 | 0 | 16 | K | 2 |  |  |  | ROZPOCET | 0 | 0 | 0 | 0 | 0 | 1 | 0 | 16 | 1167292833
| VV |  | 14,0 |  | 14 | [13 empty] | VV | 2 | 2 | True | 0 | ROZPOCET
| VV |  | Součet |  | 14 | [13 empty] | VV | 2 | 4 | True | 1 | ROZPOCET
214 | K | 764212R1 | K9-Oplechování štítu závětrnou lištou z Pz poplastovaného plechu rš 250 mm | m | 20 |  | 0 |  |  |  | základní |  | 0 | 0.00218 | 0.0436 | 0 | 0 | 16 | K | 2 |  |  |  | ROZPOCET | 0 | 0 | 0 | 0 | 0 | 1 | 0 | 16 | 1721514234
| VV |  | 20,0 |  | 20 | [13 empty] | VV | 2 | 2 | True | 0 | ROZPOCET
| VV |  | Součet |  | 20 | [13 empty] | VV | 2 | 4 | True | 1 | ROZPOCET
215 | K | 76422R6 | K21,K22,K24-Oplechování parapetů rovných celoplošně lepené z Al plechu rš 330 mm - dále dle popisu v tabulce | m | 73.5 |  | 0 |  |  |  | základní |  | 0 | 0.00146 | 0.10731 | 0 | 0 | 16 | K | 2 |  |  |  | ROZPOCET | 0 | 0 | 0 | 0 | 0 | 1 | 0 | 16 | -707110693
| VV |  | 2,6*23 |  | 59.8 | [13 empty] | VV | 2 | 2 | True | 0 | ROZPOCET
| VV |  | 2,5 |  | 2.5 | [13 empty] | VV | 2 | 2 | True | 0 | ROZPOCET
| VV |  | 5,6*2 |  | 11.2 | [13 empty] | VV | 2 | 2 | True | 0 | ROZPOCET
| VV |  | Součet |  | 73.5 | [13 empty] | VV | 2 | 4 | True | 1 | ROZPOCET
216 | K | 76422R7 | K23-Oplechování parapetů rovných celoplošně lepené z Al plechu rš 150 mm | m | 1.3 |  | 0 |  |  |  | základní |  | 0 | 0.00066 | 0.000858 | 0 | 0 | 16 | K | 2 |  |  |  | ROZPOCET | 0 | 0 | 0 | 0 | 0 | 1 | 0 | 16 | 348915405
| VV |  | 1,3 |  | 1.3 | [13 empty] | VV | 2 | 2 | True | 0 | ROZPOCET
| VV |  | Součet |  | 1.3 | [13 empty] | VV | 2 | 4 | True | 1 | ROZPOCET
217 | K | 998764202 | Přesun hmot procentní pro konstrukce klempířské v objektech v do 12 m | % |  |  | 0 |  |  |  | základní |  | 0 | 0 | 0 | 0 | 0 | 16 | K | 2 |  |  |  | ROZPOCET | 0 | 0 | 0 | 0 | 0 | 1 | 0 | 16 | -156270677
| D | 765 | Krytina skládaná |  |  |  | 0 | [5 empty] | 0 |  | 0.0090244 |  | 0 | 2 | D | 1 |  |  |  | ROZPOCET | [6 empty] | 0
218 | K | 765191023 | Montáž pojistné paropropustné hydroizolační folie kladené svisle s lepenými spoji na tepel.izolaci | m2 | 58.6 |  | 0 |  |  |  | základní |  | 0 | 0 | 0 | 0 | 0 | 16 | K | 2 |  |  |  | ROZPOCET | 0 | 0 | 0 | 0 | 0 | 1 | 0 | 16 | 1952038444
| VV |  | "n"28,0 |  | 28 | [13 empty] | VV | 2 | 2 | True | 0 | ROZPOCET
| VV |  | "o"17,0 |  | 17 | [13 empty] | VV | 2 | 2 | True | 0 | ROZPOCET
| VV |  | "o1"13,6 |  | 13.6 | [13 empty] | VV | 2 | 2 | True | 0 | ROZPOCET
| VV |  | Součet |  | 58.6 | [13 empty] | VV | 2 | 4 | True | 1 | ROZPOCET
219 | M | 28329036 | fólie kontaktní difuzně propustná pro doplňkovou hydroizolační vrstvu, třívrstvá mikroporézní PP 150g/m2 s integrovanou samolepící páskou | m2 | 64.46 |  | 0 |  |  |  | základní |  | 0 | 0.00014 | 0.0090244 | 0 | 0 | 32 | M | 2 |  |  |  | ROZPOCET | 0 | 0 | 0 | 0 | 0 | 1 | 0 | 16 | 455517919
| VV |  | 58,6 |  | 58.6 | [13 empty] | VV | 2 | 2 | True | 0 | ROZPOCET
| VV |  | Součet |  | 58.6 | [13 empty] | VV | 2 | 4 | True | 1 | ROZPOCET
| VV |  | 58,6*1,1 'Přepočtené koeficientem množství |  | 64.46 | [13 empty] | VV | 2 | 2 | False | 1 | ROZPOCET
220 | K | 998765201 | Přesun hmot procentní pro krytiny skládané v objektech v do 6 m | % |  |  | 0 |  |  |  | základní |  | 0 | 0 | 0 | 0 | 0 | 16 | K | 2 |  |  |  | ROZPOCET | 0 | 0 | 0 | 0 | 0 | 1 | 0 | 16 | 1780507636
| D | 766 | Konstrukce truhlářské |  |  |  | 0 | [5 empty] | 0 |  | 0.15561 |  | 2.8455 | 2 | D | 1 |  |  |  | ROZPOCET | [6 empty] | 0
221 | K | 766 | Popis výrobků odd.766 ve výpisech proj.dokumentace, ocenit vč.povrchových úprav,dopravy,přesunu hmot,zaměření,dodávka a montáže,osazení /pokud není uvedeno v položce / tuto položku neoceňovat pouze poznámka | pozn | 0 |  | 0 |  |  |  | základní |  | 0 | 0.011 | 0 | 0 | 0 | 16 | K | 2 |  |  |  | ROZPOCET | 0 | 0 | 0 | 0 | 0 | 1 | 0 | 16 | 13261
| VV |  | 0 |  | 0 | [13 empty] | VV | 2 | 2 | True | 1 | ROZPOCET
222 | K | 766694123 | Montáž parapetních dřevěných nebo plastových šířky přes 30 cm délky do 2,6 m | kus | 9 |  | 0 |  |  |  | základní |  | 0 | 0 | 0 | 0 | 0 | 16 | K | 2 |  |  |  | ROZPOCET | 0 | 0 | 0 | 0 | 0 | 1 | 0 | 16 | -699124407
| VV |  | 9 |  | 9 | [13 empty] | VV | 2 | 2 | True | 0 | ROZPOCET
| VV |  | Součet |  | 9 | [13 empty] | VV | 2 | 4 | True | 1 | ROZPOCET
223 | K | 766694112 | Montáž parapetních desek dřevěných nebo plastových šířky do 30 cm délky do 1,6 m | kus | 1 |  | 0 |  |  |  | základní |  | 0 | 0 | 0 | 0 | 0 | 16 | K | 2 |  |  |  | ROZPOCET | 0 | 0 | 0 | 0 | 0 | 1 | 0 | 16 | 1285043220
224 | M | 60794104 | parapet dřevotřískový vnitřní -povrch laminátový š 300-350 mm / technická data-viz výpis vnitř.parapetů a požadavků ínterieru | m | 25.935 |  | 0 |  |  |  | základní |  | 0 | 0.006 | 0.15561 | 0 | 0 | 32 | M | 2 |  |  |  | ROZPOCET | 0 | 0 | 0 | 0 | 0 | 1 | 0 | 16 | -1954746587
| VV |  | 2,6*9+1,3 |  | 24.7 | [13 empty] | VV | 2 | 2 | True | 0 | ROZPOCET
| VV |  | v mč.2.10 alt.keram.obklad | [15 empty] | VV | 2 | 1 | True | 0 | ROZPOCET
| VV |  | Součet |  | 24.7 | [13 empty] | VV | 2 | 4 | True | 1 | ROZPOCET
| VV |  | 24,7*1,05 'Přepočtené koeficientem množství |  | 25.935 | [13 empty] | VV | 2 | 2 | False | 1 | ROZPOCET
225 | K | 766411 | Demontáž truhlářského obložení stěn z panelů plochy do 1,5 m2 pro další použití | m2 | 162.6 |  | 0 |  |  |  | základní |  | 0 | 0 | 0 | 0.0135 | 2.1951 | 16 | K | 2 |  |  |  | ROZPOCET | 0 | 0 | 0 | 0 | 0 | 1 | 0 | 16 | -1652118945
| VV |  | rozsah demontáže bude upřesněn na místě odbornou firmou | [15 empty] | VV | 2 | 1 | True | 0 | ROZPOCET
| VV |  | "stáv.jídelny"6,6*3,0*2+(9,0+11,5)*3*2 |  | 162.6 | [13 empty] | VV | 2 | 2 | True | 0 | ROZPOCET
| VV |  | Součet |  | 162.6 | [13 empty] | VV | 2 | 4 | True | 1 | ROZPOCET
226 | K | 766411822 | Demontáž truhlářského obložení stěn podkladových roštů pro další použití | m2 | 162.6 |  | 0 |  |  |  | základní |  | 0 | 0 | 0 | 0.004 | 0.6504 | 16 | K | 2 |  |  |  | ROZPOCET | 0 | 0 | 0 | 0 | 0 | 1 | 0 | 16 | 767877566
227 | K | 7664R1 | Montáž obložení stěn plochy přes 5 m2 panely ze stávajících dýhovaných desek do 1,50 m2 vč.úpravy kolem nových okenních otvorů ,vč.upraveného podkladového roštu kat.list ARCH 17 | m2 | 134.795 |  | 0 |  |  |  | základní |  | 0 | 0 | 0 | 0 | 0 | 16 | K | 2 |  |  |  | ROZPOCET | 0 | 0 | 0 | 0 | 0 | 1 | 0 | 16 | -1133322988
| VV |  | "stáv.jídelny"6,6*3,0*2-(2,6*1,95)*4 |  | 19.32 | [13 empty] | VV | 2 | 2 | True | 0 | ROZPOCET
| VV |  | (9,0+11,5)*3,0*2-(1,75*2,15)*2 |  | 115.475 | [13 empty] | VV | 2 | 2 | True | 0 | ROZPOCET
| VV |  | Součet |  | 134.795 | [13 empty] | VV | 2 | 4 | True | 1 | ROZPOCET
228 | K | 766R6 | 22/P-Dveře CPL dvoukřídlové otočné 1650/2100 kompletizované vč.kování ,zárubeň obložková CPL dle tl.zdiva / další popis dle tabulky dveří / vč. zaměření,dodávka,montáž,doprava,přesun | ks | 1 |  | 0 |  |  |  | základní |  | 0 | 0 | 0 | 0 | 0 | 16 | K | 2 |  |  |  | ROZPOCET | 0 | 0 | 0 | 0 | 0 | 1 | 0 | 16 | 1795132129
| VV |  | 1 |  | 1 | [13 empty] | VV | 2 | 2 | True | 0 | ROZPOCET
| VV |  | Součet |  | 1 | [13 empty] | VV | 2 | 4 | True | 1 | ROZPOCET
229 | K | 766R71 | 24/L-Dveře CPL dvoukřídlové otočné 1450/1970 EI15 DP3-C-5200 kompletizované vč.kování ,zárubeň obložková CPL dle tl.zdiva / další popis dle tabulky dveří / vč. zaměření,dodávka,montáž,doprava,přesun | ks | 1 |  | 0 |  |  |  | základní |  | 0 | 0 | 0 | 0 | 0 | 16 | K | 2 |  |  |  | ROZPOCET | 0 | 0 | 0 | 0 | 0 | 1 | 0 | 16 | -903930882
| VV |  | 1 |  | 1 | [13 empty] | VV | 2 | 2 | True | 0 | ROZPOCET
| VV |  | Součet |  | 1 | [13 empty] | VV | 2 | 4 | True | 1 | ROZPOCET
230 | K | 766R9 | 25/L-Dveře CPL dvoukřídlové otočné 1650/2100 EI 15 DP3-C-5200 kompletizované vč.kování ,zárubeň obložková CPL dle tl.zdiva / další popis dle tabulky dveří / vč. zaměření,dodávka,montáž,doprava,přesun | ks | 1 |  | 0 |  |  |  | základní |  | 0 | 0 | 0 | 0 | 0 | 16 | K | 2 |  |  |  | ROZPOCET | 0 | 0 | 0 | 0 | 0 | 1 | 0 | 16 | -614727033
| VV |  | 1 |  | 1 | [13 empty] | VV | 2 | 2 | True | 0 | ROZPOCET
| VV |  | Součet |  | 1 | [13 empty] | VV | 2 | 4 | True | 1 | ROZPOCET
231 | K | 766R8 | 26/L-Dveře CPL dvoukřídlové otočné 1650/2150 kompletizované vč.kování ,zárubeň obložková CPL dle tl.zdiva / další popis dle tabulky dveří / vč. zaměření,dodávka,montáž,doprava,přesun | ks | 4 |  | 0 |  |  |  | základní |  | 0 | 0 | 0 | 0 | 0 | 16 | K | 2 |  |  |  | ROZPOCET | 0 | 0 | 0 | 0 | 0 | 1 | 0 | 16 | -58956676
| VV |  | 4 |  | 4 | [13 empty] | VV | 2 | 2 | True | 0 | ROZPOCET
| VV |  | Součet |  | 4 | [13 empty] | VV | 2 | 4 | True | 1 | ROZPOCET
232 | K | 766R7 | 27/P-Dveře CPL dvoukřídlové otočné 800/1970 EW 30 DP3-C kompletizované vč.kování ,zárubeň obložková CPL dle tl.zdiva / další popis dle tabulky dveří / vč. zaměření,dodávka,montáž,doprava,přesun | ks | 1 |  | 0 |  |  |  | základní |  | 0 | 0 | 0 | 0 | 0 | 16 | K | 2 |  |  |  | ROZPOCET | 0 | 0 | 0 | 0 | 0 | 1 | 0 | 16 | -1825823597
| VV |  | 1 |  | 1 | [13 empty] | VV | 2 | 2 | True | 0 | ROZPOCET
| VV |  | Součet |  | 1 | [13 empty] | VV | 2 | 4 | True | 1 | ROZPOCET
233 | K | 766R81 | 27/L-Dveře CPL dvoukřídlové otočné 800/1970 EW 30 DP3-C kompletizované vč.kování ,zárubeň obložková CPL dle tl.zdiva / další popis dle tabulky dveří / vč. zaměření,dodávka,montáž,doprava,přesun | ks | 1 |  | 0 |  |  |  | základní |  | 0 | 0 | 0 | 0 | 0 | 16 | K | 2 |  |  |  | ROZPOCET | 0 | 0 | 0 | 0 | 0 | 1 | 0 | 16 | -980092445
| VV |  | 1 |  | 1 | [13 empty] | VV | 2 | 2 | True | 0 | ROZPOCET
| VV |  | Součet |  | 1 | [13 empty] | VV | 2 | 4 | True | 1 | ROZPOCET
234 | K | 766R11 | 3/T-Obklad ocelového příhradového vazníku / další popis dle katalog.list INT 06 / vč. zaměření,dodávka,montáž,doprava,přesun | ks | 1 |  | 0 |  |  |  | základní |  | 0 | 0 | 0 | 0 | 0 | 16 | K | 2 |  |  |  | ROZPOCET | 0 | 0 | 0 | 0 | 0 | 1 | 0 | 16 | 1424098944
| VV |  | cena celkem | [15 empty] | VV | 2 | 1 | True | 0 | ROZPOCET
| VV |  | 1 |  | 1 | [13 empty] | VV | 2 | 2 | True | 0 | ROZPOCET
| VV |  | Součet |  | 1 | [13 empty] | VV | 2 | 4 | True | 1 | ROZPOCET
235 | K | 766R20 | Generální klíč | ks | 21 |  | 0 |  |  |  | základní |  | 0 | 0 | 0 | 0 | 0 | 16 | K | 2 |  |  |  | ROZPOCET | 0 | 0 | 0 | 0 | 0 | 1 | 0 | 16 | -68679192
| VV |  | "předběžně"21 |  | 21 | [13 empty] | VV | 2 | 2 | True | 0 | ROZPOCET
| VV |  | Součet |  | 21 | [13 empty] | VV | 2 | 4 | True | 1 | ROZPOCET
| D | 767 | Konstrukce zámečnické |  |  |  | 0 | [5 empty] | 0 |  | 0.00126 |  | 0 | 2 | D | 1 |  |  |  | ROZPOCET | [6 empty] | 0
236 | K | 767 | Popis výrobků odd.767 ve výpisech proj.dokumentace katalog.listech ARCH 05,18 ocenit vč.povrchových úprav,dopravy,přesunu hmot,zaměření,dodávka a montáže,osazení pokud není uvedeno v položce / tuto položku neoceňovat pouze poznámka | pozn | 0 |  | 0 |  |  |  | základní |  | 0 | 0.011 | 0 | 0 | 0 | 16 | K | 2 |  |  |  | ROZPOCET | 0 | 0 | 0 | 0 | 0 | 1 | 0 | 16 | 1181891205
| VV |  | 0 |  | 0 | [13 empty] | VV | 2 | 2 | True | 1 | ROZPOCET
237 | K | 767R0115 | 1- Okno z AL profilů 2440/700 / další popis dle výkresu výplní/ kompletní montáž, dodávka ,doprava,přesun hmot | ks | 1 |  | 0 |  |  |  | základní |  | 0 | 0 | 0 | 0 | 0 | 16 | K | 2 |  |  |  | ROZPOCET | 0 | 0 | 0 | 0 | 0 | 1 | 0 | 16 | -325554572
| VV |  | vč.vnitřních a vnějších utěsňovacích pásků | [15 empty] | VV | 2 | 1 | True | 0 | ROZPOCET
| VV |  | 1 |  | 1 | [13 empty] | VV | 2 | 2 | True | 0 | ROZPOCET
| VV |  | Součet |  | 1 | [13 empty] | VV | 2 | 4 | True | 1 | ROZPOCET
238 | K | 767R0116 | 2- Okno z AL profilů 2470/600 / další popis dle výkresu výplní/ kompletní montáž,dodávka ,doprava,přesun hmot | ks | 1 |  | 0 |  |  |  | základní |  | 0 | 0 | 0 | 0 | 0 | 16 | K | 2 |  |  |  | ROZPOCET | 0 | 0 | 0 | 0 | 0 | 1 | 0 | 16 | -1029234924
| VV |  | vč.vnitřních a vnějších utěsňovacích pásků | [15 empty] | VV | 2 | 1 | True | 0 | ROZPOCET
| VV |  | 1 |  | 1 | [13 empty] | VV | 2 | 2 | True | 0 | ROZPOCET
| VV |  | Součet |  | 1 | [13 empty] | VV | 2 | 4 | True | 1 | ROZPOCET
239 | K | 767R0117 | 3- Vnější prosklená stěna z AL profilů 5580/2920 / další popis dle výkresu výplní/ kompletní montáž, dodávka ,doprava,přesun hmot | ks | 1 |  | 0 |  |  |  | základní |  | 0 | 0 | 0 | 0 | 0 | 16 | K | 2 |  |  |  | ROZPOCET | 0 | 0 | 0 | 0 | 0 | 1 | 0 | 16 | -617456819
| VV |  | 1 |  | 1 | [13 empty] | VV | 2 | 2 | True | 0 | ROZPOCET
| VV |  | Součet |  | 1 | [13 empty] | VV | 2 | 4 | True | 1 | ROZPOCET
240 | K | 767R0118 | 4- Okno z AL profilů 2580/700 / další popis dle výkresu výplní/ kompletní montáž,dodávka ,doprava,přesun hmot | ks | 1 |  | 0 |  |  |  | základní |  | 0 | 0 | 0 | 0 | 0 | 16 | K | 2 |  |  |  | ROZPOCET | 0 | 0 | 0 | 0 | 0 | 1 | 0 | 16 | -1181197439
| VV |  | vč.vnitřních a vnějších utěsňovacích pásků | [15 empty] | VV | 2 | 1 | True | 0 | ROZPOCET
| VV |  | 1 |  | 1 | [13 empty] | VV | 2 | 2 | True | 0 | ROZPOCET
| VV |  | Součet |  | 1 | [13 empty] | VV | 2 | 4 | True | 1 | ROZPOCET
241 | K | 767R0119 | 5- Okno z AL profilů 2570/700 / další popis dle výkresu výplní/ kompletní dodávka montáž,doprava,přesun hmot | ks | 1 |  | 0 |  |  |  | základní |  | 0 | 0 | 0 | 0 | 0 | 16 | K | 2 |  |  |  | ROZPOCET | 0 | 0 | 0 | 0 | 0 | 1 | 0 | 16 | 340233099
| VV |  | vč.vnitřních a vnějších utěsňovacích pásků | [15 empty] | VV | 2 | 1 | True | 0 | ROZPOCET
| VV |  | 1 |  | 1 | [13 empty] | VV | 2 | 2 | True | 0 | ROZPOCET
| VV |  | Součet |  | 1 | [13 empty] | VV | 2 | 4 | True | 1 | ROZPOCET
242 | K | 767R0120 | 6 Okno z AL profilů 2570/1920 / další popis dle výkresu výplní/ kompletní dodávka ,montáž,doprava,přesun hmot | ks | 1 |  | 0 |  |  |  | základní |  | 0 | 0 | 0 | 0 | 0 | 16 | K | 2 |  |  |  | ROZPOCET | 0 | 0 | 0 | 0 | 0 | 1 | 0 | 16 | 331885271
| VV |  | vč.vnitřních a vnějších utěsňovacích pásků | [15 empty] | VV | 2 | 1 | True | 0 | ROZPOCET
| VV |  | 1 |  | 1 | [13 empty] | VV | 2 | 2 | True | 0 | ROZPOCET
| VV |  | Součet |  | 1 | [13 empty] | VV | 2 | 4 | True | 1 | ROZPOCET
243 | K | 767R0121 | 7- Okno z AL profilů 2600/1950 / další popis dle výkresu výplní/ kompletní dodávka ,doprava,přesun hmot | ks | 4 |  | 0 |  |  |  | základní |  | 0 | 0 | 0 | 0 | 0 | 16 | K | 2 |  |  |  | ROZPOCET | 0 | 0 | 0 | 0 | 0 | 1 | 0 | 16 | -1593666189
| VV |  | vč.vnitřních a vnějších utěsňovacích pásků | [15 empty] | VV | 2 | 1 | True | 0 | ROZPOCET
| VV |  | 4 |  | 4 | [13 empty] | VV | 2 | 2 | True | 0 | ROZPOCET
| VV |  | Součet |  | 4 | [13 empty] | VV | 2 | 4 | True | 1 | ROZPOCET
244 | K | 767R0122 | 8- Prosklená stěna s manual.,posuv.dveřmi z AL profilů 14220/2950 / další popis dle výkresu výplní/ kompletní dodávka, montáž,doprava,přesun hmot | ks | 1 |  | 0 |  |  |  | základní |  | 0 | 0 | 0 | 0 | 0 | 16 | K | 2 |  |  |  | ROZPOCET | 0 | 0 | 0 | 0 | 0 | 1 | 0 | 16 | 324201375
| VV |  | vč.vnitřních a vnějších utěsňovacích pásků | [15 empty] | VV | 2 | 1 | True | 0 | ROZPOCET
| VV |  | 1 |  | 1 | [13 empty] | VV | 2 | 2 | True | 0 | ROZPOCET
| VV |  | Součet |  | 1 | [13 empty] | VV | 2 | 4 | True | 1 | ROZPOCET
245 | K | 767R0123 | 9- Prosklená stěna s automat,posuv.dveřmi z AL profilů 2585/2950 / další popis dle výkresu výplní/ kompletní dodávka ,doprava,přesun hmot | ks | 1 |  | 0 |  |  |  | základní |  | 0 | 0 | 0 | 0 | 0 | 16 | K | 2 |  |  |  | ROZPOCET | 0 | 0 | 0 | 0 | 0 | 1 | 0 | 16 | -1577353300
| VV |  | 1 |  | 1 | [13 empty] | VV | 2 | 2 | True | 0 | ROZPOCET
| VV |  | Součet |  | 1 | [13 empty] | VV | 2 | 4 | True | 1 | ROZPOCET
246 | K | 767R0124 | 10- Prosklená stěna s manual.,posuv.dveřmi z AL profilů 8215/2950 / další popis dle výkresu výplní/ kompletní dodávka ,doprava,přesun hmot | ks | 1 |  | 0 |  |  |  | základní |  | 0 | 0 | 0 | 0 | 0 | 16 | K | 2 |  |  |  | ROZPOCET | 0 | 0 | 0 | 0 | 0 | 1 | 0 | 16 | 231521439
| VV |  | vč.vnitřních a vnějších utěsňovacích pásků | [15 empty] | VV | 2 | 1 | True | 0 | ROZPOCET
| VV |  | 1 |  | 1 | [13 empty] | VV | 2 | 2 | True | 0 | ROZPOCET
| VV |  | Součet |  | 1 | [13 empty] | VV | 2 | 4 | True | 1 | ROZPOCET
247 | K | 767R0125 | 11- Prosklená stěna s manual.,posuv.dveřmi z AL profilů 8215/2950 / další popis dle výkresu výplní/ kompletní dodávka ,doprava,přesun hmot | ks | 1 |  | 0 |  |  |  | základní |  | 0 | 0 | 0 | 0 | 0 | 16 | K | 2 |  |  |  | ROZPOCET | 0 | 0 | 0 | 0 | 0 | 1 | 0 | 16 | -149834421
| VV |  | vč.vnitřních a vnějších utěsňovacích pásků | [15 empty] | VV | 2 | 1 | True | 0 | ROZPOCET
| VV |  | 1 |  | 1 | [13 empty] | VV | 2 | 2 | True | 0 | ROZPOCET
| VV |  | Součet |  | 1 | [13 empty] | VV | 2 | 4 | True | 1 | ROZPOCET
248 | K | 767R0126 | 12- Prosklená stěna s otoč.dveřmi z AL profilů 5660/2950 / další popis dle výkresu výplní/ kompletní dodávka ,doprava,přesun hmot | ks | 1 |  | 0 |  |  |  | základní |  | 0 | 0 | 0 | 0 | 0 | 16 | K | 2 |  |  |  | ROZPOCET | 0 | 0 | 0 | 0 | 0 | 1 | 0 | 16 | -1995368486
| VV |  | 1 |  | 1 | [13 empty] | VV | 2 | 2 | True | 0 | ROZPOCET
| VV |  | Součet |  | 1 | [13 empty] | VV | 2 | 4 | True | 1 | ROZPOCET
249 | K | 767R0127 | 13- Prosklená stěna s otoč.dveřmi z AL profilů 5670/2950 / další popis dle výkresu výplní/ kompletní dodávka ,doprava,přesun hmot | ks | 1 |  | 0 |  |  |  | základní |  | 0 | 0 | 0 | 0 | 0 | 16 | K | 2 |  |  |  | ROZPOCET | 0 | 0 | 0 | 0 | 0 | 1 | 0 | 16 | 761064854
| VV |  | 1 |  | 1 | [13 empty] | VV | 2 | 2 | True | 0 | ROZPOCET
| VV |  | Součet |  | 1 | [13 empty] | VV | 2 | 4 | True | 1 | ROZPOCET
250 | K | 767R0128 | 14- Prosklená stěna s otoč.dveřmi z AL profilů 1834/2810 EI 30 DP3-C / další popis dle výkresu výplní/ kompletní dodávka ,doprava,přesun hmot | ks | 1 |  | 0 |  |  |  | základní |  | 0 | 0 | 0 | 0 | 0 | 16 | K | 2 |  |  |  | ROZPOCET | 0 | 0 | 0 | 0 | 0 | 1 | 0 | 16 | 258304039
| VV |  | 1 |  | 1 | [13 empty] | VV | 2 | 2 | True | 0 | ROZPOCET
| VV |  | Součet |  | 1 | [13 empty] | VV | 2 | 4 | True | 1 | ROZPOCET
251 | K | 767R0129 | 15- Prosklená stěna s otoč.dveřmi z AL profilů 2580/2740 / další popis dle výkresu výplní/ kompletní dodávka ,doprava,přesun hmot | ks | 1 |  | 0 |  |  |  | základní |  | 0 | 0 | 0 | 0 | 0 | 16 | K | 2 |  |  |  | ROZPOCET | 0 | 0 | 0 | 0 | 0 | 1 | 0 | 16 | 355123302
| VV |  | 1 |  | 1 | [13 empty] | VV | 2 | 2 | True | 0 | ROZPOCET
| VV |  | Součet |  | 1 | [13 empty] | VV | 2 | 4 | True | 1 | ROZPOCET
252 | K | 767R0130 | 16- Prosklená stěna s otoč.dveřmi z AL profilů 2310/2700 EW 30 DP3-C-5200 / další popis dle výkresu výplní/ kompletní dodávka ,doprava,přesun hmot | ks | 2 |  | 0 |  |  |  | základní |  | 0 | 0 | 0 | 0 | 0 | 16 | K | 2 |  |  |  | ROZPOCET | 0 | 0 | 0 | 0 | 0 | 1 | 0 | 16 | 257028164
| VV |  | 2 |  | 2 | [13 empty] | VV | 2 | 2 | True | 0 | ROZPOCET
| VV |  | Součet |  | 2 | [13 empty] | VV | 2 | 4 | True | 1 | ROZPOCET
253 | K | 767R0131 | 17- Prosklená stěna s otoč.dveřmi z AL profilů 2310/2920 EW 30 DP3-C-5200 / další popis dle výkresu výplní/ kompletní dodávka ,doprava,přesun hmot | ks | 1 |  | 0 |  |  |  | základní |  | 0 | 0 | 0 | 0 | 0 | 16 | K | 2 |  |  |  | ROZPOCET | 0 | 0 | 0 | 0 | 0 | 1 | 0 | 16 | -1581326916
| VV |  | 1 |  | 1 | [13 empty] | VV | 2 | 2 | True | 0 | ROZPOCET
| VV |  | Součet |  | 1 | [13 empty] | VV | 2 | 4 | True | 1 | ROZPOCET
254 | K | 767R0132 | 21- Automatické dveře posuvné z AL profilů 1600/2250 / další popis dle výkresu výplní/ kompletní dodávka ,doprava,přesun hmot | ks | 1 |  | 0 |  |  |  | základní |  | 0 | 0 | 0 | 0 | 0 | 16 | K | 2 |  |  |  | ROZPOCET | 0 | 0 | 0 | 0 | 0 | 1 | 0 | 16 | -1196227927
| VV |  | 1 |  | 1 | [13 empty] | VV | 2 | 2 | True | 0 | ROZPOCET
| VV |  | Součet |  | 1 | [13 empty] | VV | 2 | 4 | True | 1 | ROZPOCET
255 | K | 767R0135 | 23- Prosklená stěna s otoč.dveřmi z AL profilů 1815/3000 / další popis dle výkresu výplní/ kompletní dodávka ,doprava,přesun hmot | ks | 1 |  | 0 |  |  |  | základní |  | 0 | 0 | 0 | 0 | 0 | 16 | K | 2 |  |  |  | ROZPOCET | 0 | 0 | 0 | 0 | 0 | 1 | 0 | 16 | -372376365
| VV |  | 1 |  | 1 | [13 empty] | VV | 2 | 2 | True | 0 | ROZPOCET
| VV |  | Součet |  | 1 | [13 empty] | VV | 2 | 4 | True | 1 | ROZPOCET
256 | K | 767R112 | 31/P-Dveře jednokřídlové ocelové z pozink.plechu otočné kompletizované vč.povrchové úpravy 900/1970 -odstín a další popis dle tabulky výrobků / kompletní dodávka,montáž ,doprava přesun hmot | ks | 2 |  | 0 |  |  |  | základní |  | 0 | 0 | 0 | 0 | 0 | 16 | K | 2 |  |  |  | ROZPOCET | 0 | 0 | 0 | 0 | 0 | 1 | 0 | 16 | -784034579
| VV |  | 2 |  | 2 | [13 empty] | VV | 2 | 2 | True | 1 | ROZPOCET
| VV |  | Součet |  | 2 | [13 empty] | VV | 2 | 4 | True | 0 | ROZPOCET
257 | K | 767R113 | 32/P-Dveře jednokřídlové ocelové z pozink.plechu otočné kompletizované vč.povrchové úpravy 900/1970 -odstín a další popis dle tabulky výrobků / kompletní dodávka,montáž ,doprava přesun hmot | ks | 1 |  | 0 |  |  |  | základní |  | 0 | 0 | 0 | 0 | 0 | 16 | K | 2 |  |  |  | ROZPOCET | 0 | 0 | 0 | 0 | 0 | 1 | 0 | 16 | 1341409539
| VV |  | 1 |  | 1 | [13 empty] | VV | 2 | 2 | True | 1 | ROZPOCET
| VV |  | Součet |  | 1 | [13 empty] | VV | 2 | 4 | True | 0 | ROZPOCET
258 | K | 767R114 | 33-Dveře do výtahu dvoukřídlové ocelové z pozink.plechu otočné kompletizované vč.povrchové úpravy 1170/2090 PO 15 DP1-odstín a další popis dle tabulky výrobků / kompletní dodávka,montáž ,doprava přesun hmot | ks | 2 |  | 0 |  |  |  | základní |  | 0 | 0 | 0 | 0 | 0 | 16 | K | 2 |  |  |  | ROZPOCET | 0 | 0 | 0 | 0 | 0 | 1 | 0 | 16 | -514875525
| VV |  | 2 |  | 2 | [13 empty] | VV | 2 | 2 | True | 1 | ROZPOCET
| VV |  | Součet |  | 2 | [13 empty] | VV | 2 | 4 | True | 0 | ROZPOCET
259 | K | 767R1141 | 34/L-Dveře jednokřídlové ocelové z pozink.plechu otočné kompletizované vč.povrchové úpravy 600/1970 PO EI 30 DP3-C -odstín a další popis dle tabulky výrobků / kompletní dodávka,montáž ,doprava přesun hmot | ks | 1 |  | 0 |  |  |  | základní |  | 0 | 0 | 0 | 0 | 0 | 16 | K | 2 |  |  |  | ROZPOCET | 0 | 0 | 0 | 0 | 0 | 1 | 0 | 16 | -680200828
| VV |  | 1 |  | 1 | [13 empty] | VV | 2 | 2 | True | 1 | ROZPOCET
| VV |  | Součet |  | 1 | [13 empty] | VV | 2 | 4 | True | 0 | ROZPOCET
260 | K | 767R1142 | 35-Dveře dvoukřídlové ocelové z pozink.plechu otočné kompletizované vč.povrchové úpravy 1500/1970 PO EW 30 DP3-C -odstín a další popis dle tabulky výrobků / kompletní dodávka,montáž ,doprava přesun hmot | ks | 1 |  | 0 |  |  |  | základní |  | 0 | 0 | 0 | 0 | 0 | 16 | K | 2 |  |  |  | ROZPOCET | 0 | 0 | 0 | 0 | 0 | 1 | 0 | 16 | -1173171589
| VV |  | 1 |  | 1 | [13 empty] | VV | 2 | 2 | True | 1 | ROZPOCET
| VV |  | Součet |  | 1 | [13 empty] | VV | 2 | 4 | True | 0 | ROZPOCET
261 | K | 767R1143 | 36-Dveře dvoukřídlové ocelové z pozink.plechu otočné kompletizované vč.povrchové úpravy 1450/1970 PO EW 30 DP3-C -odstín a další popis dle tabulky výrobků / kompletní dodávka,montáž ,doprava přesun hmot | ks | 1 |  | 0 |  |  |  | základní |  | 0 | 0 | 0 | 0 | 0 | 16 | K | 2 |  |  |  | ROZPOCET | 0 | 0 | 0 | 0 | 0 | 1 | 0 | 16 | 345954600
| VV |  | 1 |  | 1 | [13 empty] | VV | 2 | 2 | True | 1 | ROZPOCET
| VV |  | Součet |  | 1 | [13 empty] | VV | 2 | 4 | True | 0 | ROZPOCET
262 | K | 767R1145 | 37L-Dveře jednokřídlové ocelové z pozink.plechu otočné kompletizované vč.povrchové úpravy 600/1970 PO EI 15 DP3-C- S200 odstín a další popis dle tabulky výrobků / kompletní dodávka,montáž ,doprava přesun hmot | ks | 1 |  | 0 |  |  |  | základní |  | 0 | 0 | 0 | 0 | 0 | 16 | K | 2 |  |  |  | ROZPOCET | 0 | 0 | 0 | 0 | 0 | 1 | 0 | 16 | -219998706
| VV |  | 1 |  | 1 | [13 empty] | VV | 2 | 2 | True | 1 | ROZPOCET
| VV |  | Součet |  | 1 | [13 empty] | VV | 2 | 4 | True | 0 | ROZPOCET
263 | K | 767R115 | 40/P-Dveře jednokřídlové ocelové z pozink.plechu otočné kompletizované vč.povrchové úpravy 1100/1970 -odstín a další popis dle tabulky výrobků / kompletní dodávka,montáž ,doprava přesun hmot | ks | 1 |  | 0 |  |  |  | základní |  | 0 | 0 | 0 | 0 | 0 | 16 | K | 2 |  |  |  | ROZPOCET | 0 | 0 | 0 | 0 | 0 | 1 | 0 | 16 | 187615205
| VV |  | 1 |  | 1 | [13 empty] | VV | 2 | 2 | True | 1 | ROZPOCET
| VV |  | Součet |  | 1 | [13 empty] | VV | 2 | 4 | True | 0 | ROZPOCET
264 | K | 767R2001 | S1-Ocel.sloup rámu základním nátěru+vrchní nátěr viz interier - dále dle konstr.projekt /kompletní dodávka, montáž/ | ks | 5 |  | 0 |  |  |  | základní |  | 0 | 0 | 0 | 0 | 0 | 16 | K | 2 |  |  |  | ROZPOCET | 0 | 0 | 0 | 0 | 0 | 1 | 0 | 16 | -433110843
| VV |  | bez prořezu | [15 empty] | VV | 2 | 1 | True | 0 | ROZPOCET
| VV |  | 1ks váha celkem 112kg | [15 empty] | VV | 2 | 1 | True | 0 | ROZPOCET
| VV |  | cena celkem | [15 empty] | VV | 2 | 1 | True | 0 | ROZPOCET
| VV |  | 5 |  | 5 | [13 empty] | VV | 2 | 2 | True | 0 | ROZPOCET
| VV |  | Součet |  | 5 | [13 empty] | VV | 2 | 4 | True | 1 | ROZPOCET
265 | K | 767R2002 | S2-Ocel.sloup rámu základním nátěru+vrchní nátěr viz interier - dále dle konstr.projekt /kompletní dodávka, montáž/ | ks | 4 |  | 0 |  |  |  | základní |  | 0 | 0 | 0 | 0 | 0 | 16 | K | 2 |  |  |  | ROZPOCET | 0 | 0 | 0 | 0 | 0 | 1 | 0 | 16 | -1678960933
| VV |  | bez prořezu | [15 empty] | VV | 2 | 1 | True | 0 | ROZPOCET
| VV |  | 1ks váha celkem 105,0kg | [15 empty] | VV | 2 | 1 | True | 0 | ROZPOCET
| VV |  | cena celkem | [15 empty] | VV | 2 | 1 | True | 0 | ROZPOCET
| VV |  | 4 |  | 4 | [13 empty] | VV | 2 | 2 | True | 0 | ROZPOCET
| VV |  | Součet |  | 4 | [13 empty] | VV | 2 | 4 | True | 1 | ROZPOCET
266 | K | 767R2004 | Z2-Nosník UPE160 pro vynesení pergoly žárově pozinkováno- dále dle popisu v tabulce /kompletní dodávka, montáž/ | ks | 1 |  | 0 |  |  |  | základní |  | 0 | 0 | 0 | 0 | 0 | 16 | K | 2 |  |  |  | ROZPOCET | 0 | 0 | 0 | 0 | 0 | 1 | 0 | 16 | -2146277216
| VV |  | bez prořezu | [15 empty] | VV | 2 | 1 | True | 0 | ROZPOCET
| VV |  | 1ks váha celkem 428,828kg | [15 empty] | VV | 2 | 1 | True | 0 | ROZPOCET
| VV |  | cena celkem | [15 empty] | VV | 2 | 1 | True | 0 | ROZPOCET
| VV |  | 1 |  | 1 | [13 empty] | VV | 2 | 2 | True | 1 | ROZPOCET
267 | K | 767R20031 | Z4-Ocelové schodiště vnitřní vč.zábradlí- žárově pozinkováno- dále dle popisu v tabulce /kompletní dodávka, montáž/ | ks | 1 |  | 0 |  |  |  | základní |  | 0 | 0 | 0 | 0 | 0 | 16 | K | 2 |  |  |  | ROZPOCET | 0 | 0 | 0 | 0 | 0 | 1 | 0 | 16 | -39133043
| VV |  | bez prořezu | [15 empty] | VV | 2 | 1 | True | 0 | ROZPOCET
| VV |  | 1ks váha celkem 210,0kg | [15 empty] | VV | 2 | 1 | True | 0 | ROZPOCET
| VV |  | cena celkem | [15 empty] | VV | 2 | 1 | True | 0 | ROZPOCET
| VV |  | 1 |  | 1 | [13 empty] | VV | 2 | 2 | True | 1 | ROZPOCET
268 | K | 767R21 | V1-Ocelový příhradový vazník /vnitřní/ základní nátěr+vrchní nátěr viz interier -dále dle konstr.projekt /kompletní dodávka, montáž/ | ks | 2 |  | 0 |  |  |  | základní |  | 0 | 0 | 0 | 0 | 0 | 4 | K | 2 |  |  |  | ROZPOCET | 0 | 0 | 0 | 0 | 0 | 1 | 0 | 4 | -209809208
| VV |  | bez prořezu | [15 empty] | VV | 2 | 1 | True | 0 | ROZPOCET
| VV |  | váha 1392,0kg/1ks | [15 empty] | VV | 2 | 1 | True | 0 | ROZPOCET
| VV |  | 2 |  | 2 | [13 empty] | VV | 2 | 2 | True | 1 | ROZPOCET
269 | K | 767R20 | V2-Ocelový příhradový vazník /vnější/ základní nátěr+vrchní nátěr viz interier - dále dle konstr.projekt /kompletní dodávka, montáž/ | ks | 2 |  | 0 |  |  |  | základní |  | 0 | 0 | 0 | 0 | 0 | 4 | K | 2 |  |  |  | ROZPOCET | 0 | 0 | 0 | 0 | 0 | 1 | 0 | 4 | 1762620076
| VV |  | bez prořezu | [15 empty] | VV | 2 | 1 | True | 0 | ROZPOCET
| VV |  | váha 1300,1kg/1ks | [15 empty] | VV | 2 | 1 | True | 0 | ROZPOCET
| VV |  | 2 |  | 2 | [13 empty] | VV | 2 | 2 | True | 1 | ROZPOCET
270 | K | 767R22 | Ocelové konzoly pro příhradový vazník V1,V2 základní nátěr+vrchní nátěr viz interier - dále dle konstr.projekt /kompletní dodávka, montáž/ | ks | 4 |  | 0 |  |  |  | základní |  | 0 | 0 | 0 | 0 | 0 | 4 | K | 2 |  |  |  | ROZPOCET | 0 | 0 | 0 | 0 | 0 | 1 | 0 | 4 | -267554519
| VV |  | bez prořezu | [15 empty] | VV | 2 | 1 | True | 0 | ROZPOCET
| VV |  | váha 94,0kg/1ks | [15 empty] | VV | 2 | 1 | True | 0 | ROZPOCET
| VV |  | 4 |  | 4 | [13 empty] | VV | 2 | 2 | True | 1 | ROZPOCET
271 | K | 767R204 | P2-Průvlak U č.200 v základním nátěru dále dle konstr.projekt /kompletní dodávka, montáž/ | ks | 1 |  | 0 |  |  |  | základní |  | 0 | 0 | 0 | 0 | 0 | 4 | K | 2 |  |  |  | ROZPOCET | 0 | 0 | 0 | 0 | 0 | 1 | 0 | 4 | -1973899042
| VV |  | bez prořezu | [15 empty] | VV | 2 | 1 | True | 0 | ROZPOCET
| VV |  | váha 1ks 965,0kg | [15 empty] | VV | 2 | 1 | True | 0 | ROZPOCET
| VV |  | 1 |  | 1 | [13 empty] | VV | 2 | 2 | True | 0 | ROZPOCET
| VV |  | Součet |  | 1 | [13 empty] | VV | 2 | 4 | True | 1 | ROZPOCET
272 | K | 767R201 | P3-Průvlak HEB 140 v základním nátěru dále dle konstr.projekt /kompletní dodávka, montáž/ | ks | 2 |  | 0 |  |  |  | základní |  | 0 | 0 | 0 | 0 | 0 | 4 | K | 2 |  |  |  | ROZPOCET | 0 | 0 | 0 | 0 | 0 | 1 | 0 | 4 | -1936863775
| VV |  | bez prořezu | [15 empty] | VV | 2 | 1 | True | 0 | ROZPOCET
| VV |  | váha 1ks 328,24kg | [15 empty] | VV | 2 | 1 | True | 0 | ROZPOCET
| VV |  | 2 |  | 2 | [13 empty] | VV | 2 | 2 | True | 0 | ROZPOCET
| VV |  | Součet |  | 2 | [13 empty] | VV | 2 | 4 | True | 1 | ROZPOCET
273 | K | 767R202 | P4-Vodorovné prvky mostovky 2*U200 v základním nátěru dále dle konstr.projekt /kompletní dodávka, montáž/ | ks | 2 |  | 0 |  |  |  | základní |  | 0 | 0 | 0 | 0 | 0 | 4 | K | 2 |  |  |  | ROZPOCET | 0 | 0 | 0 | 0 | 0 | 1 | 0 | 4 | -1723888538
| VV |  | bez prořezu | [15 empty] | VV | 2 | 1 | True | 0 | ROZPOCET
| VV |  | váha 1ks 367,4kg | [15 empty] | VV | 2 | 1 | True | 0 | ROZPOCET
| VV |  | 2 |  | 2 | [13 empty] | VV | 2 | 2 | True | 0 | ROZPOCET
| VV |  | Součet |  | 2 | [13 empty] | VV | 2 | 4 | True | 1 | ROZPOCET
274 | K | 767R203 | P7-Kotvení spodních ocel. profilů ..... v základním nátěru dále dle konstr.projekt /kompletní dodávka, montáž/ | ks | 1 |  | 0 |  |  |  | základní |  | 0 | 0 | 0 | 0 | 0 | 4 | K | 2 |  |  |  | ROZPOCET | 0 | 0 | 0 | 0 | 0 | 1 | 0 | 4 | 933901428
| VV |  | bez prořezu | [15 empty] | VV | 2 | 1 | True | 0 | ROZPOCET
| VV |  | váha 1ks 130,0kg | [15 empty] | VV | 2 | 1 | True | 0 | ROZPOCET
| VV |  | 1 |  | 1 | [13 empty] | VV | 2 | 2 | True | 0 | ROZPOCET
| VV |  | Součet |  | 1 | [13 empty] | VV | 2 | 4 | True | 1 | ROZPOCET
275 | K | 77105 | Ž01-Exterierové žaluzie 2790/2920 el.pohon vč.krycích plechů / další popis dle tabulky výpisu a katalogový list/ kompletní dodávka,montáž ,doprava,přesun hmot | ks | 2 |  | 0 |  |  |  | základní |  | 0 | 0 | 0 | 0 | 0 | 16 | K | 2 |  |  |  | ROZPOCET | 0 | 0 | 0 | 0 | 0 | 1 | 0 | 16 | 1384185075
| VV |  | 2 |  | 2 | [13 empty] | VV | 2 | 2 | True | 0 | ROZPOCET
| VV |  | Součet |  | 2 | [13 empty] | VV | 2 | 4 | True | 1 | ROZPOCET
276 | K | 77106 | Ž02-Exterierové žaluzie 2600/1950 el.pohon vč.krycích plechů / další popis dle tabulky výpisu a katalogový list/ kompletní dodávka,montáž ,doprava,přesun hmot | ks | 4 |  | 0 |  |  |  | základní |  | 0 | 0 | 0 | 0 | 0 | 16 | K | 2 |  |  |  | ROZPOCET | 0 | 0 | 0 | 0 | 0 | 1 | 0 | 16 | -610993126
| VV |  | 4 |  | 4 | [13 empty] | VV | 2 | 2 | True | 0 | ROZPOCET
| VV |  | Součet |  | 4 | [13 empty] | VV | 2 | 4 | True | 1 | ROZPOCET
277 | K | 953943212 | Osazování hasicí přístroj | kus | 7 |  | 0 |  |  |  | základní |  | 0 | 0.00018 | 0.00126 | 0 | 0 | 16 | K | 2 |  |  |  | ROZPOCET | 0 | 0 | 0 | 0 | 0 | 1 | 0 | 16 | -1124194169
| VV |  | 7 |  | 7 | [13 empty] | VV | 2 | 2 | True | 0 | ROZPOCET
| VV |  | Součet |  | 7 | [13 empty] | VV | 2 | 4 | True | 1 | ROZPOCET
278 | K | R76739 | S02-Hasicí přístroj 6kg práškvč.spojek a vymezovacích podložek 21A / dodávka | ks | 7 |  | 0 |  |  |  | základní |  | 0 | 0 | 0 | 0 | 0 | 16 | K | 2 |  |  |  | ROZPOCET | 0 | 0 | 0 | 0 | 0 | 1 | 0 | 16 | -458816123
| VV |  | 7 |  | 7 | [13 empty] | VV | 2 | 2 | True | 0 | ROZPOCET
| VV |  | Součet |  | 7 | [13 empty] | VV | 2 | 4 | True | 1 | ROZPOCET
279 | K | R76720 | S01 -Fotoluminiscenční tabulky bezpečnostní informační dodávka a osazení | ks | 40 |  | 0 |  |  |  | základní |  | 0 | 0 | 0 | 0 | 0 | 16 | K | 2 |  |  |  | ROZPOCET | 0 | 0 | 0 | 0 | 0 | 1 | 0 | 16 | 858154264
| VV |  | 40 |  | 40 | [13 empty] | VV | 2 | 2 | True | 0 | ROZPOCET
| VV |  | Součet |  | 40 | [13 empty] | VV | 2 | 4 | True | 1 | ROZPOCET
280 | K | R76721 | 1/T Paravan- š.2,44/ v.2,0 dodávka a osazení | ks | 1 |  | 0 |  |  |  | základní |  | 0 | 0 | 0 | 0 | 0 | 16 | K | 2 |  |  |  | ROZPOCET | 0 | 0 | 0 | 0 | 0 | 1 | 0 | 16 | 1226250009
| VV |  | "mč.2.02" 1 |  | 1 | [13 empty] | VV | 2 | 2 | True | 0 | ROZPOCET
| VV |  | Součet |  | 1 | [13 empty] | VV | 2 | 4 | True | 1 | ROZPOCET
281 | K | R76722 | ST-1 Ocelové stropnice v základním nátěru další popis dle tabulky výrobků /kompletní dodávka, montáž/ | kg | 2722 |  | 0 |  |  |  | základní |  | 0 | 0 | 0 | 0 | 0 | 16 | K | 2 |  |  |  | ROZPOCET | 0 | 0 | 0 | 0 | 0 | 1 | 0 | 16 | -189590667
| VV |  | váha bez prořezu | [15 empty] | VV | 2 | 1 | True | 0 | ROZPOCET
| VV |  | ks 7 | [15 empty] | VV | 2 | 1 | True | 0 | ROZPOCET
| VV |  | 2722,0 |  | 2722 | [13 empty] | VV | 2 | 2 | True | 0 | ROZPOCET
| VV |  | Součet |  | 2722 | [13 empty] | VV | 2 | 4 | True | 1 | ROZPOCET
| D | 771 | Podlahy z dlaždic |  |  |  | 0 | [5 empty] | 0 |  | 3.0941 |  | 0 | 2 | D | 1 |  |  |  | ROZPOCET | [6 empty] | 0
282 | K | 771111011 | Vysátí podkladu před pokládkou dlažby | m2 | 68 |  | 0 |  |  |  | základní |  | 0 | 0 | 0 | 0 | 0 | 16 | K | 2 |  |  |  | ROZPOCET | 0 | 0 | 0 | 0 | 0 | 1 | 0 | 16 | -1841017724
283 | K | 771121011 | Nátěr penetrační na podlahu | m2 | 68 |  | 0 |  |  |  | základní |  | 0 | 0.0003 | 0.0204 | 0 | 0 | 16 | K | 2 |  |  |  | ROZPOCET | 0 | 0 | 0 | 0 | 0 | 1 | 0 | 16 | -1155267679
284 | K | 771151014 | Samonivelační stěrka podlah pevnosti 20 MPa tl 10 mm | m2 | 68 |  | 0 |  |  |  | základní |  | 0 | 0.015 | 1.02 | 0 | 0 | 16 | K | 2 |  |  |  | ROZPOCET | 0 | 0 | 0 | 0 | 0 | 1 | 0 | 16 | 1249867633
285 | K | 771574261 | Montáž podlah keramických velkoformát pro mechanické zatížení protiskluzných lepených flexibilním lepidlem do 4 ks/ m2 | m2 | 25 |  | 0 |  |  |  | základní |  | 0 | 0.009 | 0.225 | 0 | 0 | 16 | K | 2 |  |  |  | ROZPOCET | 0 | 0 | 0 | 0 | 0 | 1 | 0 | 16 | 1634589535
286 | K | 771574263 | Montáž podlah keramických pro mechanické zatížení protiskluzných lepených flexibilním lepidlem do 12 ks/m2 | m2 | 43 |  | 0 |  |  |  | základní |  | 0 | 0.00689 | 0.29627 | 0 | 0 | 16 | K | 2 |  |  |  | ROZPOCET | 0 | 0 | 0 | 0 | 0 | 1 | 0 | 16 | -1942926434
| VV |  | "mč.1.02 a chodba"23,0 |  | 23 | [13 empty] | VV | 2 | 2 | True | 0 | ROZPOCET
| VV |  | "doplnění po úpravách"20,0 |  | 20 | [13 empty] | VV | 2 | 2 | True | 0 | ROZPOCET
| VV |  | Součet |  | 43 | [13 empty] | VV | 2 | 4 | True | 1 | ROZPOCET
287 | M | 5976142R | dlažba keramická 300/300 imitace betonu protiskluzná do interiéru pro vysoké mechanické namáhání /katalog. list ARCH 03 | m2 | 28.75 |  | 0 |  |  |  | základní |  | 0 | 0.0192 | 0.552 | 0 | 0 | 32 | M | 2 |  |  |  | ROZPOCET | 0 | 0 | 0 | 0 | 0 | 1 | 0 | 16 | -1567681162
| VV |  | "c"25,0 |  | 25 | [13 empty] | VV | 2 | 2 | True | 0 | ROZPOCET
| VV |  | Součet |  | 25 | [13 empty] | VV | 2 | 4 | True | 1 | ROZPOCET
| VV |  | 25*1,15 'Přepočtené koeficientem množství |  | 28.75 | [13 empty] | VV | 2 | 2 | False | 1 | ROZPOCET
288 | M | 5976143R | dlažba keramická protiskluzná do interiéru pro vysoké mechanické namáhání / dle okoilní dlažby -doplnění po úpravách | m2 | 23 |  | 0 |  |  |  | základní |  | 0 | 0.0192 | 0.4416 | 0 | 0 | 32 | M | 2 |  |  |  | ROZPOCET | 0 | 0 | 0 | 0 | 0 | 1 | 0 | 16 | 34392155
| VV |  | "doplnění po úpravác dle stáv.dlažby"20,0 |  | 20 | [13 empty] | VV | 2 | 2 | True | 0 | ROZPOCET
| VV |  | Součet |  | 20 | [13 empty] | VV | 2 | 4 | True | 1 | ROZPOCET
| VV |  | 20*1,15 'Přepočtené koeficientem množství |  | 23 | [13 empty] | VV | 2 | 2 | False | 1 | ROZPOCET
289 | M | 5976144 | dlažba keramická slinutá protiskluzná do interiéru i exteriéru pro vysoké mechanické namáhání přes 9 do 12ks/m2 např.Taurus kat.list ARCH 01 | m2 | 26.45 |  | 0 |  |  |  | základní |  | 0 | 0.0192 | 0.50784 | 0 | 0 | 32 | M | 2 |  |  |  | ROZPOCET | 0 | 0 | 0 | 0 | 0 | 1 | 0 | 16 | -2104348836
| VV |  | "mč.1.02"23,0 |  | 23 | [13 empty] | VV | 2 | 2 | True | 0 | ROZPOCET
| VV |  | Součet |  | 23 | [13 empty] | VV | 2 | 4 | True | 1 | ROZPOCET
| VV |  | 23*1,15 'Přepočtené koeficientem množství |  | 26.45 | [13 empty] | VV | 2 | 2 | False | 1 | ROZPOCET
290 | K | 771577111 | Příplatek k montáži podlah keramických lepených flexibilním lepidlem za plochu do 5 m2 | m2 | 24 |  | 0 |  |  |  | základní |  | 0 | 0 | 0 | 0 | 0 | 16 | K | 2 |  |  |  | ROZPOCET | 0 | 0 | 0 | 0 | 0 | 1 | 0 | 16 | 744907912
291 | K | 771474112 | Montáž soklů z dlaždic keramických rovných flexibilní lepidlo v do 90 mm | m | 32.4 |  | 0 |  |  |  | základní |  | 0 | 0.00043 | 0.013932 | 0 | 0 | 16 | K | 2 |  |  |  | ROZPOCET | 0 | 0 | 0 | 0 | 0 | 1 | 0 | 16 | -1148175479
| VV |  | 1pp | [15 empty] | VV | 2 | 1 | True | 0 | ROZPOCET
| VV |  | 2,6+6,6+2*(2,6+1,5) |  | 17.4 | [13 empty] | VV | 2 | 2 | True | 0 | ROZPOCET
| VV |  | "1pp,1np doplnění po opravách"15,0 |  | 15 | [13 empty] | VV | 2 | 2 | True | 0 | ROZPOCET
| VV |  | Součet |  | 32.4 | [13 empty] | VV | 2 | 4 | True | 1 | ROZPOCET
292 | M | 59761416 | sokl-dlažba keramická slinutá hladká do interiéru | kus | 37.26 |  | 0 |  |  |  | základní |  | 0 | 0.00045 | 0.016767 | 0 | 0 | 32 | M | 2 |  |  |  | ROZPOCET | 0 | 0 | 0 | 0 | 0 | 1 | 0 | 16 | 1519387494
| VV |  | dle stáv. | [15 empty] | VV | 2 | 1 | True | 0 | ROZPOCET
| VV |  | 32,4 |  | 32.4 | [13 empty] | VV | 2 | 2 | True | 0 | ROZPOCET
| VV |  | Součet |  | 32.4 | [13 empty] | VV | 2 | 4 | True | 1 | ROZPOCET
| VV |  | 32,4*1,15 'Přepočtené koeficientem množství |  | 37.26 | [13 empty] | VV | 2 | 2 | False | 1 | ROZPOCET
293 | K | 771161011 | Montáž profilu dilatační spáry bez izolace v rovině dlažby | m | 5.6 |  | 0 |  |  |  | základní |  | 0 | 0 | 0 | 0 | 0 | 16 | K | 2 |  |  |  | ROZPOCET | 0 | 0 | 0 | 0 | 0 | 1 | 0 | 16 | 1349226842
294 | M | 590R541 | profil dilatační nerez | m | 6.16 |  | 0 |  |  |  | základní |  | 0 | 5e-05 | 0.000308 | 0 | 0 | 32 | M | 2 |  |  |  | ROZPOCET | 0 | 0 | 0 | 0 | 0 | 1 | 0 | 16 | 1024548731
| VV |  | 5,6*1,1 |  | 6.16 | [13 empty] | VV | 2 | 2 | True | 0 | ROZPOCET
| VV |  | Součet |  | 6.16 | [13 empty] | VV | 2 | 4 | True | 1 | ROZPOCET
295 | K | 998771202 | Přesun hmot procentní pro podlahy z dlaždic v objektech v do 12 m | % |  |  | 0 |  |  |  | základní |  | 0 | 0 | 0 | 0 | 0 | 16 | K | 2 |  |  |  | ROZPOCET | 0 | 0 | 0 | 0 | 0 | 1 | 0 | 16 | 1799524007
| D | 776 | Podlahy povlakové |  |  |  | 0 | [5 empty] | 0 |  | 4.1026 |  | 0 | 2 | D | 1 |  |  |  | ROZPOCET | [6 empty] | 0
296 | K | 776111311 | Vysátí podkladu povlakových podlah | m2 | 231 |  | 0 |  |  |  | základní |  | 0 | 0 | 0 | 0 | 0 | 16 | K | 2 |  |  |  | ROZPOCET | 0 | 0 | 0 | 0 | 0 | 1 | 0 | 16 | -1951046977
| VV |  | 160,0+5,0+66,0 |  | 231 | [13 empty] | VV | 2 | 2 | True | 0 | ROZPOCET
| VV |  | Součet |  | 231 | [13 empty] | VV | 2 | 4 | True | 1 | ROZPOCET
297 | K | 776121111 | Vodou ředitelná penetrace savého podkladu povlakových podlah ředěná v poměru 1:3 | m2 | 231 |  | 0 |  |  |  | základní |  | 0 | 3e-05 | 0.00693 | 0 | 0 | 16 | K | 2 |  |  |  | ROZPOCET | 0 | 0 | 0 | 0 | 0 | 1 | 0 | 16 | 668385799
298 | K | 776141124 | Vyrovnání podkladu povlakových podlah stěrkou pevnosti 30 MPa do tl 10 mm / řešení po stržení podlahovin/ | m2 | 231 |  | 0 |  |  |  | základní |  | 0 | 0.015 | 3.465 | 0 | 0 | 16 | K | 2 |  |  |  | ROZPOCET | 0 | 0 | 0 | 0 | 0 | 1 | 0 | 16 | -1824871463
299 | K | 776211R1 | Lepení textilních pásů vč.kobercový sokl | m2 | 165 |  | 0 |  |  |  | základní |  | 0 | 0.0005 | 0.0825 | 0 | 0 | 16 | K | 2 |  |  |  | ROZPOCET | 0 | 0 | 0 | 0 | 0 | 1 | 0 | 16 | -50706646
| VV |  | 1np | [15 empty] | VV | 2 | 1 | True | 0 | ROZPOCET
| VV |  | "a2"160,0 |  | 160 | [13 empty] | VV | 2 | 2 | True | 0 | ROZPOCET
| VV |  | Mezisoučet |  | 160 | [13 empty] | VV | 2 | 3 | True | 0 | ROZPOCET
| VV |  | "doplnění v místech stavebních úprav "5,0 |  | 5 | [13 empty] | VV | 2 | 2 | True | 0 | ROZPOCET
| VV |  | Součet |  | 165 | [13 empty] | VV | 2 | 4 | True | 1 | ROZPOCET
300 | M | 697510 | koberec pro vysokou zátěž nehořlavý dále dle popisu v katalog.list INT 01a -Závazná specifikace koberec | m2 | 176 |  | 0 |  |  |  | základní |  | 0 | 0.0017 | 0.2992 | 0 | 0 | 32 | M | 2 |  |  |  | ROZPOCET | 0 | 0 | 0 | 0 | 0 | 1 | 0 | 16 | 382451930
| VV |  | vč.kobercový sokl | [15 empty] | VV | 2 | 1 | True | 0 | ROZPOCET
| VV |  | 160,0 |  | 160 | [13 empty] | VV | 2 | 2 | True | 0 | ROZPOCET
| VV |  | Součet |  | 160 | [13 empty] | VV | 2 | 4 | True | 1 | ROZPOCET
| VV |  | 160*1,1 'Přepočtené koeficientem množství |  | 176 | [13 empty] | VV | 2 | 2 | False | 1 | ROZPOCET
301 | M | 697511 | koberec pro vysokou zátěž nehořlavý podobný stávajícímu -dále dle popisu v katalog.list /doplnení po stav.úpravách/ -Závazná specifikace koberec | m2 | 5.5 |  | 0 |  |  |  | základní |  | 0 | 0.0017 | 0.00935 | 0 | 0 | 32 | M | 2 |  |  |  | ROZPOCET | 0 | 0 | 0 | 0 | 0 | 1 | 0 | 16 | 156651600
| VV |  | 5,0 |  | 5 | [13 empty] | VV | 2 | 2 | True | 0 | ROZPOCET
| VV |  | Součet |  | 5 | [13 empty] | VV | 2 | 4 | True | 1 | ROZPOCET
| VV |  | 5*1,1 'Přepočtené koeficientem množství |  | 5.5 | [13 empty] | VV | 2 | 2 | False | 1 | ROZPOCET
302 | K | 776421312 | Montáž přechodových šroubovaných lišt PVC/koberec | m | 20 |  | 0 |  |  |  | základní |  | 0 | 0 | 0 | 0 | 0 | 16 | K | 2 |  |  |  | ROZPOCET | 0 | 0 | 0 | 0 | 0 | 1 | 0 | 16 | -1958588664
| VV |  | 20,0 |  | 20 | [13 empty] | VV | 2 | 2 | True | 0 | ROZPOCET
| VV |  | Součet |  | 20 | [13 empty] | VV | 2 | 4 | True | 1 | ROZPOCET
303 | M | 553431R | profil přechodový nerez vrtaný 40mm kat. list 30 | m | 23 |  | 0 |  |  |  | základní |  | 0 | 0.00016 | 0.00368 | 0 | 0 | 32 | M | 2 |  |  |  | ROZPOCET | 0 | 0 | 0 | 0 | 0 | 1 | 0 | 16 | 2075896832
| VV |  | 20,0 |  | 20 | [13 empty] | VV | 2 | 2 | True | 0 | ROZPOCET
| VV |  | Součet |  | 20 | [13 empty] | VV | 2 | 4 | True | 1 | ROZPOCET
| VV |  | 20*1,15 'Přepočtené koeficientem množství |  | 23 | [13 empty] | VV | 2 | 2 | False | 1 | ROZPOCET
304 | K | 776R2321 | Lepení pásů z vinylu 2-složkovým lepidlem vč. lištový vinilový sokl | m2 | 66 |  | 0 |  |  |  | základní |  | 0 | 0.0007 | 0.0462 | 0 | 0 | 16 | K | 2 |  |  |  | ROZPOCET | 0 | 0 | 0 | 0 | 0 | 1 | 0 | 16 | 1417777455
| VV |  | 1np | [15 empty] | VV | 2 | 1 | True | 0 | ROZPOCET
| VV |  | "a2"66,0 |  | 66 | [13 empty] | VV | 2 | 2 | True | 0 | ROZPOCET
| VV |  | Součet |  | 66 | [13 empty] | VV | 2 | 4 | True | 1 | ROZPOCET
305 | M | 284R211 | krytina podlahová vinilová vč. lištový vinilový sokl /katal.list INT 02 | m2 | 75.9 |  | 0 |  |  |  | základní |  | 0 | 0.0025 | 0.18975 | 0 | 0 | 32 | M | 2 |  |  |  | ROZPOCET | 0 | 0 | 0 | 0 | 0 | 1 | 0 | 16 | 1899823548
| VV |  | 66,0*1,15 |  | 75.9 | [13 empty] | VV | 2 | 2 | True | 0 | ROZPOCET
| VV |  | Součet |  | 75.9 | [13 empty] | VV | 2 | 4 | True | 1 | ROZPOCET
306 | K | 998776202 | Přesun hmot procentní pro podlahy povlakové v objektech v do 12 m | % |  |  | 0 |  |  |  | základní |  | 0 | 0 | 0 | 0 | 0 | 16 | K | 2 |  |  |  | ROZPOCET | 0 | 0 | 0 | 0 | 0 | 1 | 0 | 16 | 1301268757
| D | 781 | Dokončovací práce - obklady |  |  |  | 0 | [5 empty] | 0 |  | 1.6675 |  | 0 | 2 | D | 1 |  |  |  | ROZPOCET | [6 empty] | 0
307 | K | 781111011 | Ometení (oprášení) stěny při přípravě podkladu | m2 | 68 |  | 0 |  |  |  | základní |  | 0 | 0 | 0 | 0 | 0 | 16 | K | 2 |  |  |  | ROZPOCET | 0 | 0 | 0 | 0 | 0 | 1 | 0 | 16 | -1293789564
308 | K | 781121011 | Nátěr penetrační na stěnu | m2 | 68 |  | 0 |  |  |  | základní |  | 0 | 0.0003 | 0.0204 | 0 | 0 | 16 | K | 2 |  |  |  | ROZPOCET | 0 | 0 | 0 | 0 | 0 | 1 | 0 | 16 | -930861626
309 | K | 781151031 | Celoplošné vyrovnání podkladu stěrkou tl 3 mm | m2 | 68 |  | 0 |  |  |  | základní |  | 0 | 0.0045 | 0.306 | 0 | 0 | 16 | K | 2 |  |  |  | ROZPOCET | 0 | 0 | 0 | 0 | 0 | 1 | 0 | 16 | 451894336
310 | K | 781474 | Montáž obkladů vnitřních keramických hladkých do 22 ks/m2 lepených flexibilním lepidlem vč.ukončovacích a rohových lišt | m2 | 68.6 |  | 0 |  |  |  | základní |  | 0 | 0.0053 | 0.36358 | 0 | 0 | 16 | K | 2 |  |  |  | ROZPOCET | 0 | 0 | 0 | 0 | 0 | 1 | 0 | 16 | -1986881122
| VV |  | "1.02"(6,6+2,6*2)*2,0 |  | 23.6 | [13 empty] | VV | 2 | 2 | True | 0 | ROZPOCET
| VV |  | "2.02"(14,5*2,0)+(1,5*2,0)*2 |  | 35 | [13 empty] | VV | 2 | 2 | True | 0 | ROZPOCET
| VV |  | "v místě stav.úprav"10,0 |  | 10 | [13 empty] | VV | 2 | 2 | True | 0 | ROZPOCET
| VV |  | Součet |  | 68.6 | [13 empty] | VV | 2 | 4 | True | 1 | ROZPOCET
311 | M | 597610 | obklad keramický hladký přes 200/250 viz kat.list ARCH 04 | m2 | 40.216 |  | 0 |  |  |  | základní |  | 0 | 0.0126 | 0.50672 | 0 | 0 | 32 | M | 2 |  |  |  | ROZPOCET | 0 | 0 | 0 | 0 | 0 | 1 | 0 | 16 | 65925040
| VV |  | "2.02"(14,5*2,0)+(1,5*2,0)*2 |  | 35 | [13 empty] | VV | 2 | 2 | True | 0 | ROZPOCET
| VV |  | "2.10parapet"2,6*2*0,3 |  | 1.56 | [13 empty] | VV | 2 | 2 | True | 0 | ROZPOCET
| VV |  | Součet |  | 36.56 | [13 empty] | VV | 2 | 4 | True | 1 | ROZPOCET
| VV |  | 36,56*1,1 'Přepočtené koeficientem množství |  | 40.216 | [13 empty] | VV | 2 | 2 | False | 1 | ROZPOCET
312 | M | 597611 | obklad keramický hladký přes 250/200 viz kat.list ARCH 02 | m2 | 25.96 |  | 0 |  |  |  | základní |  | 0 | 0.0126 | 0.3271 | 0 | 0 | 32 | M | 2 |  |  |  | ROZPOCET | 0 | 0 | 0 | 0 | 0 | 1 | 0 | 16 | 210536725
| VV |  | "1.02"(6,6+2,6*2)*2,0 |  | 23.6 | [13 empty] | VV | 2 | 2 | True | 0 | ROZPOCET
| VV |  | Součet |  | 23.6 | [13 empty] | VV | 2 | 4 | True | 1 | ROZPOCET
| VV |  | 23,6*1,1 'Přepočtené koeficientem množství |  | 25.96 | [13 empty] | VV | 2 | 2 | False | 1 | ROZPOCET
313 | M | 597612 | obklad keramický hladký doplnění dle stávajícího | m2 | 11 |  | 0 |  |  |  | základní |  | 0 | 0.0126 | 0.1386 | 0 | 0 | 32 | M | 2 |  |  |  | ROZPOCET | 0 | 0 | 0 | 0 | 0 | 1 | 0 | 16 | -1993311477
| VV |  | 10,0 |  | 10 | [13 empty] | VV | 2 | 2 | True | 0 | ROZPOCET
| VV |  | Součet |  | 10 | [13 empty] | VV | 2 | 4 | True | 1 | ROZPOCET
| VV |  | 10*1,1 'Přepočtené koeficientem množství |  | 11 | [13 empty] | VV | 2 | 2 | False | 1 | ROZPOCET
314 | K | 781477111 | Příplatek k montáži obkladů vnitřních keramických hladkých za plochu do 10 m2 | m2 | 26.4 |  | 0 |  |  |  | základní |  | 0 | 0 | 0 | 0 | 0 | 16 | K | 2 |  |  |  | ROZPOCET | 0 | 0 | 0 | 0 | 0 | 1 | 0 | 16 | -508046622
| VV |  | 26,4 |  | 26.4 | [13 empty] | VV | 2 | 2 | True | 0 | ROZPOCET
| VV |  | Součet |  | 26.4 | [13 empty] | VV | 2 | 4 | True | 1 | ROZPOCET
315 | K | 781477114 | Příplatek k montáži obkladů vnitřních keramických hladkých za spárování tmelem dvousložkovým | m2 | 58.6 |  | 0 |  |  |  | základní |  | 0 | 0 | 0 | 0 | 0 | 16 | K | 2 |  |  |  | ROZPOCET | 0 | 0 | 0 | 0 | 0 | 1 | 0 | 16 | 458789290
316 | K | 781674113 | Montáž obkladů parapetů šířky do 200 mm z dlaždic keramických lepených flexibilním lepidlem | m | 5.2 |  | 0 |  |  |  | základní |  | 0 | 0.00098 | 0.005096 | 0 | 0 | 16 | K | 2 |  |  |  | ROZPOCET | 0 | 0 | 0 | 0 | 0 | 1 | 0 | 16 | 1309626614
| VV |  | 1np | [15 empty] | VV | 2 | 1 | True | 0 | ROZPOCET
| VV |  | 2,6*2 |  | 5.2 | [13 empty] | VV | 2 | 2 | True | 0 | ROZPOCET
| VV |  | Součet |  | 5.2 | [13 empty] | VV | 2 | 4 | True | 1 | ROZPOCET
317 | K | 998781202 | Přesun hmot procentní pro obklady keramické v objektech v do 12 m | % |  |  | 0 |  |  |  | základní |  | 0 | 0 | 0 | 0 | 0 | 16 | K | 2 |  |  |  | ROZPOCET | 0 | 0 | 0 | 0 | 0 | 1 | 0 | 16 | 1884365392
| D | 783 | Dokončovací práce - nátěry |  |  |  | 0 | [5 empty] | 0 |  | 0.09202 |  | 0 | 2 | D | 1 |  |  |  | ROZPOCET | [6 empty] | 0
318 | K | 783901453 | Vysátí betonových podlah před provedením nátěru | m2 | 107 |  | 0 |  |  |  | základní |  | 0 | 0 | 0 | 0 | 0 | 16 | K | 2 |  |  |  | ROZPOCET | 0 | 0 | 0 | 0 | 0 | 1 | 0 | 16 | 1121888816
319 | K | 78393R | Penetrační nátěr pórovitých betonových podlah | m2 | 107 |  | 0 |  |  |  | základní |  | 0 | 0.00036 | 0.03852 | 0 | 0 | 16 | K | 2 |  |  |  | ROZPOCET | 0 | 0 | 0 | 0 | 0 | 1 | 0 | 16 | 856463367
320 | K | 78393 | Hydrofobní a olejofobní nanoimpregnace betonové podlahy | m2 | 107 |  | 0 |  |  |  | základní |  | 0 | 0.0005 | 0.0535 | 0 | 0 | 16 | K | 2 |  |  |  | ROZPOCET | 0 | 0 | 0 | 0 | 0 | 1 | 0 | 16 | -31762062
| VV |  | 107,0 |  | 107 | [13 empty] | VV | 2 | 2 | True | 0 | ROZPOCET
| VV |  | Součet |  | 107 | [13 empty] | VV | 2 | 4 | True | 1 | ROZPOCET
| D | 784 | Dokončovací práce - malby a tapety |  |  |  | 0 | [5 empty] | 0 |  | 1.0463 |  | 0 | 2 | D | 1 |  |  |  | ROZPOCET | [6 empty] | 0
321 | K | 784111001 | Oprášení (ometení ) podkladu v místnostech výšky do 3,80 m - jen plochy dotčené stavbou | m2 | 624 |  | 0 |  |  |  | základní |  | 0 | 0 | 0 | 0 | 0 | 16 | K | 2 |  |  |  | ROZPOCET | 0 | 0 | 0 | 0 | 0 | 1 | 0 | 16 | 1452597973
| VV |  | 624,0 |  | 624 | [13 empty] | VV | 2 | 2 | True | 0 | ROZPOCET
| VV |  | Součet |  | 624 | [13 empty] | VV | 2 | 4 | True | 1 | ROZPOCET
322 | K | 784181001 | Jednonásobné pačokování v místnostech výšky do 3,80 m | m2 | 624 |  | 0 |  |  |  | základní |  | 0 | 0.00021 | 0.13104 | 0 | 0 | 16 | K | 2 |  |  |  | ROZPOCET | 0 | 0 | 0 | 0 | 0 | 1 | 0 | 16 | 534468175
323 | K | 78431 | Příplatek k cenám bílých maleb za barevnou malbu tónovanou tónovacími přípravky vč.příplatku za styk barev | m2 | 624 |  | 0 |  |  |  | základní |  | 0 | 1e-05 | 0.00624 | 0 | 0 | 16 | K | 2 |  |  |  | ROZPOCET | 0 | 0 | 0 | 0 | 0 | 1 | 0 | 16 | -1783857585
324 | K | 78431R2 | Dvojnásobné malby v místnostech výšky do 3,80 m viz katalog.list INT -malba -odstín bude vzorkován -vč.zakrývání ploch - jen plochy dotčené stavbou | m2 | 624 |  | 0 |  |  |  | základní |  | 0 | 0.001 | 0.624 | 0 | 0 | 16 | K | 2 |  |  |  | ROZPOCET | 0 | 0 | 0 | 0 | 0 | 1 | 0 | 16 | -458810974
325 | K | 781111011 | Ometení (oprášení) stěny při přípravě podkladu | m2 | 54.04 |  | 0 |  |  |  | základní |  | 0 | 0 | 0 | 0 | 0 | 16 | K | 2 |  |  |  | ROZPOCET | 0 | 0 | 0 | 0 | 0 | 1 | 0 | 16 | -1515586188
326 | K | 781121011 | Nátěr penetrační na stěnu | m2 | 54 |  | 0 |  |  |  | základní |  | 0 | 0.0003 | 0.0162 | 0 | 0 | 16 | K | 2 |  |  |  | ROZPOCET | 0 | 0 | 0 | 0 | 0 | 1 | 0 | 16 | 1475414130
327 | K | 781151R | Celoplošné vyrovnání podkladu stěrkou - srovnání pod tapetu | m2 | 54 |  | 0 |  |  |  | základní |  | 0 | 0.0045 | 0.243 | 0 | 0 | 16 | K | 2 |  |  |  | ROZPOCET | 0 | 0 | 0 | 0 | 0 | 1 | 0 | 16 | 1908774193
328 | K | 784511 | Lepení vinylových vzorovaných tapet na stěny výšky do 3,00 m vč.lepidla- bude vzorkováno dále dle katalog.listy INT 04 viz interier | m2 | 54 |  | 0 |  |  |  | základní |  | 0 | 0.00026 | 0.01404 | 0 | 0 | 16 | K | 2 |  |  |  | ROZPOCET | 0 | 0 | 0 | 0 | 0 | 1 | 0 | 16 | 688853327
| VV |  | 54,0 |  | 54 | [13 empty] | VV | 2 | 2 | True | 0 | ROZPOCET
| VV |  | Součet |  | 54 | [13 empty] | VV | 2 | 4 | True | 1 | ROZPOCET
329 | M | 62468R0 | tapeta vliesová -bude vzorkováno dále dle katalog.listy INT 04 viz interier | m2 | 62.1 |  | 0 |  |  |  | základní |  | 0 | 0.00019 | 0.011799 | 0 | 0 | 32 | M | 2 |  |  |  | ROZPOCET | 0 | 0 | 0 | 0 | 0 | 1 | 0 | 16 | 799909614
| VV |  | 54,0 |  | 54 | [13 empty] | VV | 2 | 2 | True | 0 | ROZPOCET
| VV |  | Součet |  | 54 | [13 empty] | VV | 2 | 4 | True | 1 | ROZPOCET
| VV |  | 54*1,15 'Přepočtené koeficientem množství |  | 62.1 | [13 empty] | VV | 2 | 2 | False | 1 | ROZPOCET
| D | VRN | Vedlejší rozpočtové náklady |  |  |  | 0 | [5 empty] | 0 |  | 1.0088 |  | 0 | 5 | D | 0 |  |  |  | ROZPOCET | [6 empty] | 0
| D | VRN1 | Projektové práce |  |  |  | 0 | [5 empty] | 0 |  | 0 |  | 0 | 5 | D | 1 |  |  |  | ROZPOCET | [6 empty] | 0
330 | K | 010001000 | Dílenské dokumentace | ks | 1 |  | 0 |  |  |  | základní |  | 0 | 0 | 0 | 0 | 0 | 1024 | K | 2 |  |  |  | ROZPOCET | 0 | 0 | 0 | 0 | 0 | 1 | 0 | 1024 | 2046514553
331 | K | 013254000 | Dokumentace skutečného provedení stavby | ks | 1 |  | 0 |  |  |  | základní |  | 0 | 0 | 0 | 0 | 0 | 1024 | K | 2 |  |  |  | ROZPOCET | 0 | 0 | 0 | 0 | 0 | 1 | 0 | 1024 | -427536563
332 | K | 01327400 | Pasportizace stáv.objektu před započetím a po skončení stav.prací | ks | 1 |  | 0 |  |  |  | základní |  | 0 | 0 | 0 | 0 | 0 | 1024 | K | 2 |  |  |  | ROZPOCET | 0 | 0 | 0 | 0 | 0 | 1 | 0 | 1024 | 1187254340
333 | K | 04500 | Fotodokumentace průběhu stavby - (fotodokumentace postupného průběhu výstavby vč.předání digitální - kopie) | ks | 1 |  | 0 |  |  |  | základní |  | 0 | 0 | 0 | 0 | 0 | 1024 | K | 2 |  |  |  | ROZPOCET | 0 | 0 | 0 | 0 | 0 | 1 | 0 | 1024 | -216653474
| D | VRN3 | Zařízení staveniště |  |  |  | 0 | [5 empty] | 0 |  | 0 |  | 0 | 5 | D | 1 |  |  |  | ROZPOCET | [6 empty] | 0
334 | K | 030001000 | Zařízení staveniště-oplocení,zabezpečení,osvětlení,připojení k energiím..., vč.zrušení | ks | 1 |  | 0 |  |  |  | základní |  | 0 | 0 | 0 | 0 | 0 | 1024 | K | 2 |  |  |  | ROZPOCET | 0 | 0 | 0 | 0 | 0 | 1 | 0 | 1024 | -1110638740
| VV |  | 1 |  | 1 | [13 empty] | VV | 2 | 2 | True | 0 | ROZPOCET
| VV |  | Součet |  | 1 | [13 empty] | VV | 2 | 4 | True | 1 | ROZPOCET
| D | VRN8 | Ostatní náklady související s výstavbou -staveništní komunilace, jeřáb |  |  |  | 0 | [5 empty] | 0 |  | 1.0088 |  | 0 | 5 | D | 1 |  |  |  | ROZPOCET | [6 empty] | 0
335 | M | 593R2 | Nájem - jeřábu | soub | 1 |  | 0 |  |  |  | základní |  | 0 | 0 | 0 | 0 | 0 | 8 | M | 2 |  |  |  | ROZPOCET | 0 | 0 | 0 | 0 | 0 | 1 | 0 | 4 | 1788103628
| VV |  | vč.doprava na stavbu,montáž,demontáž,odvoz jeřábu,revize, pojištění,jeřábník | [15 empty] | VV | 2 | 1 | True | 0 | ROZPOCET
| VV |  | cena celkem | [15 empty] | VV | 2 | 1 | True | 0 | ROZPOCET
| VV |  | 1 |  | 1 | [13 empty] | VV | 2 | 2 | True | 1 | ROZPOCET
336 | K | 56477 | Podklad z kameniva hrubého drceného vel. 32-63 mm po zhutnění tl 250 mm vč.přesunu | m2 | 1462 |  | 0 |  |  |  | základní |  | 0 | 0 | 0 | 0 | 0 | 4 | K | 2 |  |  |  | ROZPOCET | 0 | 0 | 0 | 0 | 0 | 1 | 0 | 4 | 80336472
| VV |  | vč.rozprostření, hutnění | [15 empty] | VV | 2 | 1 | True | 0 | ROZPOCET
| VV |  | 1462,0 |  | 1462 | [13 empty] | VV | 2 | 2 | True | 0 | ROZPOCET
| VV |  | Součet |  | 1462 | [13 empty] | VV | 2 | 4 | True | 1 | ROZPOCET
337 | K | 919726123 | Geotextilie pro ochranu, separaci a filtraci netkaná měrná hmotnost do 500 g/m2 | m2 | 1462 |  | 0 |  |  |  | základní |  | 0 | 0.00069 | 1.0088 | 0 | 0 | 4 | K | 2 |  |  |  | ROZPOCET | 0 | 0 | 0 | 0 | 0 | 1 | 0 | 4 | 676926660
| VV |  | položit na stávající trávník -bude rekultivován | [15 empty] | VV | 2 | 1 | True | 0 | ROZPOCET
| VV |  | "vč.přístupové komunikace"1362,0+"plocha pod jeřáb"100,0 |  | 1462 | [13 empty] | VV | 2 | 2 | True | 0 | ROZPOCET
| VV |  | Součet |  | 1462 | [13 empty] | VV | 2 | 4 | True | 1 | ROZPOCET
338 | K | 113107212 | Odstranění podkladu z kameniva těženého tl 200 mm strojně pl přes 200 m2 vč.geotextilie | m2 | 1462 |  | 0 |  |  |  | základní |  | 0 | 0 | 0 | 0 | 0 | 4 | K | 2 |  |  |  | ROZPOCET | 0 | 0 | 0 | 0 | 0 | 1 | 0 | 4 | 1788480868
339 | K | 997221551 | Vodorovná doprava suti ze sypkých materiálů do 1 km | t | 441.09 |  | 0 |  |  |  | základní |  | 0 | 0 | 0 | 0 | 0 | 4 | K | 2 |  |  |  | ROZPOCET | 0 | 0 | 0 | 0 | 0 | 1 | 0 | 4 | 1012433540
| VV |  | 440,0+1,09 |  | 441.09 | [13 empty] | VV | 2 | 2 | True | 0 | ROZPOCET
| VV |  | Součet |  | 441.09 | [13 empty] | VV | 2 | 4 | True | 1 | ROZPOCET
340 | K | 997221559 | Příplatek ZKD 1 km u vodorovné dopravy suti ze sypkých materiálů | t | 8380.71 |  | 0 |  |  |  | základní |  | 0 | 0 | 0 | 0 | 0 | 4 | K | 2 |  |  |  | ROZPOCET | 0 | 0 | 0 | 0 | 0 | 1 | 0 | 4 | -2047686872
| VV |  | 441,09*(20-1)"předběžně" |  | 8380.71 | [13 empty] | VV | 2 | 2 | True | 0 | ROZPOCET
| VV |  | pro další použití -bez skládkovného | [15 empty] | VV | 2 | 1 | True | 0 | ROZPOCET
| VV |  | Součet |  | 8380.71 | [13 empty] | VV | 2 | 4 | True | 1 | ROZPOCET
| D | VRN4 | Inženýrská činnost |  |  |  | 0 | [5 empty] | 0 |  | 0 |  | 0 | 5 | D | 1 |  |  |  | ROZPOCET | [6 empty] | 0
341 | K | 042203000 | Energetický štítek obálky budovy | ks | 1 |  | 0 |  |  |  | základní |  | 0 | 0 | 0 | 0 | 0 | 1024 | K | 2 |  |  |  | ROZPOCET | 0 | 0 | 0 | 0 | 0 | 1 | 0 | 1024 | 946914039
342 | K | 044002000 | Revize | ks | 1 |  | 0 |  |  |  | základní |  | 0 | 0 | 0 | 0 | 0 | 1024 | K | 2 |  |  |  | ROZPOCET | 0 | 0 | 0 | 0 | 0 | 1 | 0 | 1024 | 880338692
343 | K | 045002000 | Kompletační a koordinační činnost | ks | 1 |  | 0 |  |  |  | základní |  | 0 | 0 | 0 | 0 | 0 | 1024 | K | 2 |  |  |  | ROZPOCET | 0 | 0 | 0 | 0 | 0 | 1 | 0 | 1024 | -1226118769
| D | VRN7 | Provozní vlivy |  |  |  | 0 | [5 empty] | 0 |  | 0 |  | 0 | 5 | D | 1 |  |  |  | ROZPOCET | [6 empty] | 0
344 | K | 071002000 | Provoz investora, třetích osob | ks | 1 |  | 0 |  |  |  | základní |  | 0 | 0 | 0 | 0 | 0 | 1024 | K | 2 |  |  |  | ROZPOCET | 0 | 0 | 0 | 0 | 0 | 1 | 0 | 1024 | -632272787
345 | K | 072002000 | Silniční provoz-Vypracování DIO včetně zajištění jeho odsouhlaseni příslušnými orgány | ks | 1 |  | 0 |  |  |  | základní |  | 0 | 0 | 0 | 0 | 0 | 1024 | K | 2 |  |  |  | ROZPOCET | 0 | 0 | 0 | 0 | 0 | 1 | 0 | 1024 | -2090343413
346 | K | 073002000 | Ztížený pohyb vozidel v centrech měst | ks | 1 |  | 0 |  |  |  | základní |  | 0 | 0 | 0 | 0 | 0 | 1024 | K | 2 |  |  |  | ROZPOCET | 0 | 0 | 0 | 0 | 0 | 1 | 0 | 1024 | -1456326457
347 | K | 073003000 | Úklid techniky při výjezdu ze stavby | ks | 1 |  | 0 |  |  |  | základní |  | 0 | 0 | 0 | 0 | 0 | 1024 | K | 2 |  |  |  | ROZPOCET | 0 | 0 | 0 | 0 | 0 | 1 | 0 | 1024 | -400027337
| D | VRN9 | Ostatní náklady |  |  |  | 0 | [5 empty] | 0 |  | 0 |  | 0 | 5 | D | 1 |  |  |  | ROZPOCET | [6 empty] | 0
348 | K | 03000 | Uvedení prostor dotčených stavbou do původního stavu- přístupová cesta | ks | 1 |  | 0 |  |  |  | základní |  | 0 | 0 | 0 | 0 | 0 | 1024 | K | 2 |  |  |  | ROZPOCET | 0 | 0 | 0 | 0 | 0 | 1 | 0 | 1024 | 228227633
349 | K | 091002000 | Ostatní náklady související s objektem-vytýčení inž.sítí před zahájením stavby | ks | 1 |  | 0 |  |  |  | základní |  | 0 | 0 | 0 | 0 | 0 | 1024 | K | 2 |  |  |  | ROZPOCET | 0 | 0 | 0 | 0 | 0 | 1 | 0 | 1024 | -1465591117

## ZTI
[9 empty] | >> skryté sloupce << | [9 empty] | {ada8e852-f357-4b73-9c1c-a4db69cefef3}
2
| KRYCÍ LIST SOUPISU PRACÍ | [8 empty] | v --- níže se nacházejí doplnkové a pomocné údaje k sestavám --- v | [8 empty] | False
Stavba:
Vybudování jídelny v prostoru atria lázeňského domu Aurora
Objekt:
366-1 - Zdravotní instalace
| KSO: |  |  |  |  | CC-CZ:
| Místo: |  | Třeboň |  |  | Datum: | 27. 1. 2022
| Zadavatel: |  |  |  |  | IČ:
|  | Slatinné lázně Třeboň s.r.o. |  |  |  | DIČ:
| Zhotovitel: |  |  |  |  | IČ: | 0
[6 empty] | DIČ: | 0
| Projektant: |  |  |  |  | IČ:
|  | Martin Cakl |  |  |  | DIČ:
| Zpracovatel: |  |  |  |  | IČ:
|  | Martin Cakl |  |  |  | DIČ:
Poznámka:
| Cena bez DPH | [5 empty] | 0
|  |  | Základ daně |  |  | Sazba daně | Výše daně
| DPH | základní | 0 |  |  | 21% | 0
|  | snížená | 0 |  |  | 15% | 0
|  | zákl. přenesená | 0 |  |  | 21% | 0
|  | sníž. přenesená | 0 |  |  | 15% | 0
|  | nulová | 0 |  |  | 0% | 0
| Cena s DPH |  |  | v | CZK |  | 0
| Projektant |  |  | Zpracovatel
| Datum a podpis: |  | Razítko | Datum a podpis: |  |  | Razítko
| Objednavatel |  |  | Zhotovitel
| Datum a podpis: |  | Razítko | Datum a podpis: |  |  | Razítko
REKAPITULACE ČLENĚNÍ SOUPISU PRACÍ
Stavba:
Vybudování jídelny v prostoru atria lázeňského domu Aurora
Objekt:
366-1 - Zdravotní instalace
Místo: |  |  | Třeboň |  |  | Datum: | 27. 1. 2022
Zadavatel: |  |  | Slatinné lázně Třeboň s.r.o. |  |  | Projektant: | Martin Cakl
Zhotovitel: | [5 empty] | Zpracovatel: | Martin Cakl
Kód dílu - Popis | [6 empty] | Cena celkem [CZK]
Náklady ze soupisu prací | [6 empty] | 0 | [12 empty] | -1
| HSV - Práce a dodávky HSV | [5 empty] | 0
| 3 - Svislé a kompletní konstrukce | [5 empty] | 0
| 8 - Trubní vedení | [5 empty] | 0
| 998 - Přesun hmot | [5 empty] | 0
| PSV - Práce a dodávky PSV | [5 empty] | 0
| 721 - Zdravotechnika - vnitřní kanalizace | [5 empty] | 0
| 722 - Zdravotechnika - vnitřní vodovod | [5 empty] | 0
| 725 - Zdravotechnika - zařizovací předměty | [5 empty] | 0
| OST - Ostatní | [5 empty] | 0
SOUPIS PRACÍ
Stavba:
Vybudování jídelny v prostoru atria lázeňského domu Aurora
Objekt:
366-1 - Zdravotní instalace
Místo: |  |  | Třeboň |  |  | Datum: | 27. 1. 2022
Zadavatel: |  |  | Slatinné lázně Třeboň s.r.o. |  |  | Projektant: | Martin Cakl
Zhotovitel: | [5 empty] | Zpracovatel: | Martin Cakl
PČ | Typ | Kód | Popis | MJ | Množství | J.cena [CZK] | Cena celkem [CZK] | Cenová soustava |  |  | DPH | J. Nh [h] | Nh celkem [h] | J. hmotnost [t] | Hmotnost celkem [t] | J. suť [t] | Suť Celkem [t]
Náklady soupisu celkem | [6 empty] | 0 | [5 empty] | 298.157 |  | 4.8245 |  | 0 |  | D | -1 | [7 empty] | 0
| D | HSV | Práce a dodávky HSV |  |  |  | 0 | [5 empty] | 15.8377 |  | 3.9638 |  | 0 | 1 | D | 0 | ROZPOCET | [6 empty] | 0
| D | 3 | Svislé a kompletní konstrukce |  |  |  | 0 | [5 empty] | 1.583 |  | 3.619 |  | 0 | 1 | D | 1 | ROZPOCET | [6 empty] | 0
27 | K | 38241-R1 | Montáž akumulační nádrže 10000l s kompletním vystrojením | kus | 1 |  | 0 |  |  |  | základní | 1.583 | 1.583 | 3.619 | 3.619 | 0 | 0 | 4 | K | 2 | ROZPOCET | 0 | 0 | 0 | 0 | 0 | 1 | 0 | 4 | 1825701350
28 | M | 56241639-M1 | Filtrační šachta pro podzemní nádrž pro zahradní využití, DN125, pro 300m2, s poklopem LIT B125kN | kus | 1 |  | 0 |  |  |  | základní | 0 | 0 | 0 | 0 | 0 | 0 | 8 | M | 2 | ROZPOCET | 0 | 0 | 0 | 0 | 0 | 1 | 0 | 4 | 1118051818
29 | M | 56241671 | nádrž akumulační 10000L na dešťovou vodu s čerpací sadou a pochozím poklopem, filtrační sadou, čerpadlo v nádrži | kus | 1 |  | 0 |  |  |  | základní | 0 | 0 | 0 | 0 | 0 | 0 | 8 | M | 2 | ROZPOCET | 0 | 0 | 0 | 0 | 0 | 1 | 0 | 4 | -798690504
| D | 8 | Trubní vedení |  |  |  | 0 | [5 empty] | 8.388 |  | 0.3448 |  | 0 | 1 | D | 1 | ROZPOCET | [6 empty] | 0
23 | K | 894811231 | Revizní šachta z PVC typ pravý/přímý/levý, DN 400/125 tlak 12,5 t hl od 860 do 1230 mm | kus | 1 |  | 0 |  |  |  | základní | 2.848 | 2.848 | 0.03406 | 0.03406 | 0 | 0 | 4 | K | 2 | ROZPOCET | 0 | 0 | 0 | 0 | 0 | 1 | 0 | 4 | 104658357
24 | K | 894811235 | Revizní šachta z PVC typ pravý/přímý/levý, DN 400/125 tlak 12,5 t hl od 1860 do 2230 mm | kus | 1 |  | 0 |  |  |  | základní | 4.048 | 4.048 | 0.0474 | 0.0474 | 0 | 0 | 4 | K | 2 | ROZPOCET | 0 | 0 | 0 | 0 | 0 | 1 | 0 | 4 | 2004241686
25 | K | 899103112 | Osazení poklopů litinových nebo ocelových včetně rámů pro třídu zatížení B125, C250 | kus | 1 |  | 0 |  |  |  | základní | 1.492 | 1.492 | 0.21734 | 0.21734 | 0 | 0 | 4 | K | 2 | ROZPOCET | 0 | 0 | 0 | 0 | 0 | 1 | 0 | 4 | -1798848291
26 | M | 55241011 | poklop třída B125, kruhový rám, vstup 600mm bez ventilace | kus | 1 |  | 0 |  |  |  | základní | 0 | 0 | 0.046 | 0.046 | 0 | 0 | 8 | M | 2 | ROZPOCET | 0 | 0 | 0 | 0 | 0 | 1 | 0 | 4 | -738359053
| D | 998 | Přesun hmot |  |  |  | 0 | [5 empty] | 5.8667 |  | 0 |  | 0 | 1 | D | 1 | ROZPOCET | [6 empty] | 0
37 | K | 998276101 | Přesun hmot pro trubní vedení z trub z plastických hmot otevřený výkop | t | 3.964 |  | 0 |  |  |  | základní | 1.48 | 5.8667 | 0 | 0 | 0 | 0 | 4 | K | 2 | ROZPOCET | 0 | 0 | 0 | 0 | 0 | 1 | 0 | 4 | -1820020781
| D | PSV | Práce a dodávky PSV |  |  |  | 0 | [5 empty] | 282.3193 |  | 0.86078 |  | 0 | 2 | D | 0 | ROZPOCET | [6 empty] | 0
| D | 721 | Zdravotechnika - vnitřní kanalizace |  |  |  | 0 | [5 empty] | 114.1435 |  | 0.52308 |  | 0 | 2 | D | 1 | ROZPOCET | [6 empty] | 0
2 | K | 721173401 | Potrubí kanalizační z PVC SN 4 svodné DN 110 | m | 12 |  | 0 |  |  |  | základní | 0.363 | 4.356 | 0.00142 | 0.01704 | 0 | 0 | 16 | K | 2 | ROZPOCET | 0 | 0 | 0 | 0 | 0 | 1 | 0 | 16 | 897469349
3 | K | 721173402 | Potrubí kanalizační z PVC SN 4 svodné DN 125 | m | 38 |  | 0 |  |  |  | základní | 0.383 | 14.554 | 0.00744 | 0.28272 | 0 | 0 | 16 | K | 2 | ROZPOCET | 0 | 0 | 0 | 0 | 0 | 1 | 0 | 16 | -1948200973
4 | K | 721173403 | Potrubí kanalizační z PVC SN 4 svodné DN 160 | m | 6 |  | 0 |  |  |  | základní | 0.404 | 2.424 | 0.01232 | 0.07392 | 0 | 0 | 16 | K | 2 | ROZPOCET | 0 | 0 | 0 | 0 | 0 | 1 | 0 | 16 | -1210948552
9 | K | 721174005 | Potrubí kanalizační z PP svodné DN 110 | m | 29 |  | 0 |  |  |  | základní | 0.769 | 22.301 | 0.00206 | 0.05974 | 0 | 0 | 16 | K | 2 | ROZPOCET | 0 | 0 | 0 | 0 | 0 | 1 | 0 | 16 | 1358283532
8 | K | 721174024 | Potrubí kanalizační z PP odpadní DN 75 | m | 27 |  | 0 |  |  |  | základní | 0.78 | 21.06 | 0.00059 | 0.01593 | 0 | 0 | 16 | K | 2 | ROZPOCET | 0 | 0 | 0 | 0 | 0 | 1 | 0 | 16 | -1437655329
10 | K | 721174025 | Potrubí kanalizační z PP odpadní DN 110 | m | 6 |  | 0 |  |  |  | základní | 0.827 | 4.962 | 0.00201 | 0.01206 | 0 | 0 | 16 | K | 2 | ROZPOCET | 0 | 0 | 0 | 0 | 0 | 1 | 0 | 16 | -1035732818
6 | K | 721174042 | Potrubí kanalizační z PP připojovací DN 40 | m | 1 |  | 0 |  |  |  | základní | 0.659 | 0.659 | 0.00041 | 0.00041 | 0 | 0 | 16 | K | 2 | ROZPOCET | 0 | 0 | 0 | 0 | 0 | 1 | 0 | 16 | 310408113
7 | K | 721174043 | Potrubí kanalizační z PP připojovací DN 50 | m | 28 |  | 0 |  |  |  | základní | 0.728 | 20.384 | 0.00048 | 0.01344 | 0 | 0 | 16 | K | 2 | ROZPOCET | 0 | 0 | 0 | 0 | 0 | 1 | 0 | 16 | 660737690
5 | K | 721174055-R1 | Potrubí kanalizační z PP dešťové DN 110+izolace tl.30mm | m | 10 |  | 0 |  |  |  | základní | 0.468 | 4.68 | 0.00193 | 0.0193 | 0 | 0 | 16 | K | 2 | ROZPOCET | 0 | 0 | 0 | 0 | 0 | 1 | 0 | 16 | -445697602
11 | K | 721194104 | Vyvedení a upevnění odpadních výpustek DN 40 | kus | 2 |  | 0 |  |  |  | základní | 0.157 | 0.314 | 0 | 0 | 0 | 0 | 16 | K | 2 | ROZPOCET | 0 | 0 | 0 | 0 | 0 | 1 | 0 | 16 | 1722312951
12 | K | 721194105 | Vyvedení a upevnění odpadních výpustek DN 50 | kus | 17 |  | 0 |  |  |  | základní | 0.174 | 2.958 | 0 | 0 | 0 | 0 | 16 | K | 2 | ROZPOCET | 0 | 0 | 0 | 0 | 0 | 1 | 0 | 16 | 1389609981
13 | K | 721194107 | Vyvedení a upevnění odpadních výpustek DN 70 | kus | 1 |  | 0 |  |  |  | základní | 0.211 | 0.211 | 0 | 0 | 0 | 0 | 16 | K | 2 | ROZPOCET | 0 | 0 | 0 | 0 | 0 | 1 | 0 | 16 | -1205638660
14 | K | 721194109 | Vyvedení a upevnění odpadních výpustek DN 110 | kus | 3 |  | 0 |  |  |  | základní | 0.259 | 0.777 | 0 | 0 | 0 | 0 | 16 | K | 2 | ROZPOCET | 0 | 0 | 0 | 0 | 0 | 1 | 0 | 16 | -169267817
15 | K | 721211502 | Vpusť sklepní s vodorovným odtokem DN 110 mřížka litina 170x240 | kus | 1 |  | 0 |  |  |  | základní | 0.465 | 0.465 | 0.00327 | 0.00327 | 0 | 0 | 16 | K | 2 | ROZPOCET | 0 | 0 | 0 | 0 | 0 | 1 | 0 | 16 | 528497614
16 | K | 721211611 | Vtok dvorní se svislým odtokem a zápachovou klapkou DN 110/160 mříž litina 226x226 | kus | 2 |  | 0 |  |  |  | základní | 0.861 | 1.722 | 0.01019 | 0.02038 | 0 | 0 | 16 | K | 2 | ROZPOCET | 0 | 0 | 0 | 0 | 0 | 1 | 0 | 16 | 1352598063
17 | K | 72121-R1 | Montáž odtokového žlabu s vpustí - v podlaze | kus | 1 |  | 0 |  |  |  | základní | 2.54 | 2.54 | 0.00015 | 0.00015 | 0 | 0 | 16 | K | 2 | ROZPOCET | 0 | 0 | 0 | 0 | 0 | 1 | 0 | 16 | -1916183502
22 | M | 721-M1 | Nerezový roš s vpustí 300x600mm | ks | 1 |  | 0 |  |  |  | základní | 0 | 0 | 0 | 0 | 0 | 0 | 32 | M | 2 | ROZPOCET | 0 | 0 | 0 | 0 | 0 | 1 | 0 | 16 | -2025004505
18 | K | 72123-R1 | Střešní vtok polypropylen PP pro ploché střechy svislý odtok DN 110 s el. ohřevem | kus | 2 |  | 0 |  |  |  | základní | 0.425 | 0.85 | 0.00212 | 0.00424 | 0 | 0 | 16 | K | 2 | ROZPOCET | 0 | 0 | 0 | 0 | 0 | 1 | 0 | 16 | 870050158
19 | K | 721273152 | Hlavice ventilační polypropylen PP DN 75 | kus | 3 |  | 0 |  |  |  | základní | 0.176 | 0.528 | 0.00016 | 0.00048 | 0 | 0 | 16 | K | 2 | ROZPOCET | 0 | 0 | 0 | 0 | 0 | 1 | 0 | 16 | 620338987
20 | K | 721290111 | Zkouška těsnosti potrubí kanalizace vodou do DN 125 | m | 151 |  | 0 |  |  |  | základní | 0.048 | 7.248 | 0 | 0 | 0 | 0 | 16 | K | 2 | ROZPOCET | 0 | 0 | 0 | 0 | 0 | 1 | 0 | 16 | 337864616
21 | K | 721290112 | Zkouška těsnosti potrubí kanalizace vodou do DN 200 | m | 6 |  | 0 |  |  |  | základní | 0.059 | 0.354 | 0 | 0 | 0 | 0 | 16 | K | 2 | ROZPOCET | 0 | 0 | 0 | 0 | 0 | 1 | 0 | 16 | 1529501984
1 | K | 998721102 | Přesun hmot tonážní pro vnitřní kanalizace v objektech v do 12 m | t | 0.523 |  | 0 |  |  |  | základní | 1.523 | 0.79653 | 0 | 0 | 0 | 0 | 16 | K | 2 | ROZPOCET | 0 | 0 | 0 | 0 | 0 | 1 | 0 | 16 | -557716517
| D | 722 | Zdravotechnika - vnitřní vodovod |  |  |  | 0 | [5 empty] | 161.1958 |  | 0.29089 |  | 0 | 2 | D | 1 | ROZPOCET | [6 empty] | 0
50 | K | 722174002 | Potrubí vodovodní plastové PPR svar polyfúze PN 16 D 20x2,8 mm | m | 10 |  | 0 |  |  |  | základní | 0.529 | 5.29 | 0.00084 | 0.0084 | 0 | 0 | 16 | K | 2 | ROZPOCET | 0 | 0 | 0 | 0 | 0 | 1 | 0 | 16 | 924301605
51 | K | 722174003 | Potrubí vodovodní plastové PPR svar polyfúze PN 16 D 25x3,5 mm | m | 65 |  | 0 |  |  |  | základní | 0.616 | 40.04 | 0.00116 | 0.0754 | 0 | 0 | 16 | K | 2 | ROZPOCET | 0 | 0 | 0 | 0 | 0 | 1 | 0 | 16 | -1268196991
52 | K | 722174004 | Potrubí vodovodní plastové PPR svar polyfúze PN 16 D 32x4,4 mm | m | 38 |  | 0 |  |  |  | základní | 0.696 | 26.448 | 0.00144 | 0.05472 | 0 | 0 | 16 | K | 2 | ROZPOCET | 0 | 0 | 0 | 0 | 0 | 1 | 0 | 16 | 1912606830
53 | K | 722174022 | Potrubí vodovodní plastové PPR svar polyfúze PN 20 D 20x3,4 mm | m | 44 |  | 0 |  |  |  | základní | 0.529 | 23.276 | 0.00098 | 0.04312 | 0 | 0 | 16 | K | 2 | ROZPOCET | 0 | 0 | 0 | 0 | 0 | 1 | 0 | 16 | -1521443883
54 | K | 722174023 | Potrubí vodovodní plastové PPR svar polyfúze PN 20 D 25x4,2 mm | m | 8 |  | 0 |  |  |  | základní | 0.616 | 4.928 | 0.00126 | 0.01008 | 0 | 0 | 16 | K | 2 | ROZPOCET | 0 | 0 | 0 | 0 | 0 | 1 | 0 | 16 | 519477526
55 | K | 722181241 | Ochrana vodovodního potrubí přilepenými termoizolačními trubicemi z PE tl do 20 mm DN do 22 mm | m | 10 |  | 0 |  |  |  | základní | 0.113 | 1.13 | 0.00012 | 0.0012 | 0 | 0 | 16 | K | 2 | ROZPOCET | 0 | 0 | 0 | 0 | 0 | 1 | 0 | 16 | 221184739
56 | K | 722181242 | Ochrana vodovodního potrubí přilepenými termoizolačními trubicemi z PE tl do 20 mm DN do 45 mm | m | 103 |  | 0 |  |  |  | základní | 0.113 | 11.639 | 0.00016 | 0.01648 | 0 | 0 | 16 | K | 2 | ROZPOCET | 0 | 0 | 0 | 0 | 0 | 1 | 0 | 16 | -957720145
57 | K | 72218-R1 | Ochrana vodovodního potrubí přilepenými termoizolačními trubicemi z PE tl do 30 mm DN do 22 mm | m | 44 |  | 0 |  |  |  | základní | 0.118 | 5.192 | 0.0002 | 0.0088 | 0 | 0 | 16 | K | 2 | ROZPOCET | 0 | 0 | 0 | 0 | 0 | 1 | 0 | 16 | 1049516391
58 | K | 72218-R2 | Ochrana vodovodního potrubí přilepenými termoizolačními trubicemi z PE tl do 30 mm DN do 45 mm | m | 8 |  | 0 |  |  |  | základní | 0.118 | 0.944 | 0.00024 | 0.00192 | 0 | 0 | 16 | K | 2 | ROZPOCET | 0 | 0 | 0 | 0 | 0 | 1 | 0 | 16 | 900979836
59 | K | 722190401 | Vyvedení a upevnění výpustku do DN 25 | kus | 25 |  | 0 |  |  |  | základní | 0.425 | 10.625 | 0 | 0 | 0 | 0 | 16 | K | 2 | ROZPOCET | 0 | 0 | 0 | 0 | 0 | 1 | 0 | 16 | -186496598
60 | K | 722220152 | Nástěnka závitová plastová PPR PN 20 DN 20 x G 1/2" | kus | 10 |  | 0 |  |  |  | základní | 0.181 | 1.81 | 0.00017 | 0.0017 | 0 | 0 | 16 | K | 2 | ROZPOCET | 0 | 0 | 0 | 0 | 0 | 1 | 0 | 16 | 1687960818
61 | K | 722220153 | Nástěnka závitová plastová PPR PN 20 DN 25 x G 3/4" | kus | 11 |  | 0 |  |  |  | základní | 0.192 | 2.112 | 0.0002 | 0.0022 | 0 | 0 | 16 | K | 2 | ROZPOCET | 0 | 0 | 0 | 0 | 0 | 1 | 0 | 16 | -1312991076
46 | K | 722231074 | Ventil zpětný mosazný G 1" PN 10 do 110°C se dvěma závity | kus | 1 |  | 0 |  |  |  | základní | 0.227 | 0.227 | 0.00052 | 0.00052 | 0 | 0 | 16 | K | 2 | ROZPOCET | 0 | 0 | 0 | 0 | 0 | 1 | 0 | 16 | -1177409711
47 | K | 722232061 | Kohout kulový přímý G 1/2" PN 42 do 185°C vnitřní závit s vypouštěním | kus | 3 |  | 0 |  |  |  | základní | 0.16 | 0.48 | 0.00027 | 0.00081 | 0 | 0 | 16 | K | 2 | ROZPOCET | 0 | 0 | 0 | 0 | 0 | 1 | 0 | 16 | 1618885518
48 | K | 722232062 | Kohout kulový přímý G 3/4" PN 42 do 185°C vnitřní závit s vypouštěním | kus | 3 |  | 0 |  |  |  | základní | 0.2 | 0.6 | 0.0004 | 0.0012 | 0 | 0 | 16 | K | 2 | ROZPOCET | 0 | 0 | 0 | 0 | 0 | 1 | 0 | 16 | 1472449501
49 | K | 722232063 | Kohout kulový přímý G 1" PN 42 do 185°C vnitřní závit s vypouštěním | kus | 2 |  | 0 |  |  |  | základní | 0.22 | 0.44 | 0.00057 | 0.00114 | 0 | 0 | 16 | K | 2 | ROZPOCET | 0 | 0 | 0 | 0 | 0 | 1 | 0 | 16 | -1143105227
42 | K | 72225-R1 | Hydrantový systém s tvarově stálou hadicí D 25 x 30 m nerez prosklená dvířka | soubor | 1 |  | 0 |  |  |  | základní | 1.03 | 1.03 | 0.0302 | 0.0302 | 0 | 0 | 16 | K | 2 | ROZPOCET | 0 | 0 | 0 | 0 | 0 | 1 | 0 | 16 | -837222584
43 | K | 722290226 | Zkouška těsnosti vodovodního potrubí závitového do DN 50 | m | 165 |  | 0 |  |  |  | základní | 0.067 | 11.055 | 0.00019 | 0.03135 | 0 | 0 | 16 | K | 2 | ROZPOCET | 0 | 0 | 0 | 0 | 0 | 1 | 0 | 16 | 1354463855
44 | K | 722290234 | Proplach a dezinfekce vodovodního potrubí do DN 80 | m | 165 |  | 0 |  |  |  | základní | 0.082 | 13.53 | 1e-05 | 0.00165 | 0 | 0 | 16 | K | 2 | ROZPOCET | 0 | 0 | 0 | 0 | 0 | 1 | 0 | 16 | -2132211458
45 | K | 998722102 | Přesun hmot tonážní pro vnitřní vodovod v objektech v do 12 m | t | 0.291 |  | 0 |  |  |  | základní | 1.374 | 0.39983 | 0 | 0 | 0 | 0 | 16 | K | 2 | ROZPOCET | 0 | 0 | 0 | 0 | 0 | 1 | 0 | 16 | -169352973
| D | 725 | Zdravotechnika - zařizovací předměty |  |  |  | 0 | [5 empty] | 6.9799 |  | 0.04681 |  | 0 | 2 | D | 1 | ROZPOCET | [6 empty] | 0
38 | K | 725211602 | Umyvadlo keramické bílé šířky 550 mm bez krytu na sifon připevněné na stěnu šrouby | soubor | 2 |  | 0 |  |  |  | základní | 1.1 | 2.2 | 0.01497 | 0.02994 | 0 | 0 | 16 | K | 2 | ROZPOCET | 0 | 0 | 0 | 0 | 0 | 1 | 0 | 16 | -1279735968
40 | K | 725813111 | Ventil rohový bez připojovací trubičky nebo flexi hadičky G 1/2" | soubor | 10 |  | 0 |  |  |  | základní | 0.227 | 2.27 | 0.00024 | 0.0024 | 0 | 0 | 16 | K | 2 | ROZPOCET | 0 | 0 | 0 | 0 | 0 | 1 | 0 | 16 | 2027617266
41 | K | 725813112 | Ventil rohový pračkový G 3/4" | kus | 11 |  | 0 |  |  |  | základní | 0.176 | 1.936 | 0.00109 | 0.01199 | 0 | 0 | 16 | K | 2 | ROZPOCET | 0 | 0 | 0 | 0 | 0 | 1 | 0 | 16 | -1382561631
39 | K | 7258-R1 | Baterie umyvadlová samouzavírací tlačná s výtokem po dobu 15 s a 4 l/min směšovací | soubor | 2 |  | 0 |  |  |  | základní | 0.25 | 0.5 | 0.00124 | 0.00248 | 0 | 0 | 16 | K | 2 | ROZPOCET | 0 | 0 | 0 | 0 | 0 | 1 | 0 | 16 | -2087568815
36 | K | 998725102 | Přesun hmot tonážní pro zařizovací předměty v objektech v do 12 m | t | 0.047 |  | 0 |  |  |  | základní | 1.573 | 0.073931 | 0 | 0 | 0 | 0 | 16 | K | 2 | ROZPOCET | 0 | 0 | 0 | 0 | 0 | 1 | 0 | 16 | 269546418
| D | OST | Ostatní |  |  |  | 0 | [5 empty] | 0 |  | 0 |  | 0 | 4 | D | 0 | ROZPOCET | [6 empty] | 0
30 | K | OST-R1 | Napojení nové kanalizaci na stávající KAN DN250 KAM | sou | 1 |  | 0 |  |  |  | základní | 0 | 0 | 0 | 0 | 0 | 0 | 512 | K | 1 | ROZPOCET | 0 | 0 | 0 | 0 | 0 | 1 | 0 | 512 | -921456424
31 | K | OST-R2 | Napojení nové kanalizaci na stávající KAN DN150 (?) KAM | sou | 1 |  | 0 |  |  |  | základní | 0 | 0 | 0 | 0 | 0 | 0 | 512 | K | 1 | ROZPOCET | 0 | 0 | 0 | 0 | 0 | 1 | 0 | 512 | -204656000
32 | K | OST-R3 | Demontáž potrubí kanalizace - předpoklad | m | 45 |  | 0 |  |  |  | základní | 0 | 0 | 0 | 0 | 0 | 0 | 512 | K | 1 | ROZPOCET | 0 | 0 | 0 | 0 | 0 | 1 | 0 | 512 | 10620255
33 | K | OST-R4 | Demontáž potrubí vodovodu - předpoklad | m | 35 |  | 0 |  |  |  | základní | 0 | 0 | 0 | 0 | 0 | 0 | 512 | K | 1 | ROZPOCET | 0 | 0 | 0 | 0 | 0 | 1 | 0 | 512 | 518132106
34 | K | OST-R5 | Výšková úprava stávající kanalizační šachty vč. potřebných dílců | sou | 1 |  | 0 |  |  |  | základní | 0 | 0 | 0 | 0 | 0 | 0 | 512 | K | 1 | ROZPOCET | 0 | 0 | 0 | 0 | 0 | 1 | 0 | 512 | -279835182
35 | K | OST-R6 | Zednická výpomoc pro ZTI | sou | 1 |  | 0 |  |  |  | základní | 0 | 0 | 0 | 0 | 0 | 0 | 512 | K | 1 | ROZPOCET | 0 | 0 | 0 | 0 | 0 | 1 | 0 | 512 | -1805447571
62 | K | OST-R7 | Napojení nového potrubí vodovodu na stávající rozvody vody | sou | 8 |  | 0 |  |  |  | základní | 0 | 0 | 0 | 0 | 0 | 0 | 512 | K | 1 | ROZPOCET | 0 | 0 | 0 | 0 | 0 | 1 | 0 | 512 | -380542167

## VYT
|  |  | VÝKAZ VÝMĚR |  | ~ |  | ROZPOČET NÁKLADŮ
VÝROBCI JSOU UVEDENI POUZE ORIENTAČNĚ, PODSTATNÉ JE POUZE ZACHOVÁNÍ TECHNICKÝCH PARAMATRŮ VÝROBKŮ
VŠECHNY POLOŽKY ODKAZUJÍ NA DANÝM PROJEKTEM ŘEŠENOU ČÁST OBJEKTU
| Název stavby: |  | Vybudování jídelny v prostoru atria lázeňského domu Aurora Třeboň
| Název objektu: |  | D.1.4.2. - Vytápění |  |  |  | Datum: | 12/2021
| Investor: |  | Město Třeboň, Palackého nám. 46, Třeboň II, 37901 Třeboň |  |  |  | S bez DPH: | 0
| Místo: |  | parc.č.1977/11 k.ú. Třeboň [770230] |  |  |  | DPH: | 0
| Zpracovatel PD: |  | Jan Plucar, provozovna: Karlov 30/IV., 377 01 Jindřichův Hradec |  |  |  | 21% | 0
Zpracovatel nabídky:
| Číslo zakázky: |  | 80/21 |  |  |  | Celkem s DPH: | 0
| Cenová soustava: |  | ÚRS
poř.č. | KCN | Kód položky | Název | označení-výrobce | MJ | Množství | Kč/množství | Cena bez DPH | Cen. soustava
0 |  |  | Řemeslný obor 713 - IZOLACE TEPELNÉ | [5 empty] | 0
1 | 713 | 713410831 | Odstranění tepelné izolace potrubí a ohybů pásy nebo rohožemi s povrchovou úpravou hliníkovou fólií připevněnými ocelovým drátem potrubí, tloušťka izolace do 50 mm |  | m | 4 |  | 0 | ÚRS 2022/I
2 | 713 | 713463121 | Izolace tepelná potrubí pouzdry uchycenými sponami |  | m | 42 |  | 0 | ÚRS 2022/I
3 | 713 | 713463125 | Izolace tepelná ohybů pouzdry uchycenými sponami |  | m | 20 |  | 0 | ÚRS 2022/I
4 | MAT |  | Tepelná izolace návleky z pěnového polyethylenu l=0,040 W/mK d18xtl.15mm CU18;ocel3/8" vč. spoj. mater. |  | m | 52 |  | 0 | ceník dodavatele
5 | MAT |  | Tepelná izolace návleky z pěnového polyethylenu l=0,040 W/mK d22xtl.15mm CU22;plast20;ocel1/2" vč. spoj. mater. |  | m | 10 |  | 0 | ceník dodavatele
6 | 713 | 713463211 | Izolace tepelná potrubí pouzdry s povrchovou úpravou hliníkovou fólií, přelepenými samolepící hliníkovou páskou D do 50mm |  | m | 26 |  | 0 | ÚRS 2022/I
7 | 713 | 713463212 | Izolace tepelná potrubí pouzdry s povrchovou úpravou hliníkovou fólií, přelepenými samolepící hliníkovou páskou D 50~100mm |  | m | 2 |  | 0 | ÚRS 2022/I
8 | 713 | 713463215 | Izolace tepelná ohybů pouzdry s povrchovou úpravou hliníkovou fólií, přelepenými samolepící hliníkovou páskou D do 50mm |  | m | 14 |  | 0 | ÚRS 2022/I
9 | 713 | 713463216 | Izolace tepelná ohybů pouzdry s povrchovou úpravou hliníkovou fólií, přelepenými samolepící hliníkovou páskou D 50~100mm |  | m | 2 |  | 0 | ÚRS 2022/I
10 | MAT |  | Termoizolační minerální vinutá potrubní pouzdra s polepem AL fólií l10=0,033W/mK(l50=0,037W/mK) d22xtl.30mm(CU22;plast20;ocel1/2") vč. spoj. mater. |  | m | 6 |  | 0 | ceník dodavatele
11 | MAT |  | Termoizolační minerální vinutá potrubní pouzdra s polepem AL fólií l10=0,033W/mK(l50=0,037W/mK) d28xtl.30mm(CU28;plast25;ocel3/4") vč. spoj. mater. |  | m | 1 |  | 0 | ceník dodavatele
12 | MAT |  | Termoizolační minerální vinutá potrubní pouzdra s polepem AL fólií l10=0,033W/mK(l50=0,037W/mK) d35xtl.40mm(CU35;plast32;ocel1") vč. spoj. mater. |  | m | 32 |  | 0 | ceník dodavatele
13 | MAT |  | Termoizolační minerální vinutá potrubní pouzdra s polepem AL fólií l10=0,033W/mK(l50=0,037W/mK) d42xtl.40mm(CU42;plast40;ocel5/4") vč. spoj. mater. |  | m | 1 |  | 0 | ceník dodavatele
14 | MAT |  | Termoizolační minerální vinutá potrubní pouzdra s polepem AL fólií l10=0,033W/mK(l50=0,037W/mK) d76xtl.50mm (ocel2 1/2") vč. spoj. mater. |  | m | 4 |  | 0 | ceník dodavatele
15 | 713 | 998713201 | Přesun hmot pro izolace v objektech výšky do 6m |  | % | 1.77 | 0 | 0 | ÚRS 2022/I
0 |  |  | 713 - IZOLACE TEPELNÉ - celkem |  |  |  | 0 | 0 | 0
0 | [7 empty] | 0 | 0
0 |  |  | Řemeslný obor 732 - STROJOVNY ÚSTŘEDNÍHO VYTÁPĚNÍ |  |  |  |  | 0 | 0
16 | MAT |  | OBĚHOVÉ ČERPADLO ENERGETICKÁ TŘÍDA "A"; 25/1-6; 4~40W; 0,44A; 230V; -10~95°C; DOPRAVNÍ VÝŠKA max.:6m; PRŮTOK max.:3,8m3/h |  | ks | 1 |  | 0 | ceník dodavatele
17 | MAT |  | OBĚHOVÉ ČERPADLO ENERGETICKÁ TŘÍDA "A"; 25/1-8; 4~75W; 0,66A; 230V; -10~95°C; DOPRAVNÍ VÝŠKA max.:7,5m; PRŮTOK max.:4,8m3/h |  | ks | 1 |  | 0 | ceník dodavatele
18 | 731 | 732429212 | Čerpadla teplovodní montáž čerpadel (do potrubí) ostatních typů mokroběžných závitových DN 25 |  | soub | 2 |  | 0 | ÚRS 2022/I
19 | 731 | 998732201 | Přesun hmot pro strojovny v objektech výšky do 6m |  | % | 1.52 | 0 | 0 | ÚRS 2022/I
0 |  |  | 732 - STROJOVNY ÚSTŘEDNÍHO VYTÁPĚNÍ - celkem |  |  |  | 0 |  | 0
0 | [8 empty] | 0
0 |  |  | Řemeslný obor 733 - ROZVOD POTRUBÍ ÚT | [5 empty] | 0
20 | 731 | 733111114 | Potrubí z trubek ocelových závitových bezešvých běžných nízkotlakých v kotelnách a strojovnách DN 20 |  | m | 1 |  | 0 | ÚRS 2022/I
21 | 731 | 733111116 | Potrubí z trubek ocelových závitových bezešvých běžných nízkotlakých v kotelnách a strojovnách DN 32 |  | m | 1 |  | 0 | ÚRS 2022/I
22 | 731 | 733190107 | tlaková zkouška potrubí do DN40 |  | m | 2 |  | 0 | ÚRS 2022/I
23 | 731 | 733222202 | Potrubí z trubek měděných D 15x1 |  | m | 2 |  | 0 | ÚRS 2022/I
24 | 731 | 733222204 | Potrubí z trubek měděných D 22x1 |  | m | 16 |  | 0 | ÚRS 2022/I
25 | 731 | 733223206 | Potrubí z trubek měděných D 35x1,5 |  | m | 32 |  | 0 | ÚRS 2022/I
26 | 731 | 733291101 | Tlaková zkouška měděného potrubí do D 35 |  | m | 50 |  | 0 | ÚRS 2022/I
27 | 731 | 733391101 | Tlaková zkouška plastového potrubí do D 32 |  | m | 220 |  | 0 | ÚRS 2022/I
28 | 731 | 998733201 | Přesun hmot pro rozvody potrubí v objektech výšky do 6m |  | % | 3.19 | 0 | 0 | ÚRS 2022/I
0 |  |  | 733 - ROZVOD POTRUBÍ ÚT - celkem |  |  |  | 0 | 0 | 0
0 | [8 empty] | 0
0 |  |  | Řemeslný obor 734 - ARMATURY ÚT | [5 empty] | 0
29 | 731 | 734209103 | Montáž armatur s 1 závitem do G1/2" |  | ks | 15 |  | 0 | ÚRS 2022/I
30 | 731 | 734209113 | Montáž armatur s 2 závity do G1/2" |  | ks | 14 |  | 0 | ÚRS 2022/I
31 | 731 | 734209114 | Montáž armatur s 2 závity G3/4" |  | ks | 8 |  | 0 | ÚRS 2022/I
32 | 731 | 734209115 | Montáž armatur s 2 závity G1" |  | ks | 4 |  | 0 | ÚRS 2022/I
33 | 731 | 734209116 | Montáž armatur s 2 závity G5/4" |  | ks | 9 |  | 0 | ÚRS 2022/I
34 | 731 | 734209123 | Montáž armatur s 3 závity G1/2" |  | ks | 1 |  | 0 | ÚRS 2022/I
35 | 731 | 734209124 | Montáž armatur s 3 závity G3/4" |  | ks | 1 |  | 0 | ÚRS 2022/I
36 | MAT |  | Manometr D100mm tř.přesnosti 1,6%, 0-1MPa |  | ks | 4 |  | 0 | ceník dodavatele
37 | MAT |  | Manometrický kulový kohout 3 cestný, PN40, 100°C, DN2, červ.páčka |  | ks | 4 |  | 0 | ceník dodavatele
38 | MAT |  | Přípojka manometrová přechodová 1/2"/M20x1,5 |  | ks | 4 |  | 0 | ceník dodavatele
39 | MAT |  | Teploměr rovný TR D100mm stonek 45mm 0~120°C |  | ks | 4 |  | 0 | ceník dodavatele
40 | MAT |  | Teploměrová jímka mosaz/měď, závit 1/2" - 50mm |  | ks | 4 |  | 0 | ceník dodavatele
41 | MAT |  | Kulový kohout DN20 s možností dotažení teflonové ucpávky hřídele max 140°C (krátkodobě 150°C) maximální pracovní tlak 4MPa, médium horká voda, studená voda, glykol 50%, stlačený vzduch |  | ks | 1 |  | 0 | ceník dodavatele
42 | MAT |  | Kulový kohout DN32 s možností dotažení teflonové ucpávky hřídele max 140°C (krátkodobě 150°C) maximální pracovní tlak 4MPa, médium horká voda, studená voda, glykol 50%, stlačený vzduch |  | ks | 1 |  | 0 | ceník dodavatele
43 | MAT |  | Vypouštěcí kohout DN15 max 110°C(krátkodobě 130°C) se snímatelnou křídlovou rukojetí, s krytkou na výkyvném třmenu, s hadicovou přípojkou |  | ks | 1 |  | 0 | ceník dodavatele
44 | MAT |  | Zpětný ventil s kovovou vložkou celomosazný DN 15 max.110°C otevírací tlak 0,02bar, max tlak 35bar, Kv=4 |  | ks | 1 |  | 0 | ceník dodavatele
45 | MAT |  | Zpětný ventil s kovovou vložkou celomosazný DN 20 max.110°C otevírací tlak 0,02bar, max tlak 35bar, Kv=8 |  | ks | 1 |  | 0 | ceník dodavatele
46 | MAT |  | Zpětný ventil s kovovou vložkou celomosazný DN 32 max.110°C otevírací tlak 0,02bar, max tlak 25bar, Kv=18 |  | ks | 1 |  | 0 | ceník dodavatele
47 | MAT |  | Automatický odvzdušňovač+zpětný ventil 1/2" 120°C 700kPa |  | ks | 2 |  | 0 | ceník dodavatele
48 | MAT |  | FITR BALL kulový kohout s filtrem DN20 dotažitelná ucpávka, PN16 při T100°C, PN10 při T150°C, síto 700 μm |  | ks | 2 |  | 0 | ceník dodavatele
49 | MAT |  | FITR BALL kulový kohout s filtrem DN32 dotažitelná ucpávka, PN16 při T100°C, PN10 při T150°C, síto 700 μm |  | ks | 2 |  | 0 | ceník dodavatele
50 | MAT |  | Šroubení k čerpadlu bez uzávěru - 1" x 6/4" |  | ks | 4 |  | 0 | ceník dodavatele
51 | MAT |  | Šroubení přímé mosazné DN15 s plochým těs. max.120°C |  | ks | 2 |  | 0 | ceník dodavatele
52 | MAT |  | Šroubení přímé mosazné DN20 s plochým těs. max.120°C |  | ks | 3 |  | 0 | ceník dodavatele
53 | MAT |  | Šroubení přímé mosazné DN32 s plochým těs. max.120°C |  | ks | 2 |  | 0 | ceník dodavatele
54 |  |  | vyregulování regulačních ventilů |  | ks | 3 |  | 0 | 0
55 | MAT |  | Regulační ventil s možností přednastavení a uzavírání s měřícími vsuvkami s vypouštěním DN15; -20~120°C PN20 |  | ks | 1 |  | 0 | ceník dodavatele
56 | MAT |  | Regulační ventil s možností přednastavení a uzavírání s měřícími vsuvkami s vypouštěním DN20; -20~120°C PN20 |  | ks | 1 |  | 0 | ceník dodavatele
57 | MAT |  | Regulační ventil s možností přednastavení a uzavírání s měřícími vsuvkami s vypouštěním DN32; -20~120°C PN20 |  | ks | 1 |  | 0 | ceník dodavatele
58 | MAT |  | flexibilní hadice s nerez opletem DN32 vnitřní závity 5/4"-0,5m; provozní teplota -20~100°C, PN10 |  | ks | 2 |  | 0 | ceník dodavatele
59 | 731 | 734419111 | Montáž teploměrů s ochranným pouzdrem nebo pevným stonkem a jímkou |  | ks | 4 |  | 0 | ÚRS 2022/I
60 | 731 | 734494214 | Návarek 3/4" |  | ks | 2 |  | 0 | ÚRS 2022/I
61 | 731 | 734494216 | Návarek 5/4" |  | ks | 2 |  | 0 | ÚRS 2022/I
62 | 731 | 998734201 | Přesun hmot pro amatury v objektech výšky do 6m |  | % | 0.27 | 0 | 0 | ÚRS 2022/I
0 |  |  | 734 - ARMATURY ÚT - celkem |  |  |  | 0 | 0 | 0
0 | [8 empty] | 0
0 |  |  | Řemeslný obor 735 - OTOPNÁ TĚLESA | [5 empty] | 0
63 | MAT |  | Systémová deska - Tepelná izolace z extrudované polystyrénové tvrzené pěny, bez freonů, hydroizolační fólie s kotevní tkaninou a s rastrem 5 cm jako ochrana proti vlhkosti potěru dle DIN 18560 a k lepšímu upevnění otopné trubky, tupá hrana, podélný 30 mm přesah krycí fólie. Tloušťka desky 30(28) mm EPS DEO 100/30 s tepelnou vodivostí 0,034 W/m*K a maximální provozní zatížitelností 100kPa bez kročejového útlumu. |  | m2 | 25 |  | 0 | ceník dodavatele
64 | MAT |  | Dilatační okrajový lem pro cementové a lité potěry u desek tacker a pro suchý systém |  | m | 25 |  | 0 | ceník dodavatele
65 | MAT |  | Spárový dilatační profil |  | m | 9 |  | 0 | ceník dodavatele
66 | MAT |  | Plastifikátor do betonu (při použiti betonové směsi z betonárky je možné si objednat betonovou směs včetně plastifikátoru, nebo anydritovou směs - v takových případech se plastifikátor nedodává) |  | kg | 5 |  | 0 | ceník dodavatele
67 | MAT |  | Trubka pro podlahové vytápění - plastové trubky vícevrstvé PE-MD/AL/PE-HD =0,43W/mK 16/2mm |  | m | 220 |  | 0 | ceník dodavatele
68 | MAT |  | Ochranná vrapovaná trubka |  | m | 8 |  | 0 | ceník dodavatele
69 | MAT |  | Plastová příchytka trubek |  | ks | 440 |  | 0 | ceník dodavatele
70 | MAT |  | Adaptér svěrný 3/4" EUROKONUS 16x2 - tri-o-flex |  | ks | 4 |  | 0 | ceník dodavatele
71 | MAT |  | Sada dvou kulových uzávěrů rozdělovače 1" s převlečnou maticí |  | soub | 1 |  | 0 | ceník dodavatele
72 | MAT |  | Sada konzol pro rozdělovač |  | soub | 1 |  | 0 | ceník dodavatele
73 | MAT |  | Skříň pro rozdělovače podlhaového topení pod omítku v=770-910mm, š=470mm, hl.=90-140mm |  | ks | 1 |  | 0 | ceník dodavatele
74 | MAT |  | Rozdělovač a sběrač podlahového topení nerez - 2 topné okruhy s průtokoměry |  | ks | 1 |  | 0 | ceník dodavatele
75 | MAT |  | Montáž podlahového topení |  | m2 | 250 |  | 0 | ceník dodavatele
76 | 731 | 998735201 | Přesun hmot pro otopná tělesa v objektech výšky do 6m |  | % | 2.26 | 0 | 0 | ÚRS 2022/I
0 |  |  | 735 - OTOPNÁ TĚLESA - celkem |  |  |  | 0 | 0 | 0
0 | [8 empty] | 0
0 |  |  | Řemeslný obor 783 - NÁTĚRY | [5 empty] | 0
77 | 783 | 783614551 | Základní jednonásobný syntetický nátěr potrubí do DN 50 mm |  | m | 2 |  | 0 | ÚRS 2022/I
78 | 783 | 783614561 | Základní jednonásobný syntetický nátěr potrubí do DN 100 mm |  | m | 2 |  | 0 | ÚRS 2022/I
0 |  |  | 783 - NÁTĚRY - celkem |  |  |  | 0 | 0 | 0
0 | [8 empty] | 0
0 |  |  | HZS - Hodinové zúčtovací sazby | [5 empty] | 0
79 | HZS | HZS2211 | Hodinová zúčtovací sazba instalatér - Vypuštění, napustění a proplach topného systému |  | hod | 16 |  | 0 | ÚRS 2022/I
80 | HZS | HZS2212 | Hodinová zúčtovací sazba instalatér odborný - Topná, tlaková a dilatační zkouška |  | hod | 24 |  | 0 | ÚRS 2022/I
0 |  |  | HZS - Hodinové zúčtovací sazby - celkem |  |  |  | 0 | 0 | 0
0 | [8 empty] | 0
0 |  |  | Vedlejší rozpočtové náklady | [5 empty] | 0
81 | VRN | 030001000 | Zařízení staveniště |  | % | 1.3 | 0 | 0 | ÚRS 2022/I
82 | VRN | 045002000 | Kompletační a koordinační činnost |  | % | 0.6 | 0 | 0 | ÚRS 2022/I
83 | VRN | 065002000 | Mimostaveništní doprava |  | % | 2.5 | 0 | 0 | ÚRS 2022/I
0 |  |  | Vedlejší rozpočové náklady - celkem |  |  |  | 0 |  | 0
0 | [8 empty] | 0
0 | [6 empty] | S bez DPH: | 0 | 0
0 | [6 empty] | DPH |  | 0
0 | [6 empty] | 21% | 0 | 0
0 | [8 empty] | 0
0 | [6 empty] | Celkem s DPH: | 0 | 0
0 | [8 empty] | 0
0 | Poznámka: Účastníkem výběrového řízení se předpokládá odborně způsobilá firma s plnou zodpovědností za stanovení rozsahu prací prostřednictvím prozkoumání a prodiskutování veškeré dokumentace s příslušnými stranami a za provedení kompletního funkčního díla. Povinností účastníka výběrového řízení je seznámit se všemi částmi projektové dokumentace, tj. technickou zprávou, výkresy, výkazy výměr atd. Upozornit na případné nedostatky a chyby, v případě nejasností vznést dotazy k dokumentaci. Nebude-li tak učiněno, předpokládá se, že cena účastníka zahrnuje veškeré součásti k zajištění kompletnosti. Součástí cenové nabídky musí být veškeré náklady, aby cena byla kompletní, konečná a zahrnovala celou dodávku a montáž. Cenová nabídka musí být včetně veškerého souvisejícího doplňkového, podružného a montážního materiálu. Označení výrobků konkrétním výrobcem v realizační dokumentaci stavby vyjadřuje standard požadované kvality. Pokud účastník nabídne jiný produkt je povinen dodržet standard a zároveň, přejímá odpovědnost za správnost náhrady, tj. splnění všech parametrů a koordinaci se všemi navazujícími profesemi. Případná úprava projektu pro provádění stavby bude na náklady účastníka (vybraného dodavatele). Při realizaci je dodavatel povinen koordinovat postup prací se stavbou a ostatními profesemi, postupovat v souladu příslušnými předpisy a návody pro montáž jednotlivých zařízení, dodržovat bezpečnostní a protipožární předpisy.
0 | [8 empty] | 0
0 | [8 empty] | 0
0 | [8 empty] | 0
0 | [8 empty] | 0
0 | [8 empty] | 0
0 | [8 empty] | 0
0 | [8 empty] | 0
0 | [8 empty] | 0
0 | [8 empty] | 0
0 | [8 empty] | 0
0 | [8 empty] | 0
0 | [8 empty] | 0
0 | [8 empty] | 0
0 | [8 empty] | 0
0 | [8 empty] | 0
0 | [8 empty] | 0
0 | [8 empty] | 0
0 | [8 empty] | 0
0 | [8 empty] | 0
0 | [8 empty] | 0
0 | [8 empty] | 0
0
0
0
0
0
0
0
0
0
0
0
0
0
0
0
0
0
0
0
0
0
0
0
0
0
0

## VZD
SOUPIS PRACÍ A DODÁVEK VČETNÉ NABÍDKOVÉHO OCENĚNÍ
č. | č.cen. | popis položky | měr. | výměra | ceny v Kč
pol. | položky |  | jedn. |  | jedn. | dodávka+mont. | pozn.
Výkazy výměr (též Soupis prací a dodávek včetně nabídkového ocenění):
Výkaz výměr je zpracován v souladu se zák. č.137/2006 Sb. (§44, odst. (4), písm. b).
Při vyplňování výkazu výměr je nutné respektovat dále uvedené pokyny:
Zařízení č.1 – Jídelna
1.1 |  | Vzt. rekuperační jednotka ve vnitřním provedení ve složení : | ks | 1 |  | 0
Přívod
Vstup vzduchu - připojovací pružná manžeta
Klapka s volnou hřídelí pro osazení serva
Filtrační komora F7
Rotační rekuperátor
Směšovací klapka
Ventilátor s EC motorem Q = 8 100m³/h, pext = 350Pa
P = 400V, 3.4kW, 5.4A
Vodní ohřívač 19kW, voda 50/40°C
Výstup vzduchu - připojovací pružná manžeta
Odvod
Vstup vzduchu - připojovací pružná manžeta
Filtrační komora F7 (virucidní)
Směšovací klapka
Rotační rekuperátor
Ventilátor s EC motorem Q = 8 100m³/h, pext = 350Pa
P = 230V, 1.4kW, 6.8A
Klapka s volnou hřídelí pro osazení serva
Výstup vzduchu - připojovací pružná manžeta
hmotnost jednotky 996kg
bez prvků MaR
1.1a |  | Venkovní kondenzační jednotka Qch = 33-37kW | ks | 1 |  | 0
napájení 3f, 380-415V, 50Hz
příkon 7.6kW
maximální proud 28A
rozměry : 930x1690x760mm (š*v*h)
hmotnost : 215kg
příslušenství pro napojení na VZT chladič ( komunikační box, vstřikovací ventil ……)
1.2 |  | Potrubní chladič 35kW | ks | 1 |  | v jednotce
Q = 8100m³/h
chladivo R410A
1.3 |  | Kulisa tlumiče hluku 150x800/1500 | ks | 12 |  | 0
Kostra kulisy je vyrobena z pozinkovaného plechu. Vložená absorpční výplň je z
nehořlavého, zvukově pohltivého materiálu, oddělená od proudícího vzduchu pozink.
děrovaným plechem. Opatřený náběhem a výběhem vzduchu
1.4 |  | Buňka tlumiče hluku G 500x500/1000 | ks | 4 |  | 0
Kostra kulisy je vyrobena z pozinkovaného plechu. Vložená absorpční výplň je z
nehořlavého, zvukově pohltivého materiálu, oddělená od proudícího vzduchu pozink.
děrovaným plechem. Opatřený náběhem a výběhem vzduchu
1.5 |  | Regulační klapka hliníková 500x500 - ovládání ruční | ks | 4 |  | 0
1.6 |  | Vyústka hliníková 800x300, jednořadá, ruční regulace | ks | 8 |  | 0
1.7 |  | Vyústka hliníková 800x250, dvouřadá, ruční regulace | ks | 8 |  | 0
1.8 |  | Vyústka hliníková 525x225, dvouřadá, ruční regulace | ks | 6 |  | 0
|  | Potrubí pozink čtyřhranné - rovné | m² | 257 |  | 0
|  | tvar | m² | 94 |  | 0
|  | Tepelná izolace, materiál minerální vata tl. vrstvy 40mm, Al polep | m² | 486 |  | 0
|  | Propojovací CU potrubí 12.7/28.58 , předizolované, komunikační kabel, lišta | bm | 20 |  | 0
|  | Zaregulování zařízení, protokol | kpl | 1 |  | 0
|  | Účast technika výrobce VZT jednotky při zprovoznění | kpl | 1 |  | 0
|  | Spojovací a těsnící materiál | kpl | 1 |  | 0
|  | Materiál pro kotvení a zavěšení potrubí | kpl | 1 |  | 0
|  | VZDUCHOTECHNIKA CELKEM |  |  |  | 0
Vypracoval : Jaroslav Janda

## EI
REKAPITULACE
| 1. Elektroinstalace | [5 empty] | 0
| 2. Rozvaděče | [5 empty] | 0
| 3. Ukončení vodičů | [5 empty] | 0
| 4. Hromosvod, uzemnění | [5 empty] | 0
| 5. Svítidla | [5 empty] | 0
| 6. HZS | [5 empty] | 0
| Součet bez DPH | [5 empty] | 0
p.č. | Popis | Jedn. | Množ. | Montáže |  | materiál
| 1. Elektroinstalace |  |  | jed.cena | celkem | jed.cena | celkem
1 | Vodič CY4 žl.zel. | m | 80 |  | 0 |  | 0
2 | Vodič CY6 žl.zel. | m | 160 |  | 0 |  | 0
3 | Vodič CY10 žl.zel. | m | 40 |  | 0 |  | 0
4 | Vodič CY16 žl.zel. | m | 50 |  | 0 |  | 0
5 | Kabel CYKY 3Jx1,5 | m | 1750 |  | 0 |  | 0
6 | Kabel CYKY 3Jx2,5 | m | 1910 |  | 0 |  | 0
7 | Kabel CYKY 2Jx4 | m | 60 |  | 0 |  | 0
8 | Kabel CYKY 5Jx1,5 | m | 120 |  | 0 |  | 0
9 | Kabel CYKY 5Jx2,5 | m | 63 |  | 0 |  | 0
10 | Kabel CYKY 5Jx4 | m | 62 |  | 0 |  | 0
11 | Kabel CYKY 5Jx6 | m | 36 |  | 0 |  | 0
12 | Kabel CYKY 5Jx10 | m | 113 |  | 0 |  | 0
13 | Kabel CYKY 3x50+35 | m | 91 |  | 0 |  | 0
14 | Kabel UTP drát CAT5E, LSZH, box 305m, fialový | m | 240 |  | 0 |  | 0
15 | Trubka ohebná PVC o20, vysoká pevnost | m | 80 |  | 0 |  | 0
16 | Trubka ohebná PVC o25, vysoká pevnost | m | 40 |  | 0 |  | 0
17 | Trubka ohebná PVC o40, vysoká pevnost | m | 120 |  | 0 |  | 0
18 | Trubka KOPOFLEX o40 | m | 90 |  | 0 |  | 0
19 | Trubka KOPOFLEX o110 | m | 20 |  | 0 |  | 0
20 | Drátěný kabelový žlab 50/50 s dvojitým příčníkem, včetně podpěr, žárově zinkovaný, držáků, výložníků a příslušenství | m | 80 |  | 0 |  | 0
21 | Drátěný kabelový žlab 100/50 s dvojitým příčníkem, včetně podpěr, držáků, žárově zinkovaný, výložníků a příslušenství | m | 120 |  | 0 |  | 0
22 | Drátěný kabelový žlab 200/100 s dvojitým příčníkem, včetně podpěr, držáků, žárově zinkovaný, výložníků a příslušenství | m | 110 |  | 0 |  | 0
23 | Krabice přístrojová KP68 | ks | 54 |  | 0 |  | 0
24 | Krabice rozvodná KR 68 | ks | 20 |  | 0 |  | 0
25 | Krabice rozvodná KR 97 | ks | 25 |  | 0 |  | 0
26 | Krabice do vlhka ACIDUR | ks | 10 |  | 0 |  | 0
27 | Krabice KO 68 | ks | 14 |  | 0 |  | 0
28 | Soumrakové čidlo IP54 | ks | 1 |  | 0 |  | 0
29 | Trafo včetně krabice 230/12V, 200A, IP43 | ks | 1 |  | 0 |  | 0
30 | spínač č.1, bílý, IP20, se signálkou | ks | 1 |  | 0 |  | 0
31 | spínač č.1, bílý, IP44 | ks | 2 |  | 0 |  | 0
32 | spínač č.6, bílý, IP44 | ks | 2 |  | 0 |  | 0
33 | Vypínač vačkový 1f 20A/230V, IP54 | ks | 3 |  | 0 |  | 0
34 | Vypínač vačkový 3f 25A/400V, IP53 | ks | 3 |  | 0 |  | 0
35 | Vypínač vačkový 3f 40A/400V, IP54 | ks | 1 |  | 0 |  | 0
36 | žaluziový spínač bílý, IP20 | ks | 3 |  | 0 |  | 0
37 | tlačítko bílé, IP20 | ks | 4 |  | 0 |  | 0
38 | tlačítko bílé, IP55 | ks | 2 |  | 0 |  | 0
39 | zásuvka 230V/16A bílá, IP20 | ks | 40 |  | 0 |  | 0
40 | Infrapasivní čidlo IP54 | ks | 4 |  | 0 |  | 0
41 | Zásuvka 400V/16A 5. pól., IP54 | ks | 3 |  | 0 |  | 0
42 | Bernard svorka vč. Cu pásku | ks | 20 |  | 0 |  | 0
43 | Tlačítko CENTRAL STOP v zasklené skřínce, IP40 | ks | 1 |  | 0 |  | 0
44 | Tlačítko ve skříňce, centrál stop, IP20 | ks | 1 |  | 0 |  | 0
45 | Podlahová krabice s úklid. zásuvkou 230V/16A v zemním boxu pochůzném (RAL určí projektant interiéru před objednáním | ks | 4 |  | 0 |  | 0
46 | Požární ucpávka, utěsnění kompletní s odolností dle PBŘS | m2 | 2 |  | 0 |  | 0
| Mezisoučet |  | 1 |  | 0 |  | 0
| Podružný materiál, PPV | 8% |  |  |  |  | 0
| Celkem | [5 empty] | 0
2. Rozvaděče
47 | Rozvaděč RB biotop dle schéma | ks | 1 |  | 0 |  | 0
48 | Rozvaděč RJ dle schéma | ks | 1 |  | 0 |  | 0
49 | Rozvaděč ovládání osvětlení, skladba ovladačů 32 modulů v plastovém rozvaděči | ks | 1 |  | 0 |  | 0
50 | Rozvaděč RVZT dle schéma | ks | 1 |  | 0 |  | 0
51 | Doplnění stávajícího hlavního rozvaděče 3/100A, 3/50A | ks | 1 |  | 0 |  | 0
52 | Doplnění rozvaděče obj B - jistič 3/25A | ks | 1 |  | 0 |  | 0
53 | Svorkovnice hl. pospojování | ks | 3 |  | 0 |  | 0
| Mezisoučet |  | 1 |  | 0 |  | 0
| Podružný materiál, PPV | 8% |  |  |  |  | 0
| Celkem | [5 empty] | 0
3. Ukončení vodičů
54 | Ukončení vodičů v rozvaděči – do 3x2,5 | ks | 80 |  | 0
55 | Ukončení vodičů v rozvaděči – do 3x6 | ks | 2 |  | 0
56 | Ukončení vodičů v rozvaděči – do 5x4 | ks | 4 |  | 0
57 | Ukončení vodičů v rozvaděči – do 5x6 | ks | 6 |  | 0
58 | Ukončení vodičů v rozvaděči – do 5x16 | ks | 4 |  | 0
59 | Ukončení vodičů v rozvaděči – do 4x120 | ks | 4 |  | 0
| Mezisoučet |  | 1 |  | 0 |  | 0
| Podružný materiál, PPV | 8% |  |  |  |  | 0
| Celkem | [5 empty] | 0
4. Hromosvod, uzemnění
60 | Pásek FeZn 30/4 | m | 18 |  | 0 |  | 0
61 | Vodič FeZn 10 včetně svorek | m | 14 |  | 0 |  | 0
62 | Podpůrná trubka s vnitřním připojením a pružinovou PA svorkou. Jímací tyč Ø 22 / 16 / 10 mm, délka 2500 mm. | ks | 4 |  | 0 |  | 0
63 | Vodič s vysokonapěťovou izolací pro dodržení dostatečné vzdálenosti mezi vedením hromosvodu a ostatními vodivými součástmi podle ČSN EN 62305. | m | 40 |  | 0 |  | 0
64 | Speciální provedení stojanu pro vodič uložený uvnitř/vně podpůrné trubky, s dvojitou příložkou pro připojení dvou drátů Ø 8 - 10 mm. Z důvodu zachování poloměru ohybu jednoho vodiče pod tříramenným stojanem je třeba umístit dvojici betonových podstavců pod každé rameno a jeden nahoru na každé rameno. Stojan umožňuje vyrovnat sklon střechy až do 10°. | ks | 4 |  | 0 |  | 0
65 | Podložka – Pro ochranu střešní krytiny pod betonovým podstavcem. | ks | 12 |  | 0 |  | 0
66 | Betonový podstavec – S klínkem, stohovatelný, pro výstavbu tříramenných stojanů, jímací tyče Ø 16 mm zúžené nebo se sraženými hranami, distanční vzpěry Ø 16 mm nebo držák vedení | ks | 36 |  | 0 |  | 0
67 | Sada připojovacích prvků pro vodič Ø 23 mm, pro uložení uvnitř podpůrné trubky | ks | 4 |  | 0 |  | 0
68 | Připojovací prvek pro vodič Ø 23 mm, pro uložení vně podpůrné trubky | ks | 4 |  | 0 |  | 0
69 | Střešní držák vedení – Pro ploché střechy, hmotnost cca 4,9 kg. Držák vedení, betonová zátěž a montážní základna, pro uložení vodičů na ploché střechy. | ks | 20 |  | 0 |  | 0
70 | Zkušební krabice se svorkou UF – pro montáž v úrovni podlahy, pro odpojení svodu od uzemňovací soustavy při měření. | ks | 2 |  | 0 |  | 0
71 | Vodič CY6 žl.zel. | m | 120 |  | 0 |  | 0
72 | Ekvipotenciální přípojnice | ks | 2 |  | 0 |  | 0
73 | Označovací štítek | ks | 2 |  | 0 |  | 0
| Mezisoučet |  | 1 |  | 0 |  | 0
| Podružný materiál, PPV | 8% |  |  |  |  | 0
| Celkem | [5 empty] | 0
5. Svítidla
74 | S1 - Vestavné podhledové svítidlo ø163, LED 17W / 1950 lm / 3000K / Ra=80 / Opti diamond systém úhlem svazku 56° / L80/B10=50 000 hod / vč. el. Předřadníku / IP20/IP54 / barva bílá | ks | 21 |  | 0 |  | 0
75 | S2 - Vestavné podhledové svítidlo ø105, LED 13W / 1450 lm / 3000K / Ra=80 / Opti diamond systém úhlem svazku 60° / L80/B10=50 000 hod / vč. el. Předřadníku / IP20/IP54 / barva bílá | ks | 3 |  | 0 |  | 0
76 | S3 - Lineární závěsné svítidlo, LED 37W / 4200 lm / 3000K / Ra=80 / Optický systém General Lighting / L80/B10=50 000 hod / IP67 / IK08 / barva transparentní / včetně lankových závěsů | ks | 9 |  | 0 |  | 0
77 | S4 - Lineární přisazené svítidlo vyrobené na míru L=18000mm (dle projektové dokumentace), LED 8,5W/m / 900 lm/m / 3000K / Ra=80 / symetrické vyzařování s úhlem svazku 120° / L70/B50=35 000 hod / vč. el. předřadníku / IP66 / barva stříbrná / včetně montážního příslušenství | ks | 1 |  | 0 |  | 0
78 | Svítidlo LED 12V, do biotoru, IP68 | ks | 2 |  | 0 |  | 0
79 | Svítidlo LED nástěnné, IP54, 20W, EVG (vstupy) | ks | 2 |  | 0 |  | 0
80 | Svítidlo LED stropní, IP54, EVG 20W, (chodba) | ks | 1 |  | 0 |  | 0
81 | Svítidlo LED stropní, IP54, EVG 30W, (technická místnost 1PP, 2NP) | ks | 7 |  | 0 |  | 0
82 | Svítidlo LED stropní, IP54, EVG 30W, (chodba 1NP) | ks | 1 |  | 0 |  | 0
83 | Svítidlo LED kuchyně, storpní, 40-80W, IP65, EVG | ks | 4 |  | 0 |  | 0
84 | NO - Svítidlo LED 6W/1hod nouzový inverter, nástěnné, piktogram | ks | 1 |  | 0 |  | 0
85 | NO1 - Svítidlo LED 6W/1hod nouzový inverter, stropní | ks | 9 |  | 0 |  | 0
| Mezisoučet |  | 1 |  | 0 |  | 0
| Podružný materiál, PPV | 8% |  |  |  |  | 0
| Celkem | [5 empty] | 0
6. HZS
86 | Koordinace kabelových tras a ostatních profesí | hod | 6 |  | 0
87 | Koordinace s VZT, ÚT, MR, ZI, Chlazení | hod | 4 |  | 0
88 | Certitikované měření osvětlení – všech prostor | hod | 20 |  | 0
89 | Napojení zařízení VZT, ÚT, MAR, ZTI apod (připojení kabelových přívodů na svorky zařízení – dodavatelé zaríření musí dodat instalační manuály | hod | 10 |  | 0
90 | Stavební přípomoce (vrtání, sedkání, drážkování,prostupy) | hod | 30 |  | 0
91 | Úprava stávajících rozvaděčů, pro napojení nových vývodů | hod | 25 |  | 0
92 | Koordinace s PD FVE | hod | 10 |  | 0
93 | Návaznosti na M+R | hod | 8 |  | 0
94 | Úprava kabelové skříně, úprava rozvaděče jídelny | hod | 6 |  | 0
95 | Koordinace s PD biotopu | hod | 10 |  | 0
96 | Vzorkování (předložení, odsouhlasení) pohledových a designových prvků, vč. zařízení vzorkovacího prostoru. | hod | 15 |  | 0
97 | Ekologická likvidace odpadového materiálu | hod | 10 |  | 0
98 | Značení systémů – štítky, popisky | hod | 4 |  | 0
99 | Vypracování VDD – Výrobní a dílenská dokumentace dodavatele stavby, tištěná paré a digitální verze v otevřené (dwg, doc, xls) a uzavřené (pdf) formě | hod | 35 |  | 0
100 | Zakreslení skutečného provedení el.instalace | hod | 15 |  | 0
101 | Oznámení o zahájení prací dle vyhlášky č.73/2010 sb, stavonisko | hod | 20 |  | 0
102 | Koordinace kabelových tras v kolektoru a kabelovém prostoru v el.rozvaděči | hod | 15 |  | 0
103 | Propojení nového uzemnění na stávající sít vč.přepojení svodů hromosvodů a v atriu | hod | 16 |  | 0
104 | Propojení nového rozvaděče RS na systém STOP kuchyně dle místních podmínek vč.uzemmění stáv.rozvaděče kuchyně | hod | 10 |  | 0
105 | Koordinace el.instalací s projekty posílení napojení rozvaděčů kuchyně - záložní přívody realizované v jiných akcích | hod | 12 |  | 0
106 | Revize uzemnění | hod | 25 |  | 0
107 | Revize elektroinstalace dle ČSN 33 1500, ČSN 33 2000-6 | hod | 40 |  | 0
108 | Revize zařízení pro ochranu před bleskem dle ČSN 33 1500 a ČSN EN 62305 | hod | 30 |  | 0
109 | Zdvihací plošiny | hod | 15 |  | 0
| Mezisoučet |  | 1 |  | 0
Poznámka:
Součástí nabídkové ceny musí být veškeré náklady, aby cena byla konečná a zahrnovala celou dodávku a montáž.
Dodávky a montáže uvedené v nabídce musí být, včetně veškerého souvisejícího doplňkového, podružného a montážního materiálu, tak aby celé zařízení bylo funkční a splňovalo všechny předpisy,
které se na ně vztahují. Nedílnou součástí výkazu je projektová dokumentace, která je v případě rozporu s VV určující pro rozsah PD.
Note on D60: skryté
Note on D72: skryté
Note on D83: skryté
Note on D102: skryté
Note on D119: skryté
Note on D148: skryté

## FVE
REKAPITULACE
| 1. FVE systémy | [5 empty] | 0
| Součet bez DPH | [5 empty] | 0
p.č. | Popis | Jedn. | Množ. | Montáže |  | materiál
| 1. FVE systémy |  |  | jed.cena | celkem | jed.cena | celkem
1 | Solární generátor
2 | Fotovoltaický panel, 450 Wp | ks | 48 |  | 0 |  | 0
3 | Fotovoltaický střídač, 27,0 kW | ks | 1 |  | 0 |  | 0
4 | Ekvipotenciální svorkovnice | ks | 1 |  | 0 |  | 0
5 | Lithiová baterie 30kWh s modulárním designem , 16 ti modulová baterie | ks | 1 |  | 0 |  | 0
6 | Rozvaděč RFVE - snímač sítě, stavy, měřící trafa, do hlavního rozvaděče, regulátor přebytků FVE, invertor | ks | 1 |  | 0 |  | 0
7 | Nosný systém
8 | Držák na střechu uchycení hlinikové lišty | ks | 128 |  | 0 |  | 0
9 | Hlinikový profil 4400mm | ks | 24 |  | 0 |  | 0
10 | Hliniková spojka profilu | ks | 12 |  | 0 |  | 0
11 | Příchytka kraj/střed | ks | 128 |  | 0 |  | 0
12 | Distanční deska | ks | 128 |  | 0 |  | 0
13 | Krytka profilu | ks | 128 |  | 0 |  | 0
14 | Vrut 6x80 zapuštěný | ks | 256 |  | 0 |  | 0
15 | Kabely, materiály
16 | H07 V-K / CYA 16 zel.žlutá | m | 30 |  | 0 |  | 0
17 | Vodič CY6 žl.zel. | m | 100 |  | 0 |  | 0
18 | Zesítěný solární kabel - typ H1Z2Z2-K 6 modrý | m | 250 |  | 0 |  | 0
19 | Zesítěný solární kabel - typ H1Z2Z2-K 6 červený | m | 250 |  | 0 |  | 0
20 | Kabel PRAFLASAFE 5Jx16 | m | 70 |  | 0 |  | 0
21 | TRUBKA TUHÁ 320 N HF | m | 30 |  | 0 |  | 0
22 | PÁSEK STAHOVACÍ | kpl | 1 |  | 0 |  | 0
23 | PÁSEK STAH.S POPIS.ŠTÍT. | kpl | 1 |  | 0 |  | 0
24 | HZS
25 | Realizační (dílenská) dokumentace stavby - vypracování, tisk, kompletace | kpl | 1 |  | 0
26 | Výchozí revize elektrických zařízení | vývod | 70 |  | 0
27 | Stavební přípomoce | kpl | 1 |  | 0
28 | Kabelové štítky plastové s popisem kabelu vč. upevnění na kabel | ks | 65 |  | 0
29 | Komplexní zkoušky | hod | 4 |  | 0
30 | Uvedení do provozu, zaškolení obsluhy, zkušební provoz | kpl | 1 |  | 0
31 | Vyhotovení návodu pro obsluhu a podkladů pro provozní řád | kpl | 1 |  | 0
32 | Ekologická likvidace odpadového materiálu | kpl | 1 |  | 0
33 | Prostorová a časová koordinace se stavbou a ostatními profesemi | hod | 10 |  | 0
34 | Dokumentace skutečného provedení stavby - vypracování, tisk, kompletace | kpl | 1 |  | 0
35 | Podružný materiál nezbytný pro výrobu rozvaděče (dutinky, lanka, perforované žlaby apod.) | kpl | 1 |  | 0
36 | Doprava a přesun hmot | kpl | 1 |  | 0
37 | Pronájem, montáž, manipulace a demontáž lešení | kpl | 1 |  | 0
38 | Ukončení vodiče izolovaného do průřezu 35mm2 | ks | 4 |  | 0
39 | Ukončení vodiče izolovaného do průřezu 16mm2 | ks | 5 |  | 0
40 | Vyjednání připojení a připojovacích podmínek s provozovatelem distribuční síte | kpl | 1 |  | 0
41 | Vyjednání licence k provozování FVE | kpl | 1 |  | 0
| Mezisoučet |  | 1 |  | 0 |  | 0
| Podružný materiál, PPV | 8% |  |  |  |  | 0
| Celkem | [5 empty] | 0
Poznámka:
Součástí nabídkové ceny musí být veškeré náklady, aby cena byla konečná a zahrnovala celou dodávku a montáž.
Dodávky a montáže uvedené v nabídce musí být, včetně veškerého souvisejícího doplňkového, podružného a montážního materiálu, tak aby celé zařízení bylo funkční a splňovalo všechny předpisy,
které se na ně vztahují. Nedílnou součástí výkazu je projektová dokumentace, která je v případě rozporu s VV určující pro rozsah PD.
Note on D50: skryté

## SLP
Lázeňský dům AURORA
Vybudování jídelny
SLP slaboproudy
| Slaboproudy celkem bez DPH |  |  |  | 0
Lázeňský dům AURORA
Jídelna
EPS - Elektrická požární signalizace
Rekapitulace rozpočtu
| Materiál a dodávky celkem |  |  |  | 0
| Montážní práce a služby celkem |  |  |  | 0
| PPV 1% obor 001-025 |  |  |  | 0
| PPV 6% mimo oboru 001-025 |  |  |  | 0
| Celkem bez DPH |  |  |  | 0
Rozpočet
Dodávka elektronického systému
Číslo položky | Popis položky | počet | MJ | Jedn. cena | Celkem
| Ústředna EPS ESSER M v boxu se zdrojem | 1 | ks |  | 0
| Skříň pro EPS -požárně odolná (požární úsek) | 1 | ks |  | 0
| Čelní ovládací panel s LCD displejem | 1 | ks |  | 0
| Záložní akumulátor 24V/12Ah | 2 | ks |  | 0
| Modul pro essernet linku | 2 | ks |  | 0
| Modul analogové linky pro 127 prvků | 2 | ks |  | 0
| Optický kouřový hlásič | 106 | ks |  | 0
| Teplotní hlásič | 15 | ks |  | 0
| Sokl hlásiče | 121 | ks |  | 0
| Elektronika tlačítkového hlásiče PAM s oddělovačem | 15 | ks |  | 0
| Skříň tlačítkového hlásiče ABS červená | 15 | ks |  | 0
| Siréna s majákem | 10 | ks |  | 0
| Výstupní prvek (koppler) 12 relé výstupní bezpotenciální | 1 | ks |  | 0
| Vstupně/výstupní prvek 4/2 relé připojitelné do kruhu | 2 | ks |  | 0
| Skříň pro koppler na povrch plastová | 3 | ks |  | 0
| Vyhodnocovací jednotka (ŘJ) | 8 | ks |  | 0
| Pomocný zdroj napájení | 2 | ks |  | 0
| Teplotní detekční kabel vč. přídržného materiálu | 100 | m |  | 0
| Konektor - koncovka teplotního kabelu | 8 | ks |  | 0
| Náhradní sklíčko (balík 10 ks) | 1 | ks |  | 0
| Kovový klíček pro tlačítkové hlásiče | 1 | ks |  | 0
| Zkušební prostředek pro bodové hlásiče | 1 | ks |  | 0
| Provozní kniha EPS | 1 | ks |  | 0
| Celkem |  |  |  | 0
Montáž elektronického systému
Číslo položky | Popis položky |  | MJ | Jedn. cena | Celkem
| Montáž ústředny EPS komlet | 1 | ks |  | 0
| Programování a oživení systému | 1 | spr |  | 0
| Montáž patice hlásiče | 121 | ks |  | 0
| Montáž automatického hlásiče | 121 | ks |  | 0
| Přezkoušení a uvedení do provozu | 121 | ks |  | 0
| Montáž tlačítkového hlásiče | 15 | ks |  | 0
| Přezkoušení a uvedení do provozu | 15 | ks |  | 0
| Montáž sirény s majákem | 10 | ks |  | 0
| Přezkoušení a uvedení do provozu | 10 | ks |  | 0
| Měření izolačního odporu úseku smyčky | 137 | ks |  | 0
| Montáž esserbus-koppler | 3 | ks |  | 0
| Montáž zdroje | 2 | ks |  | 0
| Montáž V/V prvku a připojení výstupů | 3 | ks |  | 0
| Montáž skříně pro EPS požárně odolná | 1 | ks |  | 0
| Stavební úpravy místnosti C111 | 1 | ks |  | 0
| Úpravy silnoproudého rozvaděče | 1 | ks |  | 0
| Připojení ústředny na silnoproudé napájení | 1 | ks |  | 0
| Celkem |  |  |  | 0
Dodávka instalačního materiálu
Číslo položky | Popis položky |  | MJ | Jedn. cena | Celkem
| Elektroinstalační úložní materiál páteřní chodby | 200 | m |  | 0
| Příchytka kabelů, ohniodolná | 2400 | ks |  | 0
| Elektroinstalační úložní materiál s funkčností při požáru | 800 | m |  | 0
| Trubka ohebná do stěny 23mm | 40 | m |  | 0
| Kabel samoshášivý pro propojení hlásičů | 1400 | m |  | 0
| Kabel ohniodolný bezhalogenní s funkčností při požáru | 800 | m |  | 0
| Pomocný materiál (příchytky, hmoždinky...) | 1 | spr |  | 0
| Protipožární utěsňovací materiál | 1 | kpl |  | 0
Propojení ústředen
| Kabel pro ESSERNET propojení objektu - 2 trasy) | 120 | m |  | 0
| Úložný materiál propojení | 60 | m |  | 0
| Celkem |  |  |  | 0
Montáž instalačního materiálu
Číslo položky | Popis položky |  | MJ | Jedn. cena | Celkem
401 | Značení trasy vedení | 2200 | m |  | 0
| Montáž ohniodolné objímky vč.kotvy | 2400 | ks |  | 0
402 | Instalace elektroinstalačního úložného materiálu | 200 | m |  | 0
403 | Instalace kabelů | 2200 | m |  | 0
404 | Průrazy, pomocné stavební práce | 40 | ks |  | 0
405 | Protipožární utěsnění prostupů | 40 | ks |  | 0
406 | Instalace trubky do stěny vč. sekání a stavebních prací | 40 | m |  | 0
410 | Propojení objektů
420 | Montáž úložného materiálu v propojení objektů | 60 | m |  | 0
421 | Instalace kabelu ESSERNETU | 120 | m |  | 0
| Celkem |  |  |  | 0
Ostatní práce
Číslo položky | Popis položky |  | MJ | Jedn. cena | Celkem
502 | Revize celého stému systému EPS v areálu Aurora | 1 | ks |  | 0
504 | Zaškolení obsluhy | 1 | ks |  | 0
505 | Zkušební provoz | 5 | hod |  | 0
506 | Koordinace s ostatními systémy | 1 | ks |  | 0
507 | Stavební přípomoce | 1 | ks |  | 0
508 | Dopravné, stavební přípomoce, ostatní | 1 | kpl |  | 0
| Celkem |  |  |  | 0
Jídelna
ER - Evakuační rozhlas
Rekapitulace rozpočtu
| Materiál a dodávky celkem |  |  |  | 0
| Montážní práce a služby celkem |  |  |  | 0
| PPV 1% obor 001-025 |  |  |  | 0
| PPV 6% mimo oboru 001-025 |  |  |  | 0
| Celkem bez DPH |  |  |  | 0
Rozpočet
Dodávka elektronického systému
Číslo položky | Popis položky |  | MJ | Jedn. cena | Celkem
| Datový rozvaděč stojanový 19", 24U,800x600 | 1 | ks |  | 0
| 19" ventilátor 2U rozvaděče | 1 | ks |  | 0
| Panel napájecí Axon 8x230V | 1 | ks |  | 0
| Police 650mm nosnost 100kg | 4 | ks |  | 0
101 | Řídící jednotka PAVIRO , | 1 | ks |  | 0
8 místních audiovstupů, dvoukanálový záznamník zpráv.
16 stanic hlasatele a 492 zón pro vyvolávání osob zatížení reproduktoru až 2 000 W
102 | Stanice hlasatele 5 programovací tlačítka | 1 | ks |  | 0
103 | Nabíječ baterií 24V pro ER | 1 | ks |  | 0
104 | Zesilovač, 2x500W, 100V | 2 | ks |  | 0
105 | Akumulátor AKU 12V/100A | 2 | ks |  | 0
107 | Skříňový reproduktor | 46 | ks |  | 0
| Stropní reproduktor | 0 | ks |  | 0
| Zadní kryt pro stropní reproduktor | 0 | ks |  | 0
108 | Simulátor zátěže | 12 | ks |  | 0
| Celkem |  |  |  | 0
Montáž elektronického systému
Číslo položky | Popis položky |  | MJ | Jedn. cena | Celkem
| Montáž datového rozvaděče 19" s vybavením | 1 | ks |  | 0
| Instalace svstému ER do RACKu | 1 | ks |  | 0
| Programové nastavení, oživení systému | 1 | spr |  | 0
| Napojení vstupů z nadřazených systémů - EPS | 1 | ks |  | 0
| Montáž stanice hlasatele | 1 | ks |  | 0
| Připojení IP radia, oživení | 0 | ks |  | 0
| Montáž stropního reproduktoru závěsný | 0 | ks |  | 0
| Montáž skříňového reproduktoru | 46 | ks |  | 0
| Pomocné práce | 1 | spr |  | 0
| Celkem |  |  |  | 0
Dodávka instalačního materiálu
Číslo položky | Popis položky |  | MJ | Jedn. cena | Celkem
| Elektroinstalační úložní materiál s funkčností | 80 | m |  | 0
| Kabelová objímka ohnivzdorná vč.ohniodolné kotvy | 1400 | ks |  | 0
| Trubka pod omítku 23 | 35 | m |  | 0
| Pomocný podružný materiál (příchytky, sádra...) | 1 | spr |  | 0
| Celkem |  |  |  | 0
Montáž instalačního materiálu
Číslo položky | Popis položky |  | MJ | Jedn. cena | Celkem
| Značení trasy vedení | 900 | m |  | 0
| Instalace elektroinstalačního úložného materiálu | 80 | m |  | 0
| Montáž ohniodolné objímky vč.kotvy | 1400 | ks |  | 0
| Instalace trubky 23 vč. sekání | 35 | m |  | 0
| Průchod zdivem | 90 | ks |  | 0
| Protipožární utěsnění prostupů | 10 | ks |  | 0
| Celkem |  |  |  | 0
Dodávka kabelových rozvodů
Číslo položky | Popis položky |  | MJ | Jedn. cena | Celkem
| Stíněný kabel FTP pro linku rozhlasu s funkčností při požáru 45min | 80 | m |  | 0
| Kabel ohniodolný dle EN 54 a další | 700 | m |  | 0
| Celkem |  |  |  | 0
Montáž kabelových rozvodů
Číslo položky | Popis položky |  | MJ | Jedn. cena | Celkem
| Montáž kabelu pro ER v objektu | 780 | m |  | 0
| Celkem |  |  |  | 0
Ostatní práce
Číslo položky | Popis položky |  | MJ | Jedn. cena | Celkem
| Revize celého systému v areálu | 1 | ks |  | 0
| Připojení na silnoproudý rozvod | 1 | ks |  | 0
| Zaškolení obsluhy a správce | 1 | ks |  | 0
| Zkušební provoz | 6 | hod |  | 0
| Dopravné | 0.7 | sk |  | 0
| Celkem |  |  |  | 0
Jídelna
SK - Strukturovaná kabeláž
Rekapitulace rozpočtu
| Materiál a dodávky celkem |  |  |  | 0
| Montážní práce a služby celkem |  |  |  | 0
| PPV 1% obor 001-025 |  |  |  | 0
| PPV 6% mimo oboru 001-025 |  |  |  | 0
| Celkem bez DPH |  |  |  | 0
Rozpočet
Dodávka SK
Číslo položky | Popis položky |  | MJ | Jedn. cena | Celkem
| Datový rozvaděč stojanový 42U, stávající | 0 | ks |  | 0
| Ventilační jednotka 4x ventilátor, stávající | 0 | ks |  | 0
| Panel napájecí 8x230V | 2 | ks |  | 0
| Police 650mm nosnost 100kg | 1 | ks |  | 0
| Vyvazovací panel 2U plastová lišta | 1 | ks |  | 0
| Patch panel UTP, 24 port, cat.5e s vyvaz.lištou | 3 | ks |  | 0
| Patch panel UTP, 25 pozic cat.3 pro telefony s lištou | 0 | ks |  | 0
| Zásuvka dvojitá cat.5e s rámečkem, stejné jako EI, hygien. prostory | 27 | ks |  | 0
| Zásuvka osazená cat 5e 2xRJ45, (WIFI) | 6 | ks |  | 0
| Patch cord cat.5e UTP 1m | 10 | ks |  | 0
| Patch cord cat.5e UTP 3m | 10 | ks |  | 0
| Patch cord telefonní 1m | 5 | ks |  | 0
| Patch cord telefonní 3m | 5 | ks |  | 0
| Popisné štítky | 120 | ks |  | 0
| Montážní sada komplet | 2 | ks |  | 0
| Uzemění rozvaděče | 1 | ks |  | 0
| Spojovací materiál | 1 | ks |  | 0
| UBNT UniFi Switch Pro 24 PoE | 1 | ks |  | 0
| WIFI kom WiFI AP UniFi AC longRangeunikace | 6 | ks |  | 0
| Operátorský přístroj | 3 | ks |  | 0
| Celkem |  |  |  | 0
Montáž elektronického systému
| Popis položky |  | MJ | Jedn. cena | Celkem
| Montáž datového rozvaděče 19" s vybavením stávající | 0 | ks |  | 0
| Připojení na silnoproudý rozvod, úprava rozvaděče | 1 | ks |  | 0
| Montáž path panelu kat 5E, UTP | 3 | ks |  | 0
| Ukončení kabelů na patch panelu kat.5E, UTP | 60 | ks |  | 0
| Montáž path panelu cat.3 telefonního | 1 | ks |  | 0
| Ukončení kabelů na patch panelu cat.3 | 20 | ks |  | 0
| Montáž zásuvek kat.5e FTP | 33 | ks |  | 0
| Ukončení kabelů na zásuvkách | 60 | ks |  | 0
| Montáž patch kabelů | 33 | ks |  | 0
| Kontrola propojení telefonních linek | 2 | hod |  | 0
| Montáž odkládací poličky do rozvaděče | 1 | ks |  | 0
| Měření SK vč. tisku protokolu | 66 | ks |  | 0
| Montáž aktivních prvků | 1 | ks |  | 0
| Montáž WIFI | 6 | ks |  | 0
| Celkem |  |  |  | 0
Dodávka instalačního materiálu
| Popis položky |  | MJ | Jedn. cena | Celkem
| Úložný systém páteřní(např.žlaby kompet s víkem nebo uchycení.v držácícch..) | 60 | m |  | 0
| Úložný systém vertikální stoupačky | 5 | m |  | 0
| Stropní držák KDK | 400 | ks |  | 0
| Upevňovací systém hmoždinka/vrut | 400 | ks |  | 0
| Úložný systém do stěn - trubky 36mm | 10 | m |  | 0
| Úložný systém do stěn - trubky 23mm | 40 | m |  | 0
| Vodič černý protahovací CY 1 | 50 | m |  | 0
| Krabice univerzální pod zásuvku 68mm | 30 | ks |  | 0
| Krabice univerzální protahovací 125mm | 2 | ks |  | 0
| Protipožární tmel typ dle prostupu | 5 | ks |  | 0
| Drobný pomocný materiál (hmoždinky, sádra...) | 1 | spr |  | 0
| Celkem |  |  |  | 0
Montáž instalačního materiálu
| Popis položky |  | MJ | Jedn. cena | Celkem
| Značení trasy vedení | 800 | m |  | 0
| Montáž úložného systému horizontálního | 60 | m |  | 0
| Montáž úložného systému vertikálního | 5 | m |  | 0
| Montáž upevňovacích držáků | 400 | ks |  | 0
| Uložení trubek rozvodů (řezání,sádrování, ..) | 50 | m |  | 0
| Zatažení vodiče CY do trubek | 50 | m |  | 0
| Krabice univerzální pod zásuvku 68mm | 30 | ks |  | 0
| Montáž krabice 125mm | 2 | ks |  | 0
| Průchod zdivem do 30cm | 40 | ks |  | 0
| Protipožární utěsnění prostupů | 10 | ks |  | 0
| Celkem |  |  |  | 0
Dodávka kabelových rozvodů
| Popis položky |  | MJ | Jedn. cena | Celkem
| Kabel datový UTP LSOH cat 5e | 1500 | m |  | 0
| Uzemňovací kabel Cu25mm2 zž | 10 | m |  | 0
| Celkem |  |  |  | 0
Montáž kabelových rozvodů T21MK
| Popis položky |  | MJ | Jedn. cena | Celkem
| Instalace kabelu cat.5e | 1500 | m |  | 0
| Instalace uzemnění | 10 | m |  | 0
| Celkem |  |  |  | 0
Ostatní práce
Číslo položky | Popis položky |  | MJ | Jedn. cena | Celkem
| Koordinace činností při realizaci, návaznost na systémy | 7 | hod |  | 0
| Integrace do stávajícího systému | 18 | hod |  | 0
| Likvidace odpadu | 1 | ks |  | 0
| Dopravné | 1 | sk |  | 0
| Celkem |  |  |  | 0
Jídelna
CCTV - Kamerový systém
Rekapitulace rozpočtu
| Materiál a dodávky celkem |  |  |  | 0
| Montážní práce a služby celkem |  |  |  | 0
| PPV 1% obor 001-025 |  |  |  | 0
| PPV 6% mimo oboru 001-025 |  |  |  | 0
| Celkem bez DPH |  |  |  | 0
Rozpočet
Dodávka elektronického systému analog
| Popis položky |  | MJ | Jedn. cena | Celkem
KAMERY HIKVISION ( stejné jako na Wellness)
| 4MPx IP dome kamera 1/3" CMOS, max. rozlišení 2560 x 1440 @ 20fps, video komprese H.265/H.264/MJPEG, dual stream, motorizovaný objektiv 2.8-12mm, IR přísvit až 30m, WDR 120dB, 3D DNR, ICR, BLC, podpora karet micro SD/SDHC/SDXC až 128GB, napájení PoE/DC12V, krytí IP67, provozní teplota -30°C až +50°C | 2 | ks |  | 0
| Podružný materiál (konektory, svorky..) | 1 | spr |  | 0
| Celkem |  |  |  | 0
Dodávka kabelových rozvodů T21DK
| Popis položky |  | MJ | Jedn. cena | Celkem
| Kabel datový FTP LSOH cat 5e | 140 | m |  | 0
| Celkem |  |  |  | 0
Montáž kabelových rozvodů T21MK
| Popis položky |  | MJ | Jedn. cena | Celkem
| Instalace kabelu cat.5e | 140 | m |  | 0
| Celkem |  |  |  | 0
Dodávka instalačního materiálu T21DI
| Popis položky |  | MJ | Jedn. cena | Celkem
| Úložný systém (např.úchyty,žlaby..) (společný s SK) | 20 | m |  | 0
| Úložný systém do stěn - trubky (např. FXP 25) | 10 | m |  | 0
| Vodič černý protahovací CY 1 | 10 | m |  | 0
| Krabice univerzální 68mm | 2 | ks |  | 0
| Protipožární tmel typ dle prostupu | 1 | ks |  | 0
| Celkem |  |  |  | 0
Montáž instalačního materiálu T21MI
| Popis položky |  | MJ | Jedn. cena | Celkem
| Značení trasy vedení | 140 | m |  | 0
| Montáž úložného systému (v systému SK) | 20 | m |  | 0
| Uložení trubek rozvodů (řezání,sádrování, ..) | 10 | m |  | 0
| Zatažení vodiče CY do trubek | 10 | m |  | 0
| Krabice univerzální pod zásuvku 68mm | 2 | ks |  | 0
| Průchod zdivem do 30cm | 5 | ks |  | 0
| Protipožární utěsnění prostupů | 1 | sad |  | 0
| Celkem |  |  |  | 0
Ostatní práce
| Popis položky |  | MJ | Jedn. cena | Celkem
| Revize systému CCTV | 1 | ks |  | 0
| Návody, tech. dokumentace | 1 | kpl |  | 0
| Integrace do stávajícího systému | 6 | hod |  | 0
| Zaškolení obsluhy a správce | 1 | ks |  | 0
| Zkušební provoz | 2 | hod |  | 0
| Dopravné | 1 | sk |  | 0
| Celkem |  |  |  | 0
Jídelna
EKV (ACS) - Elektrická kontrola vstupu
Rekapitulace rozpočtu
| Materiál a dodávky celkem |  |  |  | 0
| Montážní práce a služby celkem |  |  |  | 0
| PPV 1% obor 001-025 |  |  |  | 0
| PPV 6% mimo oboru 001-025 |  |  |  | 0
| Celkem bez DPH |  |  |  | 0
Rozpočet
Dodávka elektronického systému
Číslo položky | Popis položky |  | MJ | Jedn. cena | Celkem
ACS přístupový bod
| 914MAX Rf miniterminál bez krytí a antény + redukce | 1 | ks |  | 0
| OKV rozvodná skříňka IP65 pro ant čtečky | 1 | ks |  | 0
| Mifare RFID interface 4m | 1 | ks |  | 0
| Montážní rámeček pro MF7-xx plast (povr.mont) | 1 | ks |  | 0
| Drobný materiál | 1 | ks |  | 0
uzlový rozvaděč centrální jednotky - umístěn v C111
| I-Door příst. jednotka bez PoE modulu DIN rail BOX | 1 | ks |  | 0
| Napáječ 220st/12Vss 10+3A + kryt - zál. pulsní zdroj | 1 | ks |  | 0
| miniswitch | 1 | ks |  | 0
| mont. plast.skříňka uzlového rozvaděče vč. interních pas. prvků | 1 | ks |  | 0
SW vybavení
| rozšířený systém RT-01 pro kontrolu ACS | 1 | ks |  | 0
| Celkem |  |  |  | 0
Montáž elektronického systému T21MS
Číslo položky | Popis položky |  | MJ | Jedn. cena | Celkem
| instalace Uzlového terminálu SUPERMAX/AxDoor/iDoor | 1 | ks |  | 0
| zapojení a základní oživení elektroniky | 1 | ks |  | 0
| instalace SW a základní proškolení | 1 | ks |  | 0
| instalace přístupového bodu | 1 | ks |  | 0
| příprava posuvných dveří pro instalaci ovládání | 1 | ks |  | 0
| instalace ovládání do dveří | 1 | ks |  | 0
| Celkem |  |  |  | 0
Dodávka instalačního materiálu T21DI
Číslo položky | Popis položky |  | MJ | Jedn. cena | Celkem
| Trubka ohebná 23mm | 5 | m |  | 0
| Krabice pod čtečku (68mm) | 1 | ks |  | 0
| Krabice průchozí 68mm, | 1 | ks |  | 0
| Krabice s funkčností při požáru k ovládání dveří , | 1 | ks |  | 0
| Ovládací relé | 1 | ks |  | 0
| Vodič černý protahovací | 5 | m |  | 0
| Pomocný podružný materiál (příchytky, sádra...) | 1 | spr |  | 0
| Celkem |  |  |  | 0
Montáž instalačního materiálu T21MI
Číslo položky | Popis položky |  | MJ | Jedn. cena | Celkem
| Značení trasy vedení | 30 | m |  | 0
| Montáž trubky ohebné do 23mm pod omítku včetně drážky | 30 | m |  | 0
| Průchod zdivem do 30cm | 4 | ks |  | 0
| Zatažení vodiče CY do trubek | 30 | m |  | 0
| Instalace krabice pod čtečku | 6 | ks |  | 0
| Instalace krabice ovládání dveří | 6 | ks |  | 0
| Instalace krabice průchozí | 3 | ks |  | 0
| Protipožární utěsnění prostupů | 1 | sad |  | 0
| Celkem |  |  |  | 0
Dodávka kabelových rozvodů T21DK
Číslo položky | Popis položky |  | MJ | Jedn. cena | Celkem
| TA [2x(2x0.50)+2x1]SN-PE/NE | 45 | m |  | 0
| Kabel CYSY2x2,5 H05VV-F 2x2,5 | 45 | m |  | 0
| Celkem |  |  |  | 0
Montáž kabelových rozvodů T21MK
Číslo položky | Popis položky |  | MJ | Jedn. cena | Celkem
| Pokládka kabeláže | 90 | MJ |  | 0
| Celkem |  |  |  | 0
Ostatní práce
Číslo položky | Popis položky |  | MJ | Jedn. cena | Celkem
| Zaškolení obsluhy a správce | 1 | ks |  | 0
| Zkušební provoz, dodatečné úpravy v nastavení systémů dle požadavků provozovatele | 1 | hod |  | 0
| VRN | 1 | kpl |  | 0
| Doprava | 1 | kpl |  | 0
| Celkem |  |  |  | 0
Jídelna
OZV - Ozvučení
Rekapitulace rozpočtu
| Materiál a dodávky celkem |  |  |  | 0
| Montážní práce a služby celkem |  |  |  | 0
| PPV 1% obor 001-025 |  |  |  | 0
| PPV 6% mimo oboru 001-025 |  |  |  | 0
| Celkem bez DPH |  |  |  | 0
Rozpočet
Dodávka elektronického systému
Číslo položky | Popis položky |  | MJ | Jedn. cena | Celkem
| Rozvaděč RACK "19" 12U 600x400, uzavřený prosklaný | 1 | ks |  | 0
| Panel napájecí 8x230V | 1 | ks |  | 0
| koncový stereo IP zesilovač DEXON ( např.) JPM 2032IP | 3 | ks |  | 0
| Regulátor hlasitosti pro jídelny | 5 | ks |  | 0
| Terminál logických vstupů | 1 | ks |  | 0
| Stropní reproduktor do podhledu pro OZV (stejný 21968) | 10 | ks |  | 0
| Celkem |  |  |  | 0
Montáž elektronického systému
| Popis položky |  | MJ | Jedn. cena | Celkem
| Montáž datového rozvaděče 19" 12U | 1 | ks |  | 0
| Připojení na silnoproudý rozvod, úprava rozvaděče | 1 | ks |  | 0
| Montáž odkládací poličky do rozvaděče | 3 | ks |  | 0
| Instalace a oživení IP zesilovače | 3 | ks |  | 0
| Instalace regulátorů hlasitosti | 5 | ks |  | 0
| Instalace a připojení terminálu logických vstupů k EPS | 1 | ks |  | 0
| Instalace stropních reproduktorů | 10 | ks |  | 0
| Celkem |  |  |  | 0
Dodávka instalačního materiálu
| Popis položky |  | MJ | Jedn. cena | Celkem
| Úložný systém páteřní(např.žlaby kompet s víkem nebo uchycení.v držácícch..) | 60 | m |  | 0
| Úložný systém vertikální stoupačky | 5 | m |  | 0
| Stropní držák KDK | 400 | ks |  | 0
| Upevňovací systém hmoždinka/vrut | 400 | ks |  | 0
| Úložný systém do stěn - trubky 36mm | 10 | m |  | 0
| Úložný systém do stěn - trubky 23mm | 40 | m |  | 0
| Vodič černý protahovací CY 1 | 50 | m |  | 0
| Krabice univerzální pod zásuvku 68mm | 30 | ks |  | 0
| Krabice univerzální protahovací 125mm | 2 | ks |  | 0
| Protipožární tmel typ dle prostupu | 5 | ks |  | 0
| Drobný pomocný materiál (hmoždinky, sádra...) | 1 | spr |  | 0
| Celkem |  |  |  | 0
Montáž instalačního materiálu
| Popis položky |  | MJ | Jedn. cena | Celkem
| Značení trasy vedení | 800 | m |  | 0
| Montáž úložného systému horizontálního | 60 | m |  | 0
| Montáž úložného systému vertikálního | 5 | m |  | 0
| Montáž upevňovacích držáků | 400 | ks |  | 0
| Uložení trubek rozvodů (řezání,sádrování, ..) | 50 | m |  | 0
| Zatažení vodiče CY do trubek | 50 | m |  | 0
| Krabice univerzální pod zásuvku 68mm | 30 | ks |  | 0
| Montáž krabice 125mm | 2 | ks |  | 0
| Průchod zdivem do 30cm | 40 | ks |  | 0
| Protipožární utěsnění prostupů | 10 | ks |  | 0
| Celkem |  |  |  | 0
Dodávka kabelových rozvodů
| Popis položky |  | MJ | Jedn. cena | Celkem
| Reproduktorová dvoulinka 2x1,5 mm2 | 370 | m |  | 0
| Uzemňovací kabel Cu25mm2 zž | 10 | m |  | 0
| Celkem |  |  |  | 0
Montáž kabelových rozvodů T21MK
| Popis položky |  | MJ | Jedn. cena | Celkem
| Instalace kabelu cat.5e | 370 | m |  | 0
| Instalace uzemnění | 10 | m |  | 0
| Celkem |  |  |  | 0
Ostatní práce
Číslo položky | Popis položky |  | MJ | Jedn. cena | Celkem
| Koordinace činností při realizaci, návaznost na systémy | 5 | hod |  | 0
| Integrace do stávajícího systému | 4 | hod |  | 0
| Dopravné | 1 | sk |  | 0
| Celkem |  |  |  | 0
leden 2022

## MaR
Název stavby: | Vybudování jídelny v prostoru atria lázeňského domu Aurora Třeboň
Název objektu: | LÁZEŇSKÝ DŮM AURORA
Název dílu: | Měření a regulace
Položka / IB | Obch. název | Název položky | MJ | Množství | Cena / MJ | Celkem
Rozváděč RA
|  | Rozvaděč řadový jednodveřový, IP40/20 | ks | 1 |  | 0
v 1200, š 800, hl.260mm, barva RAL 7035
kompletně el.vybavený vč.řídícího systému
a pomocných přístrojů
Řídící systém
| CGM09090 | Regulátor (7UI, 2BI, 2AO, 7BO) | ks | 1 |  | 0
| IOM4711 | Rozšiřující modul (6UI, 2BI, 2AO, 7BO) | ks | 1 |  | 0
| IOM3733 | Rozšiřující modul (8BI,8BO) | ks | 1 |  | 0
| TAD 07 | Grafický displej 7" | ks | 1 |  | 0
Specifikace obch.zboží PS
TT81 | TS-6360E-050 | Snímač teploty venkovní-barva šedá | ks | 1 |  | 0
rozsah: -40 až +50°C, Pt1000
TT91 | RS-1140-0000 | Snímač teploty prostorový | ks | 1 |  | 0
rozsah: 0 až +40°C, 0-10V
TT01 | TS-6360S-000 | Snímač teploty příložný | ks | 1 |  | 0
rozsah: -40 až +120°C, Pt1000
TAH01 | A19ABC-9012 | Termostat do potrubí s nastavitelnou diferencí | ks | 1 |  | 0
rozsah: 40-120°C
Y01 | VG1805AE+5A4GGA | Třícestný regulační ventil | ks | 1 |  | 0
DN15,PN40,kv1,6
vč.servopohonu 4Nm,24V/0-10Vss
Specifikace obch.zboží VZT
TT01,TT02,TT03 | TS-6360D-B10 | Snímač teploty tyčový do potrubí, l=192mm | ks | 5 |  | 0
TT11,TT12 |  | rozsah: -40 až +120°C, Pt1000
TT51 | TS-6360S-000 | Snímač teploty příložný | ks | 1 |  | 0
rozsah: -40 až +100°C, Pt1000
QT11 | CD-P1000-00-00 | Snímač CO2 do potrubí, | ks | 1 |  | 0
rozsah 0-2000ppm
TAL01 | 270XT-95008 | Termostat protizámrazový | ks | 1 |  | 0
rozsah: -10 až +12°C, kapilára 6m
PdAH01, PdAH11 | P233A-4-PHC | Manostat dif.na vzduch | ks | 2 |  | 0
rozsah: 50-400 Pa
spínací dif.max. 25Pa, krytí IP54
vč.nosiče BKT 024 N001R
a příslušenství GMT 008N600R
Y01,Y11 | M9220-GGA-1 | Pohon pro klapku,0-10V, nap.24VAC | ks | 2 |  | 0
hav. funkce, jmen.síla 20Nm, krytí IP54
Y81 | M9116-GGA-1 | Pohon pro klapku,0-10V, nap.24VAC | ks | 1 |  | 0
jmen.síla 16Nm, krytí IP54
Y51 | VG1805AG+5A4GGA | Třícestný regulační ventil | ks | 1 |  | 0
DN15,PN40,kv4
vč.servopohonu 4Nm,24V/0-10Vss
Dodávka a montáž kabelů a kabelových tras
| JY(St)Y 1x2x0,8 | Stíněný sdělovací kabel | m | 500 |  | 0
| JY(St)Y 2x2x0,8 | Stíněný sdělovací kabel | m | 600 |  | 0
| CYKY 3Jx1,5 | Silový napájecí kabel | m | 100 |  | 0
| CYKY 4Jx2,5 | Silový napájecí kabel | m | 40 |  | 0
| PRAFlaCom 2x2x0,8 | Stíněný komunikační kabel (B2 ca, s1, d0) | m | 100 |  | 0
|  | žlab 40/20 vč.víka, závěsů, nosníků, podpěr | m | 1 |  | 0
|  | žlab 62/50 vč.víka, závěsů, nosníků, podpěr | m | 50 |  | 0
|  | Trubka instalační pevná, bezhalogenová | m | 20 |  | 0
|  | Trubka instalační ohebná, bezhalogenová | m | 10 |  | 0
|  | Protipožární ucpávky | kpl | 1 |  | 0
|  | Montáž kabelů a kabelových tras | kpl | 1 |  | 0
|  | Montáž přístrojů Měření a regulace | kpl | 1 |  | 0
|  | Ukončení kabelů a svorkové zapojení rozváděčů MaR | kpl | 1 |  | 0
Služby, SW a inženýrské výkony
|  | Koordinace MaR a ostatní technologie | h | 6 |  | 0
|  | Softwarové vybavení řídícího systému v rozvaděčích RA | kpl | 1 |  | 0
|  | Softwarové vybavení operátorského panelu rozváděče RA | kpl | 1 |  | 0
|  | Software stávajícího operátorského inženýrského pracoviště - grafické centrály na centrálním dispečinku (grafická schémata, generování adres, zobrazované veličiny, žádané hodnoty, apod.) pro nové technologie - Musí plně souhlasit s nastaveným stávajícím grafickým a technickým standardem. | kpl | 1 |  | 0
|  | Oživení vstupů/výstupů, testy 1:1, včetně odladění software na stavbě v rozvaděčích RA1, RA2 | kpl | 1 |  | 0
|  | Výchozí revize elektrických zařízení | kpl | 1 |  | 0
|  | Funkční zkoušky, uvedení do provozu | kpl | 1 |  | 0
|  | Zaškolení personálu obsluhy a údržby | kpl | 1 |  | 0
|  | Zpracování výrobní/dílenské dokumentace, zapojovací schémata rozváděčů MaR | kpl | 1 |  | 0
|  | Vyhotovení dokumentace skutečného stavu | kpl | 1 |  | 0
|  | Vyhotovení návodu pro obsluhu a podkladů pro provozní řád | kpl | 1 |  | 0
|  | Celkové režijní náklady ( montážní plošiny, lešení, služby) | kpl | 1 |  | 0
|  | Ekologická likvidace odpadu | kpl | 1 |  | 0
|  | Jiné materiály, montáž, atd., neuvedené výše, ale které je nutné zahrnout do celkového rozsahu prací podle výkresů a praxe dodavatele. | kpl | 1 |  | 0
|  | CELKEM Kč BEZ DPH |  |  |  | 0

## VÚ
[9 empty] | >> skryté sloupce << | [9 empty] | {7ef8f6f6-240b-46e4-b0c4-7c75d54b43cb}
2
| KRYCÍ LIST SOUPISU PRACÍ | [8 empty] | v --- níže se nacházejí doplnkové a pomocné údaje k sestavám --- v | [8 empty] | False
Stavba:
Vybudování jídelny v prostoru atria lázeňského domu AURORA Třeboň-venkovní část
| KSO: |  |  |  |  | CC-CZ:
| Místo: |  |  |  |  | Datum: | 23. 2. 2022
| Zadavatel: |  |  |  |  | IČ:
DIČ:
| Zhotovitel: |  |  |  |  | IČ: | 0
[6 empty] | DIČ: | 0
| Projektant: |  |  |  |  | IČ:
DIČ:
| Zpracovatel: |  |  |  |  | IČ:
DIČ:
Poznámka:
| Cena bez DPH | [5 empty] | 0
|  |  | Základ daně |  |  | Sazba daně | Výše daně
| DPH | základní | 0 |  |  | 21% | 0
|  | snížená | 0 |  |  | 15% | 0
|  | zákl. přenesená | 0 |  |  | 21% | 0
|  | sníž. přenesená | 0 |  |  | 15% | 0
|  | nulová | 0 |  |  | 0% | 0
| Cena s DPH |  |  | v | CZK |  | 0
| Projektant |  |  | Zpracovatel
| Datum a podpis: |  | Razítko | Datum a podpis: |  |  | Razítko
| Objednavatel |  |  | Zhotovitel
| Datum a podpis: |  | Razítko | Datum a podpis: |  |  | Razítko
REKAPITULACE ČLENĚNÍ SOUPISU PRACÍ
Stavba:
Vybudování jídelny v prostoru atria lázeňského domu AURORA Třeboň-venkovní část
Místo: | [5 empty] | Datum: | 23. 2. 2022
Zadavatel: | [5 empty] | Projektant:
Zhotovitel: | [5 empty] | Zpracovatel:
Kód dílu - Popis | [6 empty] | Cena celkem [CZK]
Náklady ze soupisu prací | [6 empty] | 0 | [12 empty] | -1
| HSV - Práce a dodávky HSV | [5 empty] | 0
| 1 - Zemní práce | [5 empty] | 0
| 2 - Zakládání | [5 empty] | 0
| 3 - Svislé a kompletní konstrukce | [5 empty] | 0
| 4 - Vodorovné konstrukce | [5 empty] | 0
| 5 - Komunikace pozemní | [5 empty] | 0
| 6 - Úpravy povrchů, podlahy a osazování výplní | [5 empty] | 0
| 62 - Úprava povrchů vnějších | [5 empty] | 0
| 998 - Přesun hmot | [5 empty] | 0
| PSV - Práce a dodávky PSV | [5 empty] | 0
| 711 - Izolace proti vodě, vlhkosti a plynům | [5 empty] | 0
| 712 - Povlakové krytiny | [5 empty] | 0
| 767 - Konstrukce zámečnické | [5 empty] | 0
SOUPIS PRACÍ
Stavba:
Vybudování jídelny v prostoru atria lázeňského domu AURORA Třeboň-venkovní část
Místo: | [5 empty] | Datum: | 23. 2. 2022
Zadavatel: | [5 empty] | Projektant:
Zhotovitel: | [5 empty] | Zpracovatel:
PČ | Typ | Kód | Popis | MJ | Množství | J.cena [CZK] | Cena celkem [CZK] | Cenová soustava |  |  | DPH | J. Nh [h] | Nh celkem [h] | J. hmotnost [t] | Hmotnost celkem [t] | J. suť [t] | Suť Celkem [t]
Náklady soupisu celkem | [6 empty] | 0 | [5 empty] | 1489.9379 |  | 434.1198 |  | 15.9324 |  | D | -1 | [10 empty] | 0
| D | HSV | Práce a dodávky HSV |  |  |  | 0 | [5 empty] | 1431.6026 |  | 433.6937 |  | 15.9324 | 1 | D | 0 |  |  |  | ROZPOCET | [6 empty] | 0
| D | 1 | Zemní práce |  |  |  | 0 | [5 empty] | 419.9433 |  | 0 |  | 15.9324 | 1 | D | 1 |  |  |  | ROZPOCET | [6 empty] | 0
77 | K | 121151103 | Sejmutí ornice plochy do 100 m2 tl vrstvy do 200 mm strojně | m2 | 299 |  | 0 |  |  |  | základní | 0.076 | 22.724 | 0 | 0 | 0 | 0 | 4 | K | 2 |  |  |  | ROZPOCET | 0 | 0 | 0 | 0 | 0 | 1 | 0 | 4 | 503135495
| VV |  | 299,0 |  | 299 | [13 empty] | VV | 2 | 2 | True | 1 | ROZPOCET
58 | K | 122251104 | Odkopávky a prokopávky nezapažené v hornině třídy těžitelnosti I, skupiny 3 objem do 500 m3 strojně | m3 | 375.79 |  | 0 |  |  |  | základní | 0.212 | 79.6675 | 0 | 0 | 0 | 0 | 4 | K | 2 |  |  |  | ROZPOCET | 0 | 0 | 0 | 0 | 0 | 1 | 0 | 4 | -1091917841
| VV |  | v.1,85-0,35=1,5m | [15 empty] | VV | 2 | 1 | True | 0 | ROZPOCET
| VV |  | 344,25 |  | 344.25 | [13 empty] | VV | 2 | 2 | True | 0 | ROZPOCET
| VV |  | -"schodiště stáv."13,36 |  | -13.36 | [13 empty] | VV | 2 | 2 | True | 0 | ROZPOCET
| VV |  | Mezisoučet |  | 330.89 | [13 empty] | VV | 2 | 3 | True | 0 | ROZPOCET
| VV |  | "prohloubení pro akum.nádrž"9,0*1,2 |  | 10.8 | [13 empty] | VV | 2 | 2 | True | 0 | ROZPOCET
| VV |  | "zadní vstup,zákl.pod palisády,obrubníky ,odkop svahu"29,0 |  | 29 | [13 empty] | VV | 2 | 2 | True | 0 | ROZPOCET
| VV |  | "boční vstup"5,1 |  | 5.1 | [13 empty] | VV | 2 | 2 | True | 0 | ROZPOCET
| VV |  | Součet |  | 375.79 | [13 empty] | VV | 2 | 4 | True | 1 | ROZPOCET
59 | K | 129001101 | Příplatek za ztížení odkopávky nebo prokopávky v blízkosti inženýrských sítí | m3 | 58.5 |  | 0 |  |  |  | základní | 1.548 | 90.558 | 0 | 0 | 0 | 0 | 4 | K | 2 |  |  |  | ROZPOCET | 0 | 0 | 0 | 0 | 0 | 1 | 0 | 4 | 175915028
| VV |  | "15%"58,5 |  | 58.5 | [13 empty] | VV | 2 | 2 | True | 0 | ROZPOCET
| VV |  | Součet |  | 58.5 | [13 empty] | VV | 2 | 4 | True | 1 | ROZPOCET
57 | K | 132251102 | Hloubení rýh nezapažených š do 800 mm v hornině třídy těžitelnosti I, skupiny 3 objem do 50 m3 strojně | m3 | 27.52 |  | 0 |  |  |  | základní | 1.122 | 30.8774 | 0 | 0 | 0 | 0 | 4 | K | 2 |  |  |  | ROZPOCET | 0 | 0 | 0 | 0 | 0 | 1 | 0 | 4 | 608778967
| VV |  | "izol.základů"(9,0+2,8+5,3+8,3+9,0)*1,0*0,8 |  | 27.52 | [13 empty] | VV | 2 | 2 | True | 0 | ROZPOCET
| VV |  | Součet |  | 27.52 | [13 empty] | VV | 2 | 4 | True | 1 | ROZPOCET
60 | K | 181951112 | Úprava pláně v hornině třídy těžitelnosti I, skupiny 1 až 3 se zhutněním strojně | m2 | 314.2 |  | 0 |  |  |  | základní | 0.025 | 7.855 | 0 | 0 | 0 | 0 | 4 | K | 2 |  |  |  | ROZPOCET | 0 | 0 | 0 | 0 | 0 | 1 | 0 | 4 | -1083969651
| VV |  | 292,2 |  | 292.2 | [13 empty] | VV | 2 | 2 | True | 0 | ROZPOCET
| VV |  | 22,0 |  | 22 | [13 empty] | VV | 2 | 2 | True | 0 | ROZPOCET
| VV |  | Součet |  | 314.2 | [13 empty] | VV | 2 | 4 | True | 1 | ROZPOCET
76 | K | 182111121 | Svahování v zářezech v hornině třídy těžitelnosti I, skupiny 1 až 2 ručně | m2 | 94 |  | 0 |  |  |  | základní | 0.404 | 37.976 | 0 | 0 | 0 | 0 | 4 | K | 2 |  |  |  | ROZPOCET | 0 | 0 | 0 | 0 | 0 | 1 | 0 | 4 | 558893167
| VV |  | "zadní vstup"24,0 |  | 24 | [13 empty] | VV | 2 | 2 | True | 0 | ROZPOCET
| VV |  | "biotop"70,0 |  | 70 | [13 empty] | VV | 2 | 2 | True | 0 | ROZPOCET
| VV |  | Součet |  | 94 | [13 empty] | VV | 2 | 4 | True | 1 | ROZPOCET
62 | K | 167 | Zkouška zhutnění | ks | 1 |  | 0 |  |  |  | základní | 0 | 0 | 0 | 0 | 0 | 0 | 4 | K | 2 |  |  |  | ROZPOCET | 0 | 0 | 0 | 0 | 0 | 1 | 0 | 4 | 1324530384
61 | K | 174151101 | Zásyp jam, šachet rýh nebo kolem objektů sypaninou se zhutněním | m3 | 269.61 |  | 0 |  |  |  | základní | 0.328 | 88.4321 | 0 | 0 | 0 | 0 | 4 | K | 2 |  |  |  | ROZPOCET | 0 | 0 | 0 | 0 | 0 | 1 | 0 | 4 | 1364450787
| VV |  | 330,89 |  | 330.89 | [13 empty] | VV | 2 | 2 | True | 0 | ROZPOCET
| VV |  | "odpočet objemů nádrží"-118,8 |  | -118.8 | [13 empty] | VV | 2 | 2 | True | 0 | ROZPOCET
| VV |  | Mezisoučet |  | 212.09 | [13 empty] | VV | 2 | 3 | True | 0 | ROZPOCET
| VV |  | "násyp límce kolem palisád"30,0 |  | 30 | [13 empty] | VV | 2 | 2 | True | 0 | ROZPOCET
| VV |  | "izolace základů"27,52 |  | 27.52 | [13 empty] | VV | 2 | 2 | True | 0 | ROZPOCET
| VV |  | Součet |  | 269.61 | [13 empty] | VV | 2 | 4 | True | 1 | ROZPOCET
55 | K | 113106132 | Rozebrání dlažeb z betonových nebo kamenných dlaždic komunikací pro pěší strojně pl do 50 m2 | m2 | 62.48 |  | 0 |  |  |  | základní | 0.024 | 1.4995 | 0 | 0 | 0.255 | 15.9324 | 4 | K | 2 |  |  |  | ROZPOCET | 0 | 0 | 0 | 0 | 0 | 1 | 0 | 4 | -102220221
| VV |  | "okap.chodník"(2,8+33,5*2+8,3)*0,8 |  | 62.48 | [13 empty] | VV | 2 | 2 | True | 0 | ROZPOCET
| VV |  | Součet |  | 62.48 | [13 empty] | VV | 2 | 4 | True | 1 | ROZPOCET
63 | K | 161R151 | Svislé přemístění výkopku z horniny třídy těžitelnosti I, skupiny 1 až 3 bude provedeno v kontejnerech jeřábem /staveniště se nachází v atriu přilehlých budov -viz situace | m3 | 178.6 |  | 0 |  |  |  | základní | 0.22 | 39.292 | 0 | 0 | 0 | 0 | 4 | K | 2 |  |  |  | ROZPOCET | 0 | 0 | 0 | 0 | 0 | 1 | 0 | 4 | -2128076530
| VV |  | (375,79+27,52) -269,61 |  | 133.7 | [13 empty] | VV | 2 | 2 | True | 0 | ROZPOCET
| VV |  | "ornice"44,9 |  | 44.9 | [13 empty] | VV | 2 | 2 | True | 0 | ROZPOCET
| VV |  | Součet |  | 178.6 | [13 empty] | VV | 2 | 4 | True | 1 | ROZPOCET
78 | K | 162251102 | Vodorovné přemístění do 50 m výkopku/sypaniny z horniny třídy těžitelnosti I, skupiny 1 až 3 | m3 | 44.9 |  | 0 |  |  |  | základní | 0.07 | 3.143 | 0 | 0 | 0 | 0 | 4 | K | 2 |  |  |  | ROZPOCET | 0 | 0 | 0 | 0 | 0 | 1 | 0 | 4 | -1087810772
| VV |  | "ornice areál investora"44,9 |  | 44.9 | [13 empty] | VV | 2 | 2 | True | 0 | ROZPOCET
| VV |  | Součet |  | 44.9 | [13 empty] | VV | 2 | 4 | True | 1 | ROZPOCET
64 | K | 162751117 | Vodorovné přemístění do 10000 m výkopku/sypaniny z horniny třídy těžitelnosti I, skupiny 1 až 3 | m3 | 133.7 |  | 0 |  |  |  | základní | 0.087 | 11.6319 | 0 | 0 | 0 | 0 | 4 | K | 2 |  |  |  | ROZPOCET | 0 | 0 | 0 | 0 | 0 | 1 | 0 | 4 | 991397571
| VV |  | 178,6-44,9 |  | 133.7 | [13 empty] | VV | 2 | 2 | True | 0 | ROZPOCET
| VV |  | Součet |  | 133.7 | [13 empty] | VV | 2 | 4 | True | 1 | ROZPOCET
67 | K | 171251201 | Uložení sypaniny na skládky nebo meziskládky | m3 | 178.6 |  | 0 |  |  |  | základní | 0.009 | 1.6074 | 0 | 0 | 0 | 0 | 4 | K | 2 |  |  |  | ROZPOCET | 0 | 0 | 0 | 0 | 0 | 1 | 0 | 4 | -2043905657
65 | K | 162751119 | Příplatek k vodorovnému přemístění výkopku/sypaniny z horniny třídy těžitelnosti I, skupiny 1 až 3 ZKD 1000 m přes 10000 m | m3 | 935.9 |  | 0 |  |  |  | základní | 0.005 | 4.6795 | 0 | 0 | 0 | 0 | 4 | K | 2 |  |  |  | ROZPOCET | 0 | 0 | 0 | 0 | 0 | 1 | 0 | 4 | 495375888
| VV |  | 133,7*7 |  | 935.9 | [13 empty] | VV | 2 | 2 | True | 0 | ROZPOCET
| VV |  | Součet |  | 935.9 | [13 empty] | VV | 2 | 4 | True | 1 | ROZPOCET
66 | K | 171201211 | Poplatek za uložení stavebního odpadu - zeminy a kameniva na skládce | t | 256.56 |  | 0 |  |  |  | základní | 0 | 0 | 0 | 0 | 0 | 0 | 4 | K | 2 |  |  |  | ROZPOCET | 0 | 0 | 0 | 0 | 0 | 1 | 0 | 4 | -1318318839
| VV |  | 133,7*1,8 |  | 240.66 | [13 empty] | VV | 2 | 2 | True | 0 | ROZPOCET
| VV |  | "dlažby"15,9 |  | 15.9 | [13 empty] | VV | 2 | 2 | True | 0 | ROZPOCET
| VV |  | Součet |  | 256.56 | [13 empty] | VV | 2 | 4 | True | 1 | ROZPOCET
| D | 2 | Zakládání |  |  |  | 0 | [5 empty] | 434.5294 |  | 311.9356 |  | 0 | 1 | D | 1 |  |  |  | ROZPOCET | [6 empty] | 0
40 | K | 273313611 | Základové desky z betonu tř. C 16/20 | m3 | 8 |  | 0 |  |  |  | základní | 0.584 | 4.672 | 2.2563 | 18.0507 | 0 | 0 | 4 | K | 2 |  |  |  | ROZPOCET | 0 | 0 | 0 | 0 | 0 | 1 | 0 | 4 | -1841599613
| VV |  | podkladní srovnávací beton | [15 empty] | VV | 2 | 1 | True | 0 | ROZPOCET
| VV |  | 80,0*0,1 |  | 8 | [13 empty] | VV | 2 | 2 | True | 0 | ROZPOCET
| VV |  | Součet |  | 8 | [13 empty] | VV | 2 | 4 | True | 1 | ROZPOCET
44 | K | 272321511 | Základové desky ze ŽB bez zvýšených nároků na prostředí tř. C 25/30 XC2,XF3, dále dle konstr projekt | m3 | 28 |  | 0 |  |  |  | základní | 0.629 | 17.612 | 2.4533 | 68.6921 | 0 | 0 | 4 | K | 2 |  |  |  | ROZPOCET | 0 | 0 | 0 | 0 | 0 | 1 | 0 | 4 | -1140698689
| VV |  | "biotop"80,0*0,35 |  | 28 | [13 empty] | VV | 2 | 2 | True | 0 | ROZPOCET
| VV |  | Součet |  | 28 | [13 empty] | VV | 2 | 4 | True | 1 | ROZPOCET
80 | K | 273321311 | Základové desky ze ŽB bez zvýšených nároků na prostředí tř. C 16/20 | m3 | 9.4 |  | 0 |  |  |  | základní | 0.629 | 5.9126 | 2.2563 | 21.2096 | 0 | 0 | 4 | K | 2 |  |  |  | ROZPOCET | 0 | 0 | 0 | 0 | 0 | 1 | 0 | 4 | 233592636
| VV |  | "b"47,0*0,20 |  | 9.4 | [13 empty] | VV | 2 | 2 | True | 0 | ROZPOCET
| VV |  | Součet |  | 9.4 | [13 empty] | VV | 2 | 4 | True | 1 | ROZPOCET
45 | K | 272321411 | Základové desky ze ŽB bez zvýšených nároků na prostředí tř. C 20/25 / akumul.nádrž | m3 | 1.06 |  | 0 |  |  |  | základní | 0.629 | 0.66674 | 2.4533 | 2.6005 | 0 | 0 | 4 | K | 2 |  |  |  | ROZPOCET | 0 | 0 | 0 | 0 | 0 | 1 | 0 | 4 | -73716296
| VV |  | akumul.nádrž | [15 empty] | VV | 2 | 1 | True | 0 | ROZPOCET
| VV |  | (2,25*3,14)*0,15 |  | 1.06 | [13 empty] | VV | 2 | 2 | True | 0 | ROZPOCET
| VV |  | Součet |  | 1.06 | [13 empty] | VV | 2 | 4 | True | 1 | ROZPOCET
49 | K | 273351121 | Zřízení bednění základových desek | m2 | 43.3 |  | 0 |  |  |  | základní | 0.3 | 12.99 | 0.00247 | 0.10695 | 0 | 0 | 4 | K | 2 |  |  |  | ROZPOCET | 0 | 0 | 0 | 0 | 0 | 1 | 0 | 4 | 1188563415
| VV |  | (24,0+37,0)*0,45 |  | 27.45 | [13 empty] | VV | 2 | 2 | True | 0 | ROZPOCET
| VV |  | 9,0*0,15 |  | 1.35 | [13 empty] | VV | 2 | 2 | True | 0 | ROZPOCET
| VV |  | 2*(11,5+17,5)*0,25 |  | 14.5 | [13 empty] | VV | 2 | 2 | True | 0 | ROZPOCET
| VV |  | Součet |  | 43.3 | [13 empty] | VV | 2 | 4 | True | 1 | ROZPOCET
50 | K | 273351122 | Odstranění bednění základových desek | m2 | 43.3 |  | 0 |  |  |  | základní | 0.152 | 6.5816 | 0 | 0 | 0 | 0 | 4 | K | 2 |  |  |  | ROZPOCET | 0 | 0 | 0 | 0 | 0 | 1 | 0 | 4 | 281956144
42 | K | 273362021 | Výztuž základových desek svařovanými sítěmi Kari | t | 0.383 |  | 0 |  |  |  | základní | 15.231 | 5.8335 | 1.0628 | 0.40704 | 0 | 0 | 4 | K | 2 |  |  |  | ROZPOCET | 0 | 0 | 0 | 0 | 0 | 1 | 0 | 4 | -23422011
| VV |  | (7,0*5,4)*1,1/1000 |  | 0.042 | [13 empty] | VV | 2 | 2 | True | 0 | ROZPOCET
| VV |  | "b"47,0*3,3/1000*1,1*2 |  | 0.341 | [13 empty] | VV | 2 | 2 | True | 0 | ROZPOCET
| VV |  | Součet |  | 0.383 | [13 empty] | VV | 2 | 4 | True | 1 | ROZPOCET
81 | K | 274321311 | Základové pasy ze ŽB bez zvýšených nároků na prostředí tř. C 16/20 | m3 | 5.088 |  | 0 |  |  |  | základní | 0.629 | 3.2004 | 2.2563 | 11.4803 | 0 | 0 | 4 | K | 2 |  |  |  | ROZPOCET | 0 | 0 | 0 | 0 | 0 | 1 | 0 | 4 | 2142756497
| VV |  | 18,5*0,55*0,5 |  | 5.088 | [13 empty] | VV | 2 | 2 | True | 0 | ROZPOCET
| VV |  | Součet |  | 5.088 | [13 empty] | VV | 2 | 4 | True | 1 | ROZPOCET
52 | K | 275313711 | Základové patky z betonu tř. C 20/25 | m3 | 3 |  | 0 |  |  |  | základní | 0.584 | 1.752 | 2.4533 | 7.3599 | 0 | 0 | 4 | K | 2 |  |  |  | ROZPOCET | 0 | 0 | 0 | 0 | 0 | 1 | 0 | 4 | 1104434370
| VV |  | "boční schody"1,5 |  | 1.5 | [13 empty] | VV | 2 | 2 | True | 0 | ROZPOCET
| VV |  | "socha"1,0*1,0*1,5 |  | 1.5 | [13 empty] | VV | 2 | 2 | True | 0 | ROZPOCET
| VV |  | Součet |  | 3 | [13 empty] | VV | 2 | 4 | True | 1 | ROZPOCET
53 | K | 275351121 | Zřízení bednění základových patek | m2 | 4 |  | 0 |  |  |  | základní | 0.274 | 1.096 | 0.00264 | 0.01056 | 0 | 0 | 4 | K | 2 |  |  |  | ROZPOCET | 0 | 0 | 0 | 0 | 0 | 1 | 0 | 4 | -376154810
54 | K | 275351122 | Odstranění bednění základových patek | m2 | 4 |  | 0 |  |  |  | základní | 0.092 | 0.368 | 0 | 0 | 0 | 0 | 4 | K | 2 |  |  |  | ROZPOCET | 0 | 0 | 0 | 0 | 0 | 1 | 0 | 4 | -1376826238
43 | K | 635111232 | Násyp pod podlahy z drobného kameniva 0-4 se zhutněním | m3 | 8.2 |  | 0 |  |  |  | základní | 2.048 | 16.7936 | 1.98 | 16.236 | 0 | 0 | 4 | K | 2 |  |  |  | ROZPOCET | 0 | 0 | 0 | 0 | 0 | 1 | 0 | 4 | -1948998902
| VV |  | pod folii-příbřeží | [15 empty] | VV | 2 | 1 | True | 0 | ROZPOCET
| VV |  | 41,0*0,2 |  | 8.2 | [13 empty] | VV | 2 | 2 | True | 0 | ROZPOCET
| VV |  | Součet |  | 8.2 | [13 empty] | VV | 2 | 4 | True | 1 | ROZPOCET
12 | K | 274313611 | Základové pásy z betonu tř. C 16/20 | m3 | 21.99 |  | 0 |  |  |  | základní | 0.584 | 12.8422 | 2.2563 | 49.6169 | 0 | 0 | 4 | K | 2 |  |  |  | ROZPOCET | 0 | 0 | 0 | 0 | 0 | 1 | 0 | 4 | 1658351533
| VV |  | "základy schody" | [15 empty] | VV | 2 | 1 | True | 0 | ROZPOCET
| VV |  | 1,5*0,6*0,7 |  | 0.63 | [13 empty] | VV | 2 | 2 | True | 0 | ROZPOCET
| VV |  | palisády | [15 empty] | VV | 2 | 1 | True | 0 | ROZPOCET
| VV |  | 0,6*0,6*9,0 |  | 3.24 | [13 empty] | VV | 2 | 2 | True | 0 | ROZPOCET
| VV |  | 0,6*0,8*34,0 |  | 16.32 | [13 empty] | VV | 2 | 2 | True | 0 | ROZPOCET
| VV |  | palisády schody | [15 empty] | VV | 2 | 1 | True | 0 | ROZPOCET
| VV |  | 0,9*2 |  | 1.8 | [13 empty] | VV | 2 | 2 | True | 0 | ROZPOCET
| VV |  | Součet |  | 21.99 | [13 empty] | VV | 2 | 4 | True | 1 | ROZPOCET
37 | K | 311113146 | Nosná zeď tl do 500 mm z hladkých tvárnic ztraceného bednění včetně výplně z betonu tř. C 20/25 XC2,XF3, dále dle konstr projekt / biotop/ | m2 | 55.2 |  | 0 |  |  |  | základní | 1.663 | 91.7976 | 1.2086 | 66.712 | 0 | 0 | 4 | K | 2 |  |  |  | ROZPOCET | 0 | 0 | 0 | 0 | 0 | 1 | 0 | 4 | -1516157748
| VV |  | 24,0*2,3 |  | 55.2 | [13 empty] | VV | 2 | 2 | True | 0 | ROZPOCET
| VV |  | Součet |  | 55.2 | [13 empty] | VV | 2 | 4 | True | 1 | ROZPOCET
38 | K | 311113144 | Nosná zeď tl do 300 mm z hladkých tvárnic ztraceného bednění včetně výplně z betonu tř. C 20/25 dále dle konstr projekt / biotop/ | m2 | 58.65 |  | 0 |  |  |  | základní | 1.086 | 63.6939 | 0.71546 | 41.9617 | 0 | 0 | 4 | K | 2 |  |  |  | ROZPOCET | 0 | 0 | 0 | 0 | 0 | 1 | 0 | 4 | -477584273
| VV |  | 39,1*1,5 |  | 58.65 | [13 empty] | VV | 2 | 2 | True | 0 | ROZPOCET
| VV |  | Součet |  | 58.65 | [13 empty] | VV | 2 | 4 | True | 1 | ROZPOCET
79 | K | 311361821 | Výztuž nosných zdí betonářskou ocelí 10 505 | t | 7.14 |  | 0 |  |  |  | základní | 26.431 | 188.7173 | 1.0492 | 7.4914 | 0 | 0 | 4 | K | 2 |  |  |  | ROZPOCET | 0 | 0 | 0 | 0 | 0 | 1 | 0 | 4 | -1516570005
| VV |  | 28,0*40,0/1000*1,1 |  | 1.232 | [13 empty] | VV | 2 | 2 | True | 0 | ROZPOCET
| VV |  | 55,2*35,0/1000*1,1 |  | 2.125 | [13 empty] | VV | 2 | 2 | True | 0 | ROZPOCET
| VV |  | 58,65*50,0/1000*1,1 |  | 3.226 | [13 empty] | VV | 2 | 2 | True | 0 | ROZPOCET
| VV |  | (5,08+9,4)*35/1000*1,1 |  | 0.557 | [13 empty] | VV | 2 | 2 | True | 0 | ROZPOCET
| VV |  | Součet |  | 7.14 | [13 empty] | VV | 2 | 4 | True | 1 | ROZPOCET
| D | 3 | Svislé a kompletní konstrukce |  |  |  | 0 | [5 empty] | 53.635 |  | 20.9392 |  | 0 | 1 | D | 1 |  |  |  | ROZPOCET | [6 empty] | 0
3 | K | 339921133 | Osazování betonových palisád do betonového základu v řadě výšky prvku přes 1 do 1,5 m | m | 34 |  | 0 |  |  |  | základní | 1.235 | 41.99 | 0.29757 | 10.1174 | 0 | 0 | 4 | K | 2 |  |  |  | ROZPOCET | 0 | 0 | 0 | 0 | 0 | 1 | 0 | 4 | -1116749373
| VV |  | 34,0 |  | 34 | [13 empty] | VV | 2 | 2 | True | 0 | ROZPOCET
| VV |  | Součet |  | 34 | [13 empty] | VV | 2 | 4 | True | 1 | ROZPOCET
4 | M | 5922 | palisáda betonová hranatá šedá 180x120x1200mm kat.list ARCH 09 | kus | 191.76 |  | 0 |  |  |  | základní | 0 | 0 | 0.011 | 2.1094 | 0 | 0 | 8 | M | 2 |  |  |  | ROZPOCET | 0 | 0 | 0 | 0 | 0 | 1 | 0 | 4 | -1182554056
| VV |  | 188,0*1,02 |  | 191.76 | [13 empty] | VV | 2 | 2 | True | 0 | ROZPOCET
| VV |  | Součet |  | 191.76 | [13 empty] | VV | 2 | 4 | True | 1 | ROZPOCET
1 | K | 339921134 | Osazování betonových palisád do betonového základu v řadě výšky prvku přes 1,5 m | m | 8.5 |  | 0 |  |  |  | základní | 1.37 | 11.645 | 0.3217 | 2.7344 | 0 | 0 | 4 | K | 2 |  |  |  | ROZPOCET | 0 | 0 | 0 | 0 | 0 | 1 | 0 | 4 | -807862104
| VV |  | 8,5 |  | 8.5 | [13 empty] | VV | 2 | 2 | True | 0 | ROZPOCET
| VV |  | Součet |  | 8.5 | [13 empty] | VV | 2 | 4 | True | 1 | ROZPOCET
2 | M | 592284 | palisáda tyčová armovaná prof.200x2000mm kat.list ARCH 09 | kus | 49 |  | 0 |  |  |  | základní | 0 | 0 | 0.122 | 5.978 | 0 | 0 | 8 | M | 2 |  |  |  | ROZPOCET | 0 | 0 | 0 | 0 | 0 | 1 | 0 | 4 | 757490323
| VV |  | 49,0 |  | 49 | [13 empty] | VV | 2 | 2 | True | 0 | ROZPOCET
| VV |  | Součet |  | 49 | [13 empty] | VV | 2 | 4 | True | 1 | ROZPOCET
| D | 4 | Vodorovné konstrukce |  |  |  | 0 | [5 empty] | 3.2964 |  | 2.6431 |  | 0 | 1 | D | 1 |  |  |  | ROZPOCET | [6 empty] | 0
68 | K | 411321515 | Stropy deskové ze ŽB tř. C 20/25 | m3 | 1.05 |  | 0 |  |  |  | základní | 1.224 | 1.2852 | 2.4534 | 2.5761 | 0 | 0 | 4 | K | 2 |  |  |  | ROZPOCET | 0 | 0 | 0 | 0 | 0 | 1 | 0 | 4 | -2145908185
| VV |  | "deska nad akumul .nádrží"1,05 |  | 1.05 | [13 empty] | VV | 2 | 2 | True | 0 | ROZPOCET
| VV |  | Součet |  | 1.05 | [13 empty] | VV | 2 | 4 | True | 1 | ROZPOCET
69 | K | 411351011 | Zřízení bednění stropů deskových tl do 25 cm bez podpěrné kce | m2 | 2 |  | 0 |  |  |  | základní | 0.377 | 0.754 | 0.00533 | 0.01066 | 0 | 0 | 4 | K | 2 |  |  |  | ROZPOCET | 0 | 0 | 0 | 0 | 0 | 1 | 0 | 4 | 503124856
70 | K | 411351012 | Odstranění bednění stropů deskových tl do 25 cm bez podpěrné kce | m2 | 2 |  | 0 |  |  |  | základní | 0.225 | 0.45 | 0 | 0 | 0 | 0 | 4 | K | 2 |  |  |  | ROZPOCET | 0 | 0 | 0 | 0 | 0 | 1 | 0 | 4 | 400872343
71 | K | 413362021 | Výztuž nosníků, volných trámů nebo průvlaků volných trámů svařovanými sítěmi Kari | t | 0.053 |  | 0 |  |  |  | základní | 15.231 | 0.80724 | 1.0628 | 0.056327 | 0 | 0 | 4 | K | 2 |  |  |  | ROZPOCET | 0 | 0 | 0 | 0 | 0 | 1 | 0 | 4 | 537920877
| VV |  | 0,053 |  | 0.053 | [13 empty] | VV | 2 | 2 | True | 0 | ROZPOCET
| VV |  | Součet |  | 0.053 | [13 empty] | VV | 2 | 4 | True | 1 | ROZPOCET
| D | 5 | Komunikace pozemní |  |  |  | 0 | [5 empty] | 28.445 |  | 13.0237 |  | 0 | 1 | D | 1 |  |  |  | ROZPOCET | [6 empty] | 0
5 | K | 596211110 | Kladení zámkové dlažby komunikací pro pěší tl 60 mm skupiny A pl do 50 m2 vč.lože 40mm | m2 | 22 |  | 0 |  |  |  | základní | 0.72 | 15.84 | 0.08425 | 1.8535 | 0 | 0 | 4 | K | 2 |  |  |  | ROZPOCET | 0 | 0 | 0 | 0 | 0 | 1 | 0 | 4 | -1343562201
| VV |  | 18,0 |  | 18 | [13 empty] | VV | 2 | 2 | True | 0 | ROZPOCET
| VV |  | predložené schody | [15 empty] | VV | 2 | 1 | True | 0 | ROZPOCET
| VV |  | 4,0 |  | 4 | [13 empty] | VV | 2 | 2 | True | 0 | ROZPOCET
| VV |  | Součet |  | 22 | [13 empty] | VV | 2 | 4 | True | 1 | ROZPOCET
6 | M | 59245032 | dlažba zámková profilová 200x200x60mm přírodníkat.list ARCH 10 | m2 | 22.66 |  | 0 |  |  |  | základní | 0 | 0 | 0.14 | 3.1724 | 0 | 0 | 8 | M | 2 |  |  |  | ROZPOCET | 0 | 0 | 0 | 0 | 0 | 1 | 0 | 4 | -12617244
| VV |  | 18,0+4,0 |  | 22 | [13 empty] | VV | 2 | 2 | True | 0 | ROZPOCET
| VV |  | Součet |  | 22 | [13 empty] | VV | 2 | 4 | True | 1 | ROZPOCET
| VV |  | 22*1,03 'Přepočtené koeficientem množství |  | 22.66 | [13 empty] | VV | 2 | 2 | False | 1 | ROZPOCET
9 | K | 596811220 | Kladení betonové dlažby komunikací pro pěší do lože z kameniva vel do 0,25 m2 plochy do 50 m2 | m2 | 10 |  | 0 |  |  |  | základní | 0.648 | 6.48 | 0.101 | 1.01 | 0 | 0 | 4 | K | 2 |  |  |  | ROZPOCET | 0 | 0 | 0 | 0 | 0 | 1 | 0 | 4 | 1840796901
| VV |  | "nášlapy stupňů"10,0 |  | 10 | [13 empty] | VV | 2 | 2 | True | 0 | ROZPOCET
| VV |  | Součet |  | 10 | [13 empty] | VV | 2 | 4 | True | 1 | ROZPOCET
10 | M | 59245320 | dlažba plošná betonová 400x400x50mm přírodní kat.list ARCH 12 | m2 | 10.3 |  | 0 |  |  |  | základní | 0 | 0 | 0.135 | 1.3905 | 0 | 0 | 8 | M | 2 |  |  |  | ROZPOCET | 0 | 0 | 0 | 0 | 0 | 1 | 0 | 4 | 394401468
| VV |  | 10,0 |  | 10 | [13 empty] | VV | 2 | 2 | True | 0 | ROZPOCET
| VV |  | Součet |  | 10 | [13 empty] | VV | 2 | 4 | True | 1 | ROZPOCET
| VV |  | 10*1,03 'Přepočtené koeficientem množství |  | 10.3 | [13 empty] | VV | 2 | 2 | False | 1 | ROZPOCET
11 | K | 564760011 | Podklad z kameniva hrubého drceného vel. 8-16 mm tl 200 mm | m2 | 22 |  | 0 |  |  |  | základní | 0.028 | 0.616 | 0 | 0 | 0 | 0 | 4 | K | 2 |  |  |  | ROZPOCET | 0 | 0 | 0 | 0 | 0 | 1 | 0 | 4 | -175529235
| VV |  | 22,0 |  | 22 | [13 empty] | VV | 2 | 2 | True | 0 | ROZPOCET
| VV |  | Součet |  | 22 | [13 empty] | VV | 2 | 4 | True | 1 | ROZPOCET
7 | K | 916231213 | Osazení obrubníku betonového stojatého s boční opěrou do lože z betonu prostého | m | 14 |  | 0 |  |  |  | základní | 0.239 | 3.346 | 0.1295 | 1.813 | 0 | 0 | 4 | K | 2 |  |  |  | ROZPOCET | 0 | 0 | 0 | 0 | 0 | 1 | 0 | 4 | 307740845
| VV |  | 14,0 |  | 14 | [13 empty] | VV | 2 | 2 | True | 0 | ROZPOCET
| VV |  | Součet |  | 14 | [13 empty] | VV | 2 | 4 | True | 1 | ROZPOCET
8 | M | 59217001 | obrubník betonový zahradní 1000x50x250mm | m | 14.28 |  | 0 |  |  |  | základní | 0 | 0 | 0.028 | 0.39984 | 0 | 0 | 8 | M | 2 |  |  |  | ROZPOCET | 0 | 0 | 0 | 0 | 0 | 1 | 0 | 4 | 477890488
| VV |  | 14,0 |  | 14 | [13 empty] | VV | 2 | 2 | True | 0 | ROZPOCET
| VV |  | Součet |  | 14 | [13 empty] | VV | 2 | 4 | True | 1 | ROZPOCET
| VV |  | 14*1,02 'Přepočtené koeficientem množství |  | 14.28 | [13 empty] | VV | 2 | 2 | False | 1 | ROZPOCET
84 | K | 916991121 | Lože pod obrubníky, krajníky nebo obruby z dlažebních kostek z betonu prostého | m3 | 1.5 |  | 0 |  |  |  | základní | 1.442 | 2.163 | 2.2563 | 3.3845 | 0 | 0 | 4 | K | 2 |  |  |  | ROZPOCET | 0 | 0 | 0 | 0 | 0 | 1 | 0 | 4 | 1994135219
51 | K | 962R1 | Přesunutí stáv.plastiky vč.podstavce/ nové místo určené v proj.dokumentaci | soub | 1 |  | 0 |  |  |  | základní | 0 | 0 | 0 | 0 | 0 | 0 | 4 | K | 2 |  |  |  | ROZPOCET | 0 | 0 | 0 | 0 | 0 | 1 | 0 | 4 | 1430059169
| VV |  | 1 |  | 1 | [13 empty] | VV | 2 | 2 | True | 0 | ROZPOCET
| VV |  | Součet |  | 1 | [13 empty] | VV | 2 | 4 | True | 1 | ROZPOCET
| D | 6 | Úpravy povrchů, podlahy a osazování výplní |  |  |  | 0 | [5 empty] | 94.8227 |  | 84.6671 |  | 0 | 1 | D | 1 |  |  |  | ROZPOCET | [6 empty] | 0
26 | K | 631311115 | Mazanina tl do 80 mm z betonu prostého bez zvýšených nároků na prostředí tř. C 20/25 | m3 | 5.64 |  | 0 |  |  |  | základní | 3.213 | 18.1213 | 2.4533 | 13.8366 | 0 | 0 | 4 | K | 2 |  |  |  | ROZPOCET | 0 | 0 | 0 | 0 | 0 | 1 | 0 | 4 | -1605145701
| VV |  | "b"47,0*0,12 |  | 5.64 | [13 empty] | VV | 2 | 2 | True | 0 | ROZPOCET
| VV |  | Součet |  | 5.64 | [13 empty] | VV | 2 | 4 | True | 1 | ROZPOCET
28 | K | 631319171 | Příplatek k mazanině tl do 80 mm za stržení povrchu spodní vrstvy před vložením výztuže | m3 | 5.64 |  | 0 |  |  |  | základní | 0.82 | 4.6248 | 0 | 0 | 0 | 0 | 4 | K | 2 |  |  |  | ROZPOCET | 0 | 0 | 0 | 0 | 0 | 1 | 0 | 4 | -1863612196
27 | K | 631311134 | //Mazanina tl do 240 mm z betonu prostého bez zvýšených nároků na prostředí tř. C 16/20 | m3 | 9.4 |  | 0 |  |  |  | základní | 2.317 | 21.7798 | 2.2563 | 21.2096 | 0 | 0 | 4 | K | 2 |  |  |  | ROZPOCET | 0 | 0 | 0 | 0 | 0 | 1 | 0 | 4 | -1342802289
| VV |  | "b"47,0*0,20 |  | 9.4 | [13 empty] | VV | 2 | 2 | True | 0 | ROZPOCET
| VV |  | Součet |  | 9.4 | [13 empty] | VV | 2 | 4 | True | 1 | ROZPOCET
29 | K | 631319175 | //Příplatek k mazanině tl do 240 mm za stržení povrchu spodní vrstvy před vložením výztuže | m3 | 18.8 |  | 0 |  |  |  | základní | 0.205 | 3.854 | 0 | 0 | 0 | 0 | 4 | K | 2 |  |  |  | ROZPOCET | 0 | 0 | 0 | 0 | 0 | 1 | 0 | 4 | -154328890
| VV |  | 2*9,4 |  | 18.8 | [13 empty] | VV | 2 | 2 | True | 0 | ROZPOCET
| VV |  | Součet |  | 18.8 | [13 empty] | VV | 2 | 4 | True | 1 | ROZPOCET
30 | K | 631362021 | //Výztuž mazanin svařovanými sítěmi Kari | t | 0.512 |  | 0 |  |  |  | základní | 15.231 | 7.7983 | 1.0628 | 0.54414 | 0 | 0 | 4 | K | 2 |  |  |  | ROZPOCET | 0 | 0 | 0 | 0 | 0 | 1 | 0 | 4 | -60719430
| VV |  | "b"(47,0*3,3/1000*1,1)*3 |  | 0.512 | [13 empty] | VV | 2 | 2 | True | 0 | ROZPOCET
| VV |  | Součet |  | 0.512 | [13 empty] | VV | 2 | 4 | True | 1 | ROZPOCET
31 | K | 271532211 | Podsyp pod základové konstrukce se zhutněním z hrubého kameniva frakce 0 až 63 mm | m3 | 6.58 |  | 0 |  |  |  | základní | 1.025 | 6.7445 | 2.16 | 14.2128 | 0 | 0 | 4 | K | 2 |  |  |  | ROZPOCET | 0 | 0 | 0 | 0 | 0 | 1 | 0 | 4 | -954332402
| VV |  | 47,0*0,14 |  | 6.58 | [13 empty] | VV | 2 | 2 | True | 0 | ROZPOCET
| VV |  | Součet |  | 6.58 | [13 empty] | VV | 2 | 4 | True | 1 | ROZPOCET
32 | K | 271532212 | Podsyp pod základové konstrukce se zhutněním z hrubého kameniva frakce 0 až 32 mm | m3 | 7.05 |  | 0 |  |  |  | základní | 1.025 | 7.2263 | 2.16 | 15.228 | 0 | 0 | 4 | K | 2 |  |  |  | ROZPOCET | 0 | 0 | 0 | 0 | 0 | 1 | 0 | 4 | 518956032
| VV |  | 47,0*0,15 |  | 7.05 | [13 empty] | VV | 2 | 2 | True | 0 | ROZPOCET
| VV |  | Součet |  | 7.05 | [13 empty] | VV | 2 | 4 | True | 1 | ROZPOCET
82 | K | 632481213 | Separační vrstva z PE fólie/pod biotop | m2 | 88 |  | 0 |  |  |  | základní | 0.025 | 2.2 | 0.00013 | 0.01144 | 0 | 0 | 4 | K | 2 |  |  |  | ROZPOCET | 0 | 0 | 0 | 0 | 0 | 1 | 0 | 4 | 51910239
| VV |  | 80,0*1,1 |  | 88 | [13 empty] | VV | 2 | 2 | True | 0 | ROZPOCET
| VV |  | Součet |  | 88 | [13 empty] | VV | 2 | 4 | True | 1 | ROZPOCET
16 | K | 637121113 | Okapový chodník z kačírku tl 200 mm s udusánímkat.list ARCH 11 | m2 | 31.3 |  | 0 |  |  |  | základní | 0.3 | 9.39 | 0.3674 | 11.4996 | 0 | 0 | 4 | K | 2 |  |  |  | ROZPOCET | 0 | 0 | 0 | 0 | 0 | 1 | 0 | 4 | 364535941
| VV |  | 62,6*0,5 |  | 31.3 | [13 empty] | VV | 2 | 2 | True | 0 | ROZPOCET
| VV |  | Součet |  | 31.3 | [13 empty] | VV | 2 | 4 | True | 1 | ROZPOCET
15 | K | 637311131 | Okapový chodník z betonových záhonových obrubníků lože beton vč,obrubníku 1000x50x250mm kat.list ARCH 11 | m | 62.6 |  | 0 |  |  |  | základní | 0.163 | 10.2038 | 0.12895 | 8.0723 | 0 | 0 | 4 | K | 2 |  |  |  | ROZPOCET | 0 | 0 | 0 | 0 | 0 | 1 | 0 | 4 | -1588828522
| VV |  | 9,0+2,8+33,5+8,3+9,0 |  | 62.6 | [13 empty] | VV | 2 | 2 | True | 0 | ROZPOCET
| VV |  | Součet |  | 62.6 | [13 empty] | VV | 2 | 4 | True | 1 | ROZPOCET
21 | K | 711491 | Provedení izolace na vodorovné ploše podkladní proti prorůstání | m2 | 32 |  | 0 |  |  |  | základní | 0.09 | 2.88 | 0 | 0 | 0 | 0 | 16 | K | 2 |  |  |  | ROZPOCET | 0 | 0 | 0 | 0 | 0 | 1 | 0 | 16 | -1375545573
| VV |  | 32,0 |  | 32 | [13 empty] | VV | 2 | 2 | True | 0 | ROZPOCET
| VV |  | Součet |  | 32 | [13 empty] | VV | 2 | 4 | True | 1 | ROZPOCET
20 | M | 6933 | Folie podkladní proti prorůstání | m2 | 37.904 |  | 0 |  |  |  | základní | 0 | 0 | 0.0005 | 0.018952 | 0 | 0 | 8 | M | 2 |  |  |  | ROZPOCET | 0 | 0 | 0 | 0 | 0 | 1 | 0 | 4 | 1406788423
| VV |  | 32,0 |  | 32 | [13 empty] | VV | 2 | 2 | True | 0 | ROZPOCET
| VV |  | Součet |  | 32 | [13 empty] | VV | 2 | 4 | True | 1 | ROZPOCET
| VV |  | 32*1,1845 'Přepočtené koeficientem množství |  | 37.904 | [13 empty] | VV | 2 | 2 | False | 1 | ROZPOCET
48 | M | 6934 | Dřevěná podlaha pergoly vč.podkladového roštu a rektifikačních terčů - další popis dle katal.list ARCH 016 / vč. zaměření,dodávka,montáž,doprava,přesun/ | m2 | 67.517 |  | 0 |  |  |  | základní | 0 | 0 | 0.0005 | 0.033758 | 0 | 0 | 8 | M | 2 |  |  |  | ROZPOCET | 0 | 0 | 0 | 0 | 0 | 1 | 0 | 4 | -1085542549
| VV |  | bez prořezu | [15 empty] | VV | 2 | 1 | True | 0 | ROZPOCET
| VV |  | "b"47,0 |  | 47 | [13 empty] | VV | 2 | 2 | True | 0 | ROZPOCET
| VV |  | "lávky"10,0 |  | 10 | [13 empty] | VV | 2 | 2 | True | 0 | ROZPOCET
| VV |  | Součet |  | 57 | [13 empty] | VV | 2 | 4 | True | 1 | ROZPOCET
| VV |  | 57*1,1845 'Přepočtené koeficientem množství |  | 67.517 | [13 empty] | VV | 2 | 2 | False | 1 | ROZPOCET
| D | 62 | Úprava povrchů vnějších |  |  |  | 0 | [5 empty] | 36.531 |  | 0.48487 |  | 0 | 1 | D | 1 |  |  |  | ROZPOCET | [6 empty] | 0
47 | K | 622142001 | Potažení vnějších stěn sklovláknitým pletivem vtlačeným do tenkovrstvé hmoty | m2 | 110.7 |  | 0 |  |  |  | základní | 0.33 | 36.531 | 0.00438 | 0.48487 | 0 | 0 | 4 | K | 2 |  |  |  | ROZPOCET | 0 | 0 | 0 | 0 | 0 | 1 | 0 | 4 | -1113705145
| VV |  | "stěny šal.tvárnic"55,2+55,5 |  | 110.7 | [13 empty] | VV | 2 | 2 | True | 0 | ROZPOCET
| VV |  | Součet |  | 110.7 | [13 empty] | VV | 2 | 4 | True | 1 | ROZPOCET
| D | 998 | Přesun hmot |  |  |  | 0 | [5 empty] | 360.3997 |  | 0 |  | 0 | 1 | D | 1 |  |  |  | ROZPOCET | [6 empty] | 0
83 | K | 998011001 | Přesun hmot pro budovy zděné v do 6 m kontejnerech přemístit jeřábem | t | 433.694 |  | 0 |  |  |  | základní | 0.831 | 360.3997 | 0 | 0 | 0 | 0 | 4 | K | 2 |  |  |  | ROZPOCET | 0 | 0 | 0 | 0 | 0 | 1 | 0 | 4 | 1941786574
| D | PSV | Práce a dodávky PSV |  |  |  | 0 | [5 empty] | 58.3353 |  | 0.4261 |  | 0 | 2 | D | 0 |  |  |  | ROZPOCET | [6 empty] | 0
| D | 711 | Izolace proti vodě, vlhkosti a plynům |  |  |  | 0 | [5 empty] | 33.9153 |  | 0.25675 |  | 0 | 2 | D | 1 |  |  |  | ROZPOCET | [6 empty] | 0
18 | K | 711161215 | Izolace proti zemní vlhkosti nopovou fólií svislá, nopek v 20,0 mm, tl do 1,0 mm dodávka a montáž | m2 | 68.86 |  | 0 |  |  |  | základní | 0.122 | 8.4009 | 0.0008 | 0.055088 | 0 | 0 | 16 | K | 2 |  |  |  | ROZPOCET | 0 | 0 | 0 | 0 | 0 | 1 | 0 | 16 | 1543403174
| VV |  | ochrana izolace základů | [15 empty] | VV | 2 | 1 | True | 0 | ROZPOCET
| VV |  | (62,6*1,0)*1,1 |  | 68.86 | [13 empty] | VV | 2 | 2 | True | 0 | ROZPOCET
| VV |  | Součet |  | 68.86 | [13 empty] | VV | 2 | 4 | True | 1 | ROZPOCET
22 | K | 711161384.DRK | Izolace proti zemní vlhkosti nopovou fólií ukončení provětrávací lištou DELTA - PT PROFIL | m | 96.6 |  | 0 |  |  |  | základní | 0.084 | 8.1144 | 0.00016 | 0.015456 | 0 | 0 | 16 | K | 2 |  |  |  | ROZPOCET | 0 | 0 | 0 | 0 | 0 | 1 | 0 | 16 | 826343855
| VV |  | (9,0+2,8+33,5+8,3+9,0) |  | 62.6 | [13 empty] | VV | 2 | 2 | True | 0 | ROZPOCET
| VV |  | "příbřeží biotopu-kotvení folie"34,0 |  | 34 | [13 empty] | VV | 2 | 2 | True | 0 | ROZPOCET
| VV |  | Součet |  | 96.6 | [13 empty] | VV | 2 | 4 | True | 1 | ROZPOCET
33 | K | 711471051 | Provedení vodorovné hydroizolace tlak.izol. fólií PVC | m2 | 60 |  | 0 |  |  |  | základní | 0.29 | 17.4 | 3e-05 | 0.0018 | 0 | 0 | 16 | K | 2 |  |  |  | ROZPOCET | 0 | 0 | 0 | 0 | 0 | 1 | 0 | 16 | -1332341233
| VV |  | vč.utěsnění všech prostupů | [15 empty] | VV | 2 | 1 | True | 0 | ROZPOCET
| VV |  | "b"60,0 |  | 60 | [13 empty] | VV | 2 | 2 | True | 0 | ROZPOCET
| VV |  | Součet |  | 60 | [13 empty] | VV | 2 | 4 | True | 1 | ROZPOCET
34 | M | 283R11 | PVC fólie hydroizolační tl 1,5 mm s protiradonovou ochranou - dodávka / vlastnosti viz výkres skladeb | m2 | 72.6 |  | 0 |  |  |  | základní | 0 | 0 | 0.00254 | 0.1844 | 0 | 0 | 32 | M | 2 |  |  |  | ROZPOCET | 0 | 0 | 0 | 0 | 0 | 1 | 0 | 16 | -1853287827
| VV |  | 60,0*1,1 |  | 66 | [13 empty] | VV | 2 | 2 | True | 0 | ROZPOCET
| VV |  | Součet |  | 66 | [13 empty] | VV | 2 | 4 | True | 1 | ROZPOCET
| VV |  | 66*1,1 'Přepočtené koeficientem množství |  | 72.6 | [13 empty] | VV | 2 | 2 | False | 1 | ROZPOCET
56 | K | 711R1 | Izolační folie biotopu cena v odd. Biotop a technologie / tuto položku neoceňovat pouze poznámka/ | pozn | 0 | 0 | 0 |  |  |  | základní | 0 | 0 | 0 | 0 | 0 | 0 | 16 | K | 2 |  |  |  | ROZPOCET | 0 | 0 | 0 | 0 | 0 | 1 | 0 | 16 | 508077818
72 | K | 998711201 | Přesun hmot procentní pro izolace proti vodě, vlhkosti a plynům v objektech v do 6 m | % | 477.617 |  | 0 |  |  |  | základní | 0 | 0 | 0 | 0 | 0 | 0 | 16 | K | 2 |  |  |  | ROZPOCET | 0 | 0 | 0 | 0 | 0 | 1 | 0 | 16 | 1020380702
| D | 712 | Povlakové krytiny |  |  |  | 0 | [5 empty] | 24.42 |  | 0.16935 |  | 0 | 2 | D | 1 |  |  |  | ROZPOCET | [6 empty] | 0
35 | K | 712361R | Provedení povlakové krytiny do 10° PVC fólií se svařovanými spoji vč,práce na detailech | m2 | 60 |  | 0 |  |  |  | základní | 0.317 | 19.02 | 3e-05 | 0.0018 | 0 | 0 | 16 | K | 2 |  |  |  | ROZPOCET | 0 | 0 | 0 | 0 | 0 | 1 | 0 | 16 | -1315554611
| VV |  | "b"60,0 |  | 60 | [13 empty] | VV | 2 | 2 | True | 0 | ROZPOCET
| VV |  | Součet |  | 60 | [13 empty] | VV | 2 | 4 | True | 1 | ROZPOCET
36 | M | 28342411 | fólie hydroizolační střešní mPVC s nakašírovaným PES rounem určená k lepení tl 1,5mm (účinná tloušťka) odolná proti/ UV záření | m2 | 69.93 |  | 0 |  |  |  | základní | 0 | 0 | 0.0021 | 0.14685 | 0 | 0 | 32 | M | 2 |  |  |  | ROZPOCET | 0 | 0 | 0 | 0 | 0 | 1 | 0 | 16 | 348642892
| VV |  | 60,0 |  | 60 | [13 empty] | VV | 2 | 2 | True | 0 | ROZPOCET
| VV |  | Součet |  | 60 | [13 empty] | VV | 2 | 4 | True | 1 | ROZPOCET
| VV |  | 60*1,1655 'Přepočtené koeficientem množství |  | 69.93 | [13 empty] | VV | 2 | 2 | False | 1 | ROZPOCET
74 | K | 712391171 | Provedení povlakové krytiny do 10° podkladní textilní vrstvy | m2 | 60 |  | 0 |  |  |  | základní | 0.09 | 5.4 | 0 | 0 | 0 | 0 | 16 | K | 2 |  |  |  | ROZPOCET | 0 | 0 | 0 | 0 | 0 | 1 | 0 | 16 | 2106664078
| VV |  | 60,0 |  | 60 | [13 empty] | VV | 2 | 2 | True | 0 | ROZPOCET
| VV |  | Součet |  | 60 | [13 empty] | VV | 2 | 4 | True | 1 | ROZPOCET
75 | M | 69311172 | geotextilie 300g/m2 | m2 | 69 |  | 0 |  |  |  | základní | 0 | 0 | 0.0003 | 0.0207 | 0 | 0 | 32 | M | 2 |  |  |  | ROZPOCET | 0 | 0 | 0 | 0 | 0 | 1 | 0 | 16 | 35119585
| VV |  | 60,0 |  | 60 | [13 empty] | VV | 2 | 2 | True | 0 | ROZPOCET
| VV |  | Součet |  | 60 | [13 empty] | VV | 2 | 4 | True | 1 | ROZPOCET
| VV |  | 60*1,15 'Přepočtené koeficientem množství |  | 69 | [13 empty] | VV | 2 | 2 | False | 1 | ROZPOCET
73 | K | 998712201 | Přesun hmot procentní pro krytiny povlakové v objektech v do 6 m | % | 361.34 |  | 0 |  |  |  | základní | 0 | 0 | 0 | 0 | 0 | 0 | 16 | K | 2 |  |  |  | ROZPOCET | 0 | 0 | 0 | 0 | 0 | 1 | 0 | 16 | -1915771652
| D | 767 | Konstrukce zámečnické |  |  |  | 0 | [5 empty] | 0 |  | 0 |  | 0 | 2 | D | 1 |  |  |  | ROZPOCET | [6 empty] | 0
23 | K | 767R1 | Bioklimatická pergola s hliníkovými lamelami vč.el.pohonů -dále dle popisu kat.list ARCH 06 /kompletní dodávka, montáž/ | kpl | 1 |  | 0 |  |  |  | základní | 0 | 0 | 0 | 0 | 0 | 0 | 16 | K | 2 |  |  |  | ROZPOCET | 0 | 0 | 0 | 0 | 0 | 1 | 0 | 16 | 567603168
| VV |  | skreenová roleta - 5595x3000,5830x3000,2895x3000 | [15 empty] | VV | 2 | 1 | True | 0 | ROZPOCET
| VV |  | pergola 1- 3410x5760x3000 | [15 empty] | VV | 2 | 1 | True | 0 | ROZPOCET
| VV |  | pergola 1- 3410x5760x3000 | [15 empty] | VV | 2 | 1 | True | 0 | ROZPOCET
| VV |  | pergola 1- 3410x3060x3000 | [15 empty] | VV | 2 | 1 | True | 0 | ROZPOCET
| VV |  | dále dle popisu od výrobce | [15 empty] | VV | 2 | 1 | True | 0 | ROZPOCET
| VV |  | cena celkem | [15 empty] | VV | 2 | 1 | True | 0 | ROZPOCET
| VV |  | 1 |  | 1 | [13 empty] | VV | 2 | 2 | True | 1 | ROZPOCET
46 | K | 767R | Skreenová roleta ve světlíku vč.el.pohonů -dále dle popisu výkres č.D-08 světlík /kompletní dodávka, montáž/ | kpl | 1 |  | 0 |  |  |  | základní | 0 | 0 | 0 | 0 | 0 | 0 | 16 | K | 2 |  |  |  | ROZPOCET | 0 | 0 | 0 | 0 | 0 | 1 | 0 | 16 | -1856880716
| VV |  | skreenová roleta pro světlík celkem 51,2m2 | [15 empty] | VV | 2 | 1 | True | 0 | ROZPOCET
| VV |  | cena celkem | [15 empty] | VV | 2 | 1 | True | 0 | ROZPOCET
| VV |  | 1 |  | 1 | [13 empty] | VV | 2 | 2 | True | 0 | ROZPOCET
| VV |  | Součet |  | 1 | [13 empty] | VV | 2 | 4 | True | 1 | ROZPOCET
25 | K | 767R20031 | Z3-Ocelové schodiště vnitřní vč.zábradlí- žárově pozinkováno- dále dle popisu v tabulce překladů /kompletní dodávka, montáž/ | ks | 1 |  | 0 |  |  |  | základní | 0 | 0 | 0 | 0 | 0 | 0 | 16 | K | 2 |  |  |  | ROZPOCET | 0 | 0 | 0 | 0 | 0 | 1 | 0 | 16 | -1860523949
| VV |  | bez prořezu | [15 empty] | VV | 2 | 1 | True | 0 | ROZPOCET
| VV |  | 1ks váha celkem 600,0kg | [15 empty] | VV | 2 | 1 | True | 0 | ROZPOCET
| VV |  | cena celkem | [15 empty] | VV | 2 | 1 | True | 0 | ROZPOCET
| VV |  | 1 |  | 1 | [13 empty] | VV | 2 | 2 | True | 1 | ROZPOCET
24 | K | 767R2003 | Z5-Rampa z ocelových schodnic vč.zábradlí- žárově pozinkováno- dále dle popisu v tabulce překladů /kompletní dodávka, montáž/ | ks | 2 |  | 0 |  |  |  | základní | 0 | 0 | 0 | 0 | 0 | 0 | 16 | K | 2 |  |  |  | ROZPOCET | 0 | 0 | 0 | 0 | 0 | 1 | 0 | 16 | 1436376503
| VV |  | bez prořezu | [15 empty] | VV | 2 | 1 | True | 0 | ROZPOCET
| VV |  | 1ks váha celkem 260,0kg | [15 empty] | VV | 2 | 1 | True | 0 | ROZPOCET
| VV |  | cena celkem | [15 empty] | VV | 2 | 1 | True | 0 | ROZPOCET
| VV |  | 2 |  | 2 | [13 empty] | VV | 2 | 2 | True | 0 | ROZPOCET
| VV |  | Součet |  | 2 | [13 empty] | VV | 2 | 4 | True | 1 | ROZPOCET

## BIO
Rozpočet na okrasné jezero | Dodavatel: | Azaro spol. s r.o.
akce Aurora
| Zpracoval: | Ing. Jiří Řehoř
| Tel: | 605385615 | rehor@azaro.cz
Ceny bez DPH
Materiál na technologii | Číslo výrobku | cena za | ks, m2, | celkem
|  | jednotku,soubor | bm, h, t
UV lampa Power Signal 75 W |  |  | 4 | 0
Čerpadlo DM Vario 30 000S |  |  | 2 | 0
Ultrasieve 3 vstupy 200 mikronů |  |  | 2 | 0
Aquaforte Ultrabead UB 140 s automatickým proplachem |  |  | 2 | 0
Dnová vpust' |  |  | 3 | 0
Průchodka folií 110 mm |  |  | 2 | 0
Skimmer stěnový |  |  | 3 | 0
Nástavec na skimmer |  |  | 3 | 0
Šoupě VDL 110mm |  |  | 6 | 0
Zpětná klapka 63mm |  |  | 2 | 0
Potrubí, fitinky, ventily soubor |  |  | 1 | 0
PVC folie 1,5mm |  |  | 250 | 0
Geotextilie 300g/m2 |  |  | 400 | 0
Automatické dopouštění |  |  | 1 | 0
Vyplanilové lišty s nýty |  |  | 250 | 0
rybniční materiál celkem |  |  |  | 0
Ostatní
Montáž technologie/hod |  |  | 300 | 0
Technologický dozor/hod |  |  | 30 | 0
Doprava osobní auto/km |  |  | 900 | 0
Doprava dodávka/km |  |  | 1500 | 0
Bahenní rostliny s výsadbou |  |  | 100 | 0
Náklady na ubytování |  |  | 1 | 0
Dekorační kámen na obvod rostlinné zóny/t |  |  | 10 |  | dle místních možností
Kačírek praný 11-22mm/m3 |  |  | 8 |  | dle místních možností
Režijní náklady |  |  | 1 | 0
Celkem |  |  |  | 0
Jezírko celkem bez daně |  |  |  | 0
Cena s daní |  |  |  | 0
Záloha na nákup materiálu |  |  |  | 500000
Oranžové plochy se účtují dle skutečně použitého materiálu
Vzhledem k nejisté situaci v trhu s plastovými produkty, platí tato nabídka do 30.4.2022

## SAD-R
SEZNAM ROSTLIN NAVRŽENÝCH PRO VÝSADBU
|  | m2 | ks | cena celkem
| Stromy | 5 | 5 | 0 | kč
| Keře | svah 91,5m2 rovina 69m2 | 176 | 0 | kč
| Trvalky |  | 296 | 0 | kč
| Cibuloviny |  | 800 | 0 | kč
kč
kč
kč
kč
kč
kč
| Bahenní a vodní rostliny | 28 | 173 | 0 | kč
| CELKEM |  |  | 0 | kč
Stromy
| taxon | velikost | ks | cena/1ks | cena celkem | velikost balu/cm | velikost jamky/m3
ok 14-16cm
BPU | Betula utillis Jaquemontii - bříza himalájská …vícekmen | v 250-300cm | 3 |  | 0 | 80 | 2
MAP | Morus alba Platanifolia - moruše bílá | ok 18-20cm | 1 |  | 0 | 80 | 2
RPF | Robinia pseudoacacia Frisia - trnovník bílý | ok 18-20cm | 1 |  | 0 | 80 | 2
| CELKEM |  | 5 |  | 0
Keře
označení | taxon | velikost | ks | cena/1ks | cena celkem | velikost balu/cm | velikost jamky/m3
CSM | Cornus sanguinea Midwinter Fire - svída krvavá | v 20-40cm | 12 |  | 0 | 30 | 0.05
HED | Hedera helix Arbori Compact - břečťan popínavý | v 20-40cm | 30 |  | 0 | 30 | 0.05
HYD | Hydrangea quercifolia Little Honey - hortensie dubolistá | v 20-40cm | 18 |  | 0 | 30 | 0.05
LEU | Leucothoe Keiskei Halloween, Carinella - leukotoe | v 20-40cm | 38 |  | 0 | 30 | 0.05
MAH | Mahonia aquifolium - mahonie cesmínolistá | v 40-60cm | 19 |  | 0 | 30 | 0.05
PRL | Prunus laurocerassus Otto luytken- bobkovišeň lékařská | v 40-60cm | 6 |  | 0 | 30 | 0.05
SCH | Symphoricarpus chenaultii Brainde Soleil - pámelník Chenaultův | v 20-40cm | 9 |  | 0 | 30 | 0.05
TAX | Taxus baccata - tis červený | v 40-60cm | 3 |  | 0 | 30 | 0.05
TBR | Taxus baccata Repandens - tis červený | v 20-40cm | 41 |  | 0 | 30 | 0.05
| CELKEM |  | 176 |  | 0
Trvalky
označení | taxon | velikost | ks | cena/1ks | cena celkem | velikost balu/cm | velikost jamky/m3
AST | Astilbe japonica Ellie, Queen Holland - čechrava |  | 39 |  | 0 | 20 | 0.02
HEM | Hemerocallis hybrida Stella deOro - denivka |  | 18 |  | 0 | 20 | 0.02
HEU | Heuchera White Cloud - heuchera, dlužicha |  | 40 |  | 0 | 20 | 0.02
HLB | Helleborus foetidus - čemeřice…zelenobíl kv, stálezel, Helleborus argutifolius - čemeřice- zelenobíl kv, stálezel |  | 20 |  | 0 | 20 | 0.02 | 40.02
LYP | Lysimachia nummularia - vrbina penízková |  | 45 |  | 0 | 20 | 0.02
ROD | Rodgersia podophylla Braunlaub - rodgersie |  | 17 |  | 0 | 20 | 0.02
VIN | Vinca minor - barvínek |  | 83 |  | 0 | 20 | 0.02
WAL | Waldsteinia geoides - valdstejnie |  | 34 |  | 0 | 20 | 0.02
| CELKEM |  | 296 |  | 0
Cibuloviny
NAR | Narcissus poeticus - narcis smetanovo-žlutý květ |  | 400 |  | 0 |  | 0.005
ORN | Ornitogallum umbellatum - snědek |  | 400 |  | 0 |  | 0.005
| CELKEM |  | 800 |  | 0
Bahenní a vodní rostliny
označení | taxon | velikost | ks
| Typha angustifolia - orobinec úzkolistý |  | 24 |  | 0 | 20 | 0.02
[6 empty] | 20 | 0.02
| Typha minima - orobinec nejmenší |  | 24 |  | 0 | 20 | 0.02
| Myosotis palustris - pomněnka bahenní |  | 24 |  | 0 | 20 | 0.02
| Iris pseudacorus - kosatec žlutý |  | 24 |  | 0 | 20 | 0.02
| Sagittaria sagitifolia - šípatka střelolistá |  | 24 |  | 0 | 20 | 0.02
| Juncus effusus - sítina rozkladitá |  | 24 |  | 0 | 20 | 0.02
| Butomus umbellatus - šmel okoličnatý |  | 24 |  | 0 | 20 | 0.02
| Nymphae sp. - leknín …různé kultivary |  | 5 |  | 0 | 20 | 0.02
| CELKEM |  | 173 |  | 0

## SAD-VÚ
VEGETAČNÍ ÚPRAVY
| Příprava území |  | 0 | kč
| Výsadba stromů |  | 0 | kč
| Výsadba keřů, trvalek a cibulovin |  | 0 | kč
| CELKEM |  | 0 | kč
| Příprava území | mj | množství | j cena | cena celkem
111212355 | Odstranění nevhodných dřevin přes 100 do 500 m2 v přes 1 m s odstraněním pařezů v rovině nebo svahu do 1:5 | m2 | 247 |  | 0
0
| Výsadba stromů | mj | množství | j cena | cena celkem
162651112 | Vodorovné přemístění do 5000 m výkopku/sypaniny z horniny třídy těžitelnosti I, skupiny 1 až 3 | m3 | 10 |  | 0
167103101 | Nakládání výkopku ze zemin schopných zúrodnění | m3 | 10 |  | 0
184802111 | Chemické odplevelení před založením kultury nad 20 m2 postřikem na široko v rovině a svahu do 1:5, 2x | m2 | 5 |  | 0
| Roundup 0,02l/m2, 2x | l | 0.2 |  | 0
183101322 | Jamky pro výsadbu s výměnou 100 % půdy zeminy tř 1 až 4 objem do 2 m3 v rovině a svahu do 1:5 | ks | 5 |  | 0
| pěstební substrát s 10% obsahem biouhlu | m3 | 10 |  | 0
| Hydrogel nebo jiný gel k zadržování vody-3kg/m3 | kg | 30 |  | 0
184215211 | Podzemní ukotvení kmene dřevin do volné zeminy tř. 1 až 4 obvodu kmene do 250 mm | ks | 5 |  | 0
184102116 | Výsadba dřeviny s balem D do 0,8 m do jamky se zalitím v rovině a svahu do 1:5 | ks | 5 |  | 0
184501141 | Zhotovení obalu z rákosové nebo kokosové rohože v rovině a svahu do 1:5 | ks | 5 |  | 0 | ne BPU
| rákosová rohož | m2 | 5 |  | 0 | ne BPU
184801121 | Ošetřování vysazených dřevin soliterních v rovině a svahu do 1:5 | ks | 5 |  | 0
184808322 | Hnojení ostatních dřevin organickými hnojivy nad 5 do 10 kg k jedné sazenici | ks | 5 |  | 0
| Hnojivo | ks | 5 |  | 0
184215412 | Zhotovení závlahové mísy dřevin D do 1,0 m v rovině nebo na svahu do 1:5 | ks | 5 |  | 0
0
| Výsadba keřů, trvalek a cibulovin, bahenních a vodních rostlin | mj | množství | j cena | cena celkem
162651112 | Vodorovné přemístění do 5000 m výkopku/sypaniny z horniny třídy těžitelnosti I, skupiny 1 až 3 | m3 | 41.84 |  | 0
167103101 | Nakládání výkopku ze zemin schopných zúrodnění | m3 | 41.84 |  | 0
184802111 | Chemické odplevelení před založením kultury nad 20 m2 postřikem na široko v rovině a svahu do 1:5, 2x | m2 | 94 |  | 0
184802311 | Chemické odplevelení před založením kultury nad 20 m2 postřikem na široko ve svahu přes 1:2 do 1:1 | m2 | 91.5 |  | 0
| Roundup 0,02l/m2, 2x | l | 1.88 |  | 0
183205111 | Založení záhonu v rovině a svahu do 1:5 zemina tř 1 a 2 | m2 | 94 |  | 0
183205131 | Založení záhonu ve svahu přes 1:5 do 1:2 zemina tř 1 a 2 | m2 | 91.5 |  | 0
183101313 | Jamky pro výsadbu s výměnou 100 % půdy zeminy tř 1 až 4 obj přes 0,02 do 0,05 m3 v rovině a svahu do 1:5 | ks | 67 |  | 0 | keře-rovina
183105313 | Jamky pro výsadbu s výměnou 100 % půdy zeminy tř 1 až 4 obj přes 0,02 do 0,05 m3 ve svahu přes 1:2 do 1:1 | ks | 109 |  | 0 | keře-svah
183111314 | Jamky pro výsadbu s výměnou 100 % půdy zeminy tř 1 až 4 objem do 0,02 m3 v rovině a svahu do 1:5 | ks | 90 |  | 0 | trvalky-rovina
183111314 | Jamky pro výsadbu s výměnou 100 % půdy zeminy tř 1 až 4 objem do 0,02 m3 v rovině a svahu do 1:5 | ks | 173 |  | 0 | bahenní
183115314 | Jamky pro výsadbu s výměnou 100 % půdy zeminy tř 1 až 4 obj přes 0,01 do 0,02 m3 ve svahu přes 1:2 do 1:1 | ks | 206 |  | 0 | trvalky-svah
183111312 | Jamky pro výsadbu s výměnou 100 % půdy zeminy tř 1 až 4 obj přes 0,002 do 0,005 m3 v rovině a svahu do 1:5 | ks | 400 |  | 0 | cibuloviny-rovina
183115312 | Jamky pro výsadbu s výměnou 100 % půdy zeminy tř 1 až 4 obj přes 0,002 do 0,005 m3 ve svahu přes 1:2 do 1:1 | ks | 400 |  | 0 | cibuloviny-svah
| Substrát | m3 | 18.72 |  | 0
| Substrát pro bahenní a vodní rostliny | m3 | 4.4 |  | 0
| prforované nádoby pro Nymphae sp | ks | 5 |  | 0
| Hydrogel nebo jiný gel k zadržování vody-3kg/m3 | kg | 56.16 |  | 0
184102112 | Výsadba dřeviny s balem D do 0,3 m do jamky se zalitím v rovině a svahu do 1:5 | ks | 67 |  | 0
184102132 | Výsadba dřeviny s balem D přes 0,2 do 0,3 m do jamky se zalitím ve svahu přes 1:2 do 1:1 | ks | 109 |  | 0
183211322 | Výsadba květin krytokořenných průměru kontejneru do 120 mm | ks | 296 |  | 0
183211322 | Výsadba květin vodních průměru kontejneru do 120 mm | ks | 173 |  | 0
183211313 | Výsadba cibulí nebo hlíz | ks | 800 |  | 0
184801131 | Ošetřování vysazených dřevin ve skupinách v rovině a svahu do 1:5 | m2 | 94 |  | 0
184801123 | Ošetřování vysazených dřevin soliterních ve svahu přes 1:2 do 1:1 | m2 | 91.5 |  | 0
185802114 | Hnojení půdy umělým hnojivem k jednotlivým rostlinám v rovině a svahu do 1:5 | ks | 557 |  | 0
185802134 | Hnojení půdy umělým hnojivem k jednotlivým rostlinám ve svahu přes 1:2 do 1:1 | ks | 715 |  | 0
| Hnojivo | ks | 1272 |  | 0
184911431 | Mulčování rostlin kůrou tl. do 0,15 m v rovině a svahu do 1:5 | m2 | 94 |  | 0
184911433 | Mulčování rostlin kůrou tl přes 0,1 do 0,15 m ve svahu přes 1:2 do 1:1 | m2 | 91.5 |  | 0
182911121 | Zpevnění svahu prkny sklon svahu přes 1:2 do 1:1 | m2 | 91.5 |  | 0
| Štěpka list dřevin pro mulč (vrstva15cm) s dopravou, pro trvalky je vhodné použít kompostovanou kůru | m3 | 27.825 |  | 0
184911152 | Mulčování záhonů kačírkem tl vrstvy přes 0,02 do 0,05 m ve svahu přes 1:5 do 1:2 | m2 | 25 |  | 0
| Kačírek | m3 | 1.25 |  | 0
0
2200.5
184 91-1431 | Mulčování v rovině při tl mulče do 150mm, rov | m2 | 45 | 48.9 | 8100
Pol9 | Štěpka list dřevin pro mulč (vrstva15cm) s dopravou | m3 | 6.75 | 1200

## SAD-NP
NÁSLEDNÁ PÉČE
| po dobu 1 roku |  | 0 | kč
| Stromy | mj | množství | j cena | počet opakování | cena celkem
185804311 | Zalití rostlin vodou plocha do 20 m2, 0,1m3/ks/1 zalití …9/rok | m3 | 0.5 |  | 9 | 0
184911111 | Znovuuvázání dřeviny ke kůlům, oprava kotvení a rohože | ks | 5 |  | 1 | 0
0
| Keře, trvalky, bahenní rostliny | mj | množství | j cena | počet opakování | cena celkem
185804312 | Zalití rostlin vodou plocha přes 20 m2, 0,01m3/ks/1 zalití …9/rok | m3 | 4.72 |  | 9 | 0
185804514 | Odplevelení souvislých keřových skupin v rovině a svahu do 1:5 | m2 | 119 |  | 2 | 0
185804542 | Odplevelení keřových skupin ve svahu přes 1:1 | m2 | 91.5 |  | 2 | 0
183211422 | Dosadba květin hrnkovaných D květináče do 120 mm, 10% | ks | 46.9 |  | 1 | 0
185804252 | Odstranění odkvetlých a odumřelých částí trvalek s odklizením odpadu do 20 km | ks | 469 |  | 2 | 0
0

## VZT (hidden)
Pořadové č. položky | Název a popis zařízení | Měrná jednotka | Cena
Zařízení č.11 - Oprava stávajících pokojů - objekt "E"
11.0 | Demontáž stávajících ventilátorů vč. připojovacích hadic | 53 ks | 10600
11.1 | Stropní radiální ventilátor v provedení pro montáž do podhledu s vestavěnou zpětnou klapkou a doběhovým spínačem - 2-otáčkové provedení (Ve standardu Elektrodesign, Helios, Klimavex, ...) | 53 ks | 153700
Parametry:
Qv = 150 m3/h
pext = 100 Pa
Pm = 0,06 kW 230V/50Hz
Příslušenství:
| Rámeček pro montáž do podhledu | 53 ks | 26500
11.2 | Flexibilní hadice s hlukově izolačním návlekem Ø100 | 80 bm | 8000
11.3 | Neobsazeno
Potrubní rozvody - v případě nutnosti bude nutné provést přeložku stávající stoupačky, případně jinou úpravu stávajícího rozvodu. Skutečný rozsah bude určen po odkrytí podhledů a stávajících VZT rozvodů.
Potrubí KRUHOVÉ sk.I pozink - SPIRO
| Potrubí do Ø 125 mm _ rovné | 110 bm | 33000
| _tvarovky | 24 bm | 13200
| Spojovací a těsnící materiál | 1 sada | 2300
| Materiál pro kotvení a zavěšení potrubí | 1 sada | 2300
| Celková cena v Kč - bez DPH |  | 249600
Poznámka:
V dodávce VZT nejsou obsaženy požární ucpávky ,stavební a
pokrývačské práce ,topenářské práce,silnoproudé rozvody a
odvod kondenzátu - řeší profese ZI.