## Pokyny pro vyplnění
Pokyny pro vyplnění
Ve všech listech tohoto souboru můžete měnit pouze buňky s modrým pozadím. Jedná se o tyto údaje : - údaje o firmě - jednotkové ceny položek zadané na maximálně dvě desetinná místa

## Stavba
#RTSROZP# | Soupis stavebních prací, dodávek a služeb
| Stavba: |  | 032_1 | Oprava fasád a výplní otvorů technického dvora SLT
| Zadavatel |  | Slatinné lázně Třeboň s.r.o. |  |  |  | IČO: | 25179896
|  |  | Lázeňská 1001 |  |  |  | DIČ: | CZ25179896
|  |  | 37901 | Třeboň-Třeboň II
| Projektant: |  | A-Z eko ateliér s.r.o. |  |  |  | IČO: | 05097681
|  |  | Bechyňská 46/14 |  |  |  | DIČ: | CZ05097681
|  |  | 39201 | Soběslav-Soběslav III
| Zhotovitel: | [5 empty] | IČO:
DIČ:
Vypracoval:
| Rozpis ceny | [6 empty] | Celkem
HSV | HSV | [6 empty] | 0
PSV | PSV | [6 empty] | 0
MON | MON | [6 empty] | 0
VN | Vedlejší náklady | [6 empty] | 0
ON | Ostatní náklady | [6 empty] | 0
| Celkem | [6 empty] | 0
Rekapitulace daní
0 | Základ pro sníženou DPH |  |  | 15 | % | 0 |  |  | CZK
0 | Snížená DPH |  |  | 15 | % | 0 |  |  | CZK
0 | Základ pro základní DPH |  |  | 21 | % | 0 |  |  | CZK
0 | Základní DPH |  |  | 21 | % | 0 |  |  | CZK
0 | Zaokrouhlení |  |  |  |  | 0 |  |  | CZK
| Cena celkem bez DPH |  |  |  |  | 0 |  |  | CZK
0 | Cena celkem s DPH |  |  |  |  | 0 |  |  | CZK
|  | v |  |  | dne |  | 4.9.2023
|  |  | Za zhotovitele |  |  |  | Za objednatele
Rekapitulace dílčích částí
#CASTI>> | Číslo | Název |  |  | Základ pro sníženou DPH | Základ pro základní DPH | DPH celkem | Cena celkem | %
1 | Stavba |  |  |  | 0 | 0 | 0 | 0
2 |  | Ostatní a vedlejší náklady |  |  | 0 | 0 | 0 | 0
3 | 003 | Vedlejší a ostatní náklady |  |  | 0 | 0 | 0 | 0
2 |  | Stavební objekt |  |  |  |  | 0
2 | 001 | Oprava fasád a výplní otvorů technického dvora SLT |  |  | 0 | 0 | 0 | 0
3 | 001 | Oprava fasád a výplní otvorů technického dvora SLT |  |  | 0 | 0 | 0 | 0
2 | 002 | Opěrní předstěna v objektu G3 |  |  | 0 | 0 | 0 | 0
3 | 002 | Opěrní předstěna v objektu G3 |  |  | 0 | 0 | 0 | 0
| Celkem za stavbu |  |  |  | 0 | 0 | 0 | 0 | 0
#POPS | Popis stavby: 032_1 - Oprava fasád a výplní otvorů technického dvora SLT
#POPO | Popis objektu: 001 - Oprava fasád a výplní otvorů technického dvora SLT
#POPR | Popis rozpočtu: 001 - Oprava fasád a výplní otvorů technického dvora SLT
#POPO | Popis objektu: 002 - Opěrní předstěna v objektu G3
#POPR | Popis rozpočtu: 002 - Opěrní předstěna v objektu G3
#POPO | Popis objektu: 003 - Vedlejší a ostatní náklady
#POPR | Popis rozpočtu: 003 - Vedlejší a ostatní náklady
Rekapitulace dílů
| Číslo | Název |  |  | Typ dílu |  |  | Celkem | %
| 1 | Zemní práce |  |  | HSV |  |  | 0
| 2 | Základy a zvláštní zakládání |  |  | HSV |  |  | 0
| 3 | Svislé a kompletní konstrukce |  |  | HSV |  |  | 0
| 6 | Úpravy povrchu, podlahy |  |  | HSV |  |  | 0
| 61 | Úpravy povrchů vnitřní |  |  | HSV |  |  | 0
| 62 | Úpravy povrchů vnější |  |  | HSV |  |  | 0
| 63 | Podlahy a podlahové konstrukce |  |  | HSV |  |  | 0
| 91 | Doplňující práce na komunikaci |  |  | HSV |  |  | 0
| 93 | Dokončovací práce inženýrských staveb |  |  | HSV |  |  | 0
| 94 | Lešení a stavební výtahy |  |  | HSV |  |  | 0
| 95 | Dokončovací konstrukce na pozemních stavbách |  |  | HSV |  |  | 0
| 96 | Bourání konstrukcí |  |  | HSV |  |  | 0
| 99 | Staveništní přesun hmot |  |  | HSV |  |  | 0
| 711 | Izolace proti vodě |  |  | PSV |  |  | 0
| 712 | Povlakové krytiny |  |  | PSV |  |  | 0
| 713 | Izolace tepelné |  |  | PSV |  |  | 0
| 728 | Vzduchotechnika |  |  | PSV |  |  | 0
| 762 | Konstrukce tesařské |  |  | PSV |  |  | 0
| 764 | Konstrukce klempířské |  |  | PSV |  |  | 0
| 766 | Konstrukce truhlářské |  |  | PSV |  |  | 0
| 767 | Konstrukce zámečnické |  |  | PSV |  |  | 0
| 783 | Nátěry |  |  | PSV |  |  | 0
| 784 | Malby |  |  | PSV |  |  | 0
| M21 | Elektromontáže |  |  | MON |  |  | 0
| D96 | Přesuny suti a vybouraných hmot |  |  | PSU |  |  | 0
| VN | Vedlejší náklady |  |  | VN |  |  | 0
| ON | Ostatní náklady |  |  | ON |  |  | 0
| Cena celkem | [6 empty] | 0 | 0
Note on D11: Název
Note on D12: Ulice
Note on D13: PSČ
Note on E13: Místo
Note on I11: IČO
Note on I12: DIČ

## VzorPolozky (hidden)
Položkový rozpočet
S:
O:
R:

## 003 003 Naklady
Soupis vedlejších a ostatních nákladů | [27 empty] | #TypZaznamu#
S: | 032_1 | Oprava fasád a výplní otvorů technického dvora SLT | [25 empty] | STA
O: | 003 | Vedlejší a ostatní náklady | [22 empty] | NAK |  |  | OBJ
R: | 003 | Vedlejší a ostatní náklady | [25 empty] | ROZ
P.č. | Číslo položky | Název položky | MJ | Množství | Cena / MJ | Celkem | Dodávka | Dodávka celk. | Montáž | Montáž celk. | DPH | Cena s DPH | Hmotnost / MJ | Hmotnost celk.(t) | Dem. hmotnost / MJ | Dem. hmotnost celk.(t) | Ceník | Cen. soustava / platnost | Cenová úroveň | Nhod / MJ | Nhod celk. | Dodavatel | Typ položky | Stav položky
Díl: | VN | Vedlejší náklady |  |  |  | 0 |  | 0 |  | 0 |  | 0 |  | 0 |  | 0 |  |  |  |  | 0 | [6 empty] | DIL
1 | 00511 7T | Statický průzkum a dohled | Soubor | 1 |  | 0 |  | 0 |  | 0 | 21 | 0 | 0 | 0 | 0 | 0 |  | Vlastní | Indiv | 0 | 0 |  | VRN | Běžná |  |  |  | POL99_2
2 | 005121 R | Zařízení staveniště | Soubor | 1 |  | 0 |  | 0 |  | 0 | 21 | 0 | 0 | 0 | 0 | 0 |  | RTS 23/ II | Indiv | 0 | 0 |  | VRN | Běžná |  |  |  | POL99_2
3 | 005122010R | Provoz objednatele | Soubor | 1 |  | 0 |  | 0 |  | 0 | 21 | 0 | 0 | 0 | 0 | 0 |  | RTS 23/ II | Indiv | 0 | 0 |  | VRN | Běžná |  |  |  | POL99_1
4 | 005124010R | Koordinační činnost | Soubor | 1 |  | 0 |  | 0 |  | 0 | 21 | 0 | 0 | 0 | 0 | 0 |  | RTS 23/ II | Indiv | 0 | 0 |  | VRN | Běžná |  |  |  | POL99_0
Díl: | ON | Ostatní náklady |  |  |  | 0 |  | 0 |  | 0 |  | 0 |  | 0 |  | 0 |  |  |  |  | 0 | [6 empty] | DIL
5 | 005211080R | Bezpečnostní a hygienická opatření na staveništi | Soubor | 1 |  | 0 |  | 0 |  | 0 | 21 | 0 | 0 | 0 | 0 | 0 |  | RTS 23/ II | Indiv | 0 | 0 |  | VRN | Běžná |  |  |  | POL99_2
[26 empty] | 15 | 21 | DPH
| Celkem |  |  |  |  | 0 | [19 empty] | 0 | 0 | SUM
END
Note on S6: Jedná se o informaci, zda se jedná o položku, která je do rozpočtu zadána z cenové soustavy RTS, nebo vlastní.
Note on T6: Jedná se o název CÚ, která je zadána u položky rozpočtu

## 001 001 Pol
Položkový soupis prací a dodávek | [27 empty] | #TypZaznamu#
S: | 032_1 | Oprava fasád a výplní otvorů technického dvora SLT | [25 empty] | STA
O: | 001 | Oprava fasád a výplní otvorů technického dvora SLT | [22 empty] | STA |  |  | OBJ
R: | 001 | Oprava fasád a výplní otvorů technického dvora SLT | [25 empty] | ROZ
P.č. | Číslo položky | Název položky | MJ | Množství | Cena / MJ | Celkem | Dodávka | Dodávka celk. | Montáž | Montáž celk. | DPH | Cena s DPH | Hmotnost / MJ | Hmotnost celk.(t) | Dem. hmotnost / MJ | Dem. hmotnost celk.(t) | Ceník | Cen. soustava / platnost | Cenová úroveň | Nhod / MJ | Nhod celk. | Dodavatel | Typ položky | Stav položky
Díl: | 3 | Svislé a kompletní konstrukce |  |  |  | 0 |  | 0 |  | 0 |  | 0 |  | 1.6 |  | 0 |  |  |  |  | 74.94 | [6 empty] | DIL
1 | 319201311R00 | Vyrovnání nerovného povrchu jakoukoliv maltou do 30 mm | m2 | 36.2 |  | 0 |  | 0 |  | 0 | 21 | 0 | 0.03767 | 1.36 | 0 | 0 | 801-4 | RTS 23/ II | RTS 23/ II | 0.41 | 14.84 |  | Práce | Běžná |  |  |  | POL1_
|  | vnitřního i vnějšího zdiva, bez odsekání vadných cihel, bez pomocného lešení, | [25 empty] | SPI
|  | výkres č. D.1.1.02 po demontáži oken : 0,4*5,6*(6+4) |  | 22.4 | [23 empty] | VV | 0
|  | po vybourání luxferů : 0,4*(1,1+2,2) |  | 1.32 | [23 empty] | VV | 0
|  | výkres č. D.1.1.09 - pohled východní uliční po vybourání luxferu : 0,4*2,4*8 |  | 7.68 | [23 empty] | VV | 0
|  | pohled západní dvorní : 0,4*2,4*5 |  | 4.8 | [23 empty] | VV | 0
2 | 380941113RT3 | Dodatečná helikální výztuž 1 prut, průměr 8 mm, 1128 MPa pevnost v tahu, uložení v drážce, v cihelném zdivu | m | 24 |  | 0 |  | 0 |  | 0 | 21 | 0 | 0.01018 | 0.24 | 0 | 0 | 801-4 | RTS 23/ II | RTS 23/ II | 2.504 | 60.1 |  | Práce | Běžná |  |  |  | POL1_
|  | frézování drážek v cihelném zdivu, zbavení drážky hrubších nečistot a prachových částí, vypláchnutí drážky vodou, vlepení výztuže a aplikace malty nebo tmelu, | [25 empty] | SPI |  | frézování drážek v cihelném zdivu, zbavení drážky hrubších nečistot a prachových částí, vypláchnutí drážky vodou, vlepení výztuže a aplikace malty nebo tmelu,
|  | výkres č. D.1.1.08 : 5* 1,2 |  | 6 | [23 empty] | VV | 0
|  | výkres č. D.1.1.11 - pohled jižní uliční swloupy : 5*1,2*3 |  | 18 | [23 empty] | VV | 0
Díl: | 6 | Úpravy povrchu, podlahy |  |  |  | 0 |  | 0 |  | 0 |  | 0 |  | 3.58 |  | 0 |  |  |  |  | 377.86 | [6 empty] | DIL
3 | 602015187RT6 | Omítka stěn z hotových směsí vrchní tenkovrstvá, silikonová, zatřená, tloušťka vrstvy 1,5 mm, | m2 | 1157.501 |  | 0 |  | 0 |  | 0 | 21 | 0 | 0.00263 | 3.04 | 0 | 0 | 801-1 | RTS 23/ II | RTS 23/ II | 0.22401 | 259.29 |  | Práce | Běžná |  |  |  | POL1_
|  | po jednotlivých vrstvách | [25 empty] | SPI
|  | dle pol.č. 62248-1211. RT5 : 1157,501 |  | 1157.501 | [23 empty] | VV | 0
4 | 602016193R00 | Omítka stěn z hotových směsí Doplňkové práce pro omítky stěn z hotových směsí hloubková penetrace stěn akrylátová | m2 | 1693.8885 |  | 0 |  | 0 |  | 0 | 21 | 0 | 0.00032 | 0.54 | 0 | 0 | 801-1 | RTS 23/ II | RTS 23/ II | 0.07 | 118.57 |  | Práce | Běžná |  |  |  | POL1_
|  | po jednotlivých vrstvách | [25 empty] | SPI
|  | dle pol.č. 62148-1211. RT5 : 536,3875 |  | 536.3875 | [23 empty] | VV | 0
|  | dle pol.č. 62248-1211. RT5 : 1157,501 |  | 1157.501 | [23 empty] | VV | 0
Díl: | 61 | Úpravy povrchů vnitřní |  |  |  | 0 |  | 0 |  | 0 |  | 0 |  | 2.27 |  | 0 |  |  |  |  | 77.28 | [6 empty] | DIL
5 | 612403382RT1 | Hrubá výplň rýh ve stěnách, jakoukoliv maltou maltou ze suchých směsí 50 x 50 mm | m | 46 |  | 0 |  | 0 |  | 0 | 21 | 0 | 0.00433 | 0.2 | 0 | 0 | 801-4 | RTS 23/ II | RTS 23/ II | 0.152 | 6.99 |  | Práce | Běžná |  |  |  | POL1_
|  | jakékoliv šířky rýhy, | [25 empty] | SPI
|  | výkres č. D.1.1.02 jižní pohled : 2+25+10 |  | 37 | [23 empty] | VV | 0
|  | výkres č. D.1.1.09 pohled západní - dvorní : 3*3 |  | 9 | [23 empty] | VV | 0
6 | 612425931RT2 | Omítka vápenná vnitřního ostění omítkou štukovou | m2 | 59.36 |  | 0 |  | 0 |  | 0 | 21 | 0 | 0.03491 | 2.07 | 0 | 0 | 801-4 | RTS 23/ II | RTS 23/ II | 1.1842 | 70.29 |  | Práce | Běžná |  |  |  | POL1_
|  | okenního nebo dveřního, z pomocného pracovního lešení o výšce podlahy do 1900 mm a pro zatížení do 1,5 kPa, | [25 empty] | SPI |  | okenního nebo dveřního, z pomocného pracovního lešení o výšce podlahy do 1900 mm a pro zatížení do 1,5 kPa,
|  | výkres č. D.1.1.02 po odstranění oken : 0,4*(0,6*2+5,6)*(6+4) |  | 27.2 | [23 empty] | VV | 0
|  | po vybourání luxfer : 0,4*(0,6*4+1+2,2) |  | 2.24 | [23 empty] | VV | 0
|  | technická zpráva - větrací otvory 200x300 mm : (0,2*2+0,3*2)*8 |  | 8 | [23 empty] | VV | 0
|  | výkres č. D.1.1.09 - pohled východní uliční po vybourání luxfer : 0,4*(2,4+0,9*2)*8 |  | 13.44 | [23 empty] | VV | 0
|  | pohled západní dvorní : 0,4*(2,4+0,92*2)*5 |  | 8.48 | [23 empty] | VV | 0
Díl: | 62 | Úpravy povrchů vnější |  |  |  | 0 |  | 0 |  | 0 |  | 0 |  | 29.77 |  | 0 |  |  |  |  | 1179.57 | [6 empty] | DIL
7 | 620991121R00 | Zakrývání výplní vnějších otvorů z postaveného lešení, Fólie hladká separační | m2 | 305.54 |  | 0 |  | 0 |  | 0 | 21 | 0 | 4e-05 | 0.01 | 0 | 0 | 801-1 | RTS 23/ II | RTS 23/ II | 0.078 | 23.83 |  | Práce | Běžná |  |  |  | POL1_
|  | s rámy a zárubněmi, zábradlí, předmětů oplechování apod., které se zřizují ještě před úpravami povrchu, před jejich znečištěním při úpravách povrchu nástřikem plastických (lepivých) maltovin | [25 empty] | SPI |  | s rámy a zárubněmi, zábradlí, předmětů oplechování apod., které se zřizují ještě před úpravami povrchu, před jejich znečištěním při úpravách povrchu nástřikem plastických (lepivých) maltovin
|  | výkres č. D.1.1.08 jižní strana : 0,6*5,6*4+1,1*2*3+0,6*0,9+0,6*2,2+2,4*2,8 |  | 28.62 | [23 empty] | VV | 0
|  | severní strana : 0,6*5,6*6 |  | 20.16 | [23 empty] | VV | 0
|  | výkres č. D.1.1.09 - pohled východní uliční : 2,4*2,4*8+0,9*2,4*8 |  | 63.36 | [23 empty] | VV | 0
|  | pohled západní dvorní : 2,4*2,4*5+0,9*2,4*5+2,1*1,5*3+0,9*2,1*2 |  | 52.83 | [23 empty] | VV | 0
|  | výkres č. D.1.1.10 : 2,4*3,7*2+5,6*2,6*4+3,7*5,6+1,8*2,6 |  | 101.4 | [23 empty] | VV | 0
|  | výkres č. D.1.1.11 - pohled severní dvorní : 2,6*5,6*2+1,15*2+1,5*2,5+1*2*2 |  | 39.17 | [23 empty] | VV | 0
8 | 621412312RT2 | Nátěry vnějších podhledů silikátové, , Penetrace silikátová; funkce: proti tvorbě skvrn, úprava savosti, adhezní můstek; ředidlo: voda (disperzní) | m2 | 536.3875 |  | 0 |  | 0 |  | 0 | 21 | 0 | 0.00079 | 0.42 | 0 | 0 | 801-1 | RTS 23/ II | RTS 23/ II | 0.24 | 128.73 |  | Práce | Běžná |  |  |  | POL1_
|  | dle pol.č. 62148-1211. RT5 : 536,3875 |  | 536.3875 | [23 empty] | VV | 0
9 | 622421131RU2 | Omítky vnější stěn vápenné nebo vápenocementové hladké, ze suché soklové maltové směsi, složitost 1÷ 2 | m2 | 115.008 |  | 0 |  | 0 |  | 0 | 21 | 0 | 0.031 | 3.57 | 0 | 0 | 801-1 | RTS 23/ II | RTS 23/ II | 0.743 | 85.45 |  | Práce | Běžná |  |  |  | POL1_
|  | výkres č. D.1.1.02 severní pohled sokl : 0,4*36 |  | 14.4 | [23 empty] | VV | 0
|  | pohled jižní sokl : 0,4*36 |  | 14.4 | [23 empty] | VV | 0
|  | výkres č. D.1.1.03 - Pohled východní uliční sokl : 0,4*(24,375+12)-(0,4*2,4*8) |  | 6.87 | [23 empty] | VV | 0
|  | pohled západní dvorní - sokl : 0,4*(12,375+24)-0,4*(1,5*2+2,4*5) |  | 8.55 | [23 empty] | VV | 0
|  | výkres č. D.1.1.04 - pohled východní dvorní sokl : 0,4*(12,375+42,395+0,5*3*2) |  | 23.108 | [23 empty] | VV | 0
|  | výkres č. D.1.1.11 - pohled jižní - uliční - sokl : 0,4*0,5*3 |  | 0.6 | [23 empty] | VV | 0
|  | Pohled severní dvorní - sokl : 0,4*0,5*3+0,4*(18+12,5-1,1-1,5-0,85*2) |  | 11.08 | [23 empty] | VV | 0
|  | pod hydroizolaci : 1,5*24 |  | 36 | [23 empty] | VV | 0
10 | 622422111R00 | Oprava vnějších omítek vápenných a vápenocementových hladkých, stupeň členitosti 1 a 2, v množství opravované plochy do 10 %, s barvením na 100% opravované plochy, bez nákladů na umělecké dekorace fasád | m2 | 1748.0085 |  | 0 |  | 0 |  | 0 | 21 | 0 | 0.01205 | 21.06 | 0 | 0 | 801-4 | RTS 23/ II | RTS 23/ II | 0.1638 | 286.32 |  | Práce | Běžná |  |  |  | POL1_
|  | bez otlučení vadných míst | [25 empty] | SPI
|  | výkres č. D.1.1.02 severní pohled : (3,7+1,6+1,5)*36-0,6*5,6*6 |  | 224.64 | [23 empty] | VV | 0
|  | jižní pohled : (3,7+1,5+1,6)*36-(0,6*5,6*4+0,6*0,9+0,6*2,2+1,*2,1*3+2,4*2,8) |  | 216.48 | [23 empty] | VV | 0
|  | výkres č. D.1.1.11 - pohled jižní - uliční : 3,8*0,5*3+0,7*11,8 |  | 13.96 | [23 empty] | VV | 0
|  | pohled severní dvorní : 5,8*(12,5+18)-(5,6*2,8*2+1,1*2+1,5*2,5+0,85*2)+3,8*0,5*3+0,7*11,7 |  | 151.78 | [23 empty] | VV | 0
|  | podhled : 1,6*(1,5+18+12,5+3) |  | 56 | [23 empty] | VV | 0
|  | výkres č. D.1.1.11 - pohled jižní uliční římsa : 50,5*1,9 |  | 95.95 | [23 empty] | VV | 0
|  | výkres č. D.1.1.10 : 5,8*(12,375+42,395+0,5*3*2) |  | 335.066 | [23 empty] | VV | 0
|  | pohled : 1,6*(12,375+1,5*2+35)+7*11 |  | 157.6 | [23 empty] | VV | 0
|  | výkres č. D.1.1.09 - pohled východní uliční : (5,8+1,5)*(12+24,375+7,6)-(0,8*2,4*8+2,4*2,4*8+0,9*2,1*2+2,1*2,4) |  | 250.7575 | [23 empty] | VV | 0
|  | pohled západní dvorní : (5,8+1,5)*(24+12,75+0,5*3*2)-(2,4*2,4*5+0,8*2,4*5+1,5*2*2) |  | 245.775 | [23 empty] | VV | 0
|  | Mezisoučet |  | 1748.0085 | [23 empty] | VV | 1
11 | 622432112R00 | Omítky vnější stěn z umělého kamene v přírodní barvě drtí dekorativní střednězrnné, akrylátové | m2 | 79.008 |  | 0 |  | 0 |  | 0 | 21 | 0 | 0.00618 | 0.49 | 0 | 0 | 801-1 | RTS 23/ II | RTS 23/ II | 0.5 | 39.5 |  | Práce | Běžná |  |  |  | POL1_
|  | výkres č. D.1.1.02 jižní pohled střecha pod folii stěna : 0,4*36 |  | 14.4 | [23 empty] | VV | 0
|  | severní pohled : 0,4*36 |  | 14.4 | [23 empty] | VV | 0
|  | výkres č. D.1.1.09 - Pohled východní uliční sokl : 0,4*(24,375+12)-(0,4*2,4*8) |  | 6.87 | [23 empty] | VV | 0
|  | pohled západní dvorní - sokl : 0,4*(12,375+24)-0,4*(1,5*2+2,4*5) |  | 8.55 | [23 empty] | VV | 0
|  | výkres č. D.1.1.04 - pohled východní dvorní sokl : 0,4*(12,375+42,395+0,5*3*2) |  | 23.108 | [23 empty] | VV | 0
|  | výkres č. D.1.1.11 - pohled jižní - uliční - sokl : 0,4*0,5*3 |  | 0.6 | [23 empty] | VV | 0
|  | Pohled severní dvorní - sokl : 0,4*0,5*3+0,4*(18+12,5-1,1-1,5-0,85*2) |  | 11.08 | [23 empty] | VV | 0
12 | 622481211RT5 | Vyztužení povrchových úprav vnějších stěn stěrkou s výztužnou sklotextilní tkaninou, s dodávkou sítě a stěrkového tmelu | m2 | 1157.501 |  | 0 |  | 0 |  | 0 | 21 | 0 | 0.00361 | 4.18 | 0 | 0 | 801-1 | RTS 23/ II | RTS 23/ II | 0.362 | 419.02 |  | Práce | Běžná |  |  |  | POL1_
|  | výkres č. D.1.1.08 pohled jižní : (3,8+1,6)*36-(0,6*5,6*4+0,6*0,9+0,6*2,2+1,*2,1*3+2,4*2,8) |  | 166.08 | [23 empty] | VV | 0
|  | pohled severní : (3,8+1,6)*36-0,6*5,6*6 |  | 174.24 | [23 empty] | VV | 0
|  | výkres č. D.1.1.09 - pohled východní uliční : 5,4*(12+24,375)-(0,8*2,4*8+2,4*2,4*8+0,9*2,1*2+2,1*2,4) |  | 126.165 | [23 empty] | VV | 0
|  | pohled západní dvorní : 5,4*(24+12,75+0,4*3*2)-(2,4*2,4*5+0,8*2,4*5+1,5*2*2) |  | 167.01 | [23 empty] | VV | 0
|  | výkres č. D.1.1.10 : 5,8*(12,375+42,395+0,5*3*2+0,5*4*2) |  | 358.266 | [23 empty] | VV | 0
|  | výkres č. D.1.1.11 - pohled jižní - uliční : 3,8*0,5*3+0,7*11,8 |  | 13.96 | [23 empty] | VV | 0
|  | pohled severní dvorní : 5,8*(12,5+18)-(5,6*2,8*2+1,1*2+1,5*2,5+0,85*2)+3,8*0,5*3+0,7*11,7 |  | 151.78 | [23 empty] | VV | 0
13 | 622904112R00 | Očištění fasád tlakovou vodou, složitost fasády 1 - 2 | m2 | 1788.3585 |  | 0 |  | 0 |  | 0 | 21 | 0 | 2e-05 | 0.04 | 0 | 0 | 801-1 | RTS 23/ II | RTS 23/ II | 0.11 | 196.72 |  | Práce | Běžná |  |  |  | POL1_
|  | výkres č. D.1.1.02 jižní pohled : (3,8+1,6+1,5)*36 |  | 248.4 | [23 empty] | VV | 0
|  | severní pohled : (3,8+1,5+1,6)*36 |  | 248.4 | [23 empty] | VV | 0
|  | výkres č. D.1.1.09 - pohled východní uliční : (5,8+1,5)*(12+24,375+6,1)-(0,8*2,4*8+2,4*2,4*8+0,9*2,1*2+2,1*2,4) |  | 239.8075 | [23 empty] | VV | 0
|  | pohled západní dvorní : (5,8+1,5)*(24+12,75+0,4*3*2)-(2,4*2,4*5+0,8*2,4*5+1,5*2*2) |  | 241.395 | [23 empty] | VV | 0
|  | výkres č. D.1.1.10 : 5,8*(12,375+42,395+0,5*3*2) |  | 335.066 | [23 empty] | VV | 0
|  | pohled : 1,6*(12,375+1,5*2+35)+7*11 |  | 157.6 | [23 empty] | VV | 0
|  | výkres č. D.1.1.11 - pohled jižní - uliční - sokl : 3,8*0,5*3+0,7*11,8 |  | 13.96 | [23 empty] | VV | 0
|  | pohled severní dvorní : 5,8*(12,5+18)-(5,6*2,8*2+1,1*2+1,5*2,5+0,85*2)+3,8*0,5*3+0,7*11,7 |  | 151.78 | [23 empty] | VV | 0
|  | podhled : 1,6*(1,5+18+12,5+3) |  | 56 | [23 empty] | VV | 0
|  | výkres č. D.1.1.11 - pohled jižní uliční římsa : 50,5*1,9 |  | 95.95 | [23 empty] | VV | 0
Díl: | 63 | Podlahy a podlahové konstrukce |  |  |  | 0 |  | 0 |  | 0 |  | 0 |  | 0 |  | 0 |  |  |  |  | 1.25 | [6 empty] | DIL
14 | 631317105R00 | Mazanina z betonu prostého řezání dilatačních spár v čerstvém betonu prostém, hloubky 0-50 mm | m | 30.3 |  | 0 |  | 0 |  | 0 | 21 | 0 | 0 | 0 | 0 | 0 | 801-1 | RTS 23/ II | RTS 23/ II | 0.0412 | 1.25 |  | Práce | Běžná |  |  |  | POL1_
|  | (z kameniva) hlazená dřevěným hladítkem | [25 empty] | SPI
|  | výkres č. D.1.1.08 do zdiva jižní strana : 5,8+1,5+0,15 |  | 7.45 | [23 empty] | VV | 0
|  | severní strana : 5,8+1,5+0,15 |  | 7.45 | [23 empty] | VV | 0
|  | výkres č. D.1.1.09 - pohled západní dvorní : 5,8 |  | 5.8 | [23 empty] | VV | 0
|  | výkres č. D.1.1.10 : 5,8 |  | 5.8 | [23 empty] | VV | 0
|  | výkres č. D.1.1.11 - pohled jižní - uliční : 3,8 |  | 3.8 | [23 empty] | VV | 0
Díl: | 711 | Izolace proti vodě |  |  |  | 0 |  | 0 |  | 0 |  | 0 |  | 0.17 |  | 0 |  |  |  |  | 18.81 | [6 empty] | DIL
15 | 711212124R00 | Izolace proti vodě stěrka hydroizolační proti tlakové vodě | m2 | 36 |  | 0 |  | 0 |  | 0 | 21 | 0 | 0.00473 | 0.17 | 0 | 0 | 800-711 | RTS 23/ II | RTS 23/ II | 0.515 | 18.54 |  | Práce | Běžná |  |  |  | POL1_
|  | stěny a podhledy dvě vrstvy : | [25 empty] | VV | 0
|  | dle pol.č. 62248-1211. RT5 : 1,5*24 |  | 36 | [23 empty] | VV | 0
16 | 998711101R00 | Přesun hmot pro izolace proti vodě svisle do 6 m | t | 0.17028 |  | 0 |  | 0 |  | 0 | 21 | 0 | 0 | 0 | 0 | 0 | 800-711 | RTS 23/ II | RTS 23/ II | 1.567 | 0.27 |  | Přesun hmot | Běžná |  |  |  | POL7_
|  | 50 m vodorovně měřeno od těžiště půdorysné plochy skládky do těžiště půdorysné plochy objektu | [25 empty] | SPI
|  | Hmotnosti z položek s pořadovými čísly: : | [25 empty] | VV | 0
|  | 15, : | [25 empty] | VV | 0
|  | Součet: : 0,17028 |  | 0.17028 | [23 empty] | VV | 0
Díl: | 712 | Povlakové krytiny |  |  |  | 0 |  | 0 |  | 0 |  | 0 |  | 2.8 |  | 0 |  |  |  |  | 409.06 | [6 empty] | DIL
17 | 712371801RZ5 | Povlakové krytiny střech do 10° termoplasty volně položené, , , včetně dodávky fólie, tloušťky 2 mm, Fólie hladká hydroizolační tl. = 2,00 mm; funkce: řešení detailů; materiál: PVC-P | m2 | 642.81 |  | 0 |  | 0 |  | 0 | 21 | 0 | 0.00288 | 1.85 | 0 | 0 | 800-711 | RTS 23/ II | RTS 23/ II | 0.317 | 203.77 |  | Práce | Běžná |  |  |  | POL1_
|  | výkres č. D.1.1.08 jižní pohled střecha včetně vytažení na stěnu : 1,6*36+0,5*36 |  | 75.6 | [23 empty] | VV | 0
|  | severní pohled : 1,6*(36+12,25)+0,5*(36+12,25) |  | 101.325 | [23 empty] | VV | 0
|  | výkres č. D.1.1.09 - pohled východní uliční : (1,6+0,5)*(12+24,375+7,6) |  | 92.3475 | [23 empty] | VV | 0
|  | pohled západní dvorní : (1,6+0,5)*(24+7) |  | 65.1 | [23 empty] | VV | 0
|  | výkres č. D.1.1.10 střecha : (1,6+0,50)*(12,375+1,5*2+35+11) |  | 128.8875 | [23 empty] | VV | 0
|  | Výkres č. D.1.1.11 - pohled severní dvorní : (1,6+0,5)*(12,5+3+18+1,5) |  | 73.5 | [23 empty] | VV | 0
|  | výkres č. D.1.1.11 - pohled jižní uliční : (1,6+0,5)*50,5 |  | 106.05 | [23 empty] | VV | 0
18 | 712378003R00 | Doplňkové konstrukce k povlakovým krytinám z fólií atiková okapnice, RŠ 250 mm, z pozinkovaného plechu s povrchovou úpravou PVC | m | 306.1 |  | 0 |  | 0 |  | 0 | 21 | 0 | 0.00184 | 0.56 | 0 | 0 | 800-711 | RTS 23/ II | RTS 23/ II | 0.252 | 77.14 |  | Práce | Běžná |  |  |  | POL1_
|  | včetně dodávek výrobků | [25 empty] | SPI
|  | výkres č. D.1.1.08 jižní pohled střecha : 34,5 |  | 34.5 | [23 empty] | VV | 0
|  | severní pohled : 36+12,25+1,5 |  | 49.75 | [23 empty] | VV | 0
|  | výkres č. D.1.1.09 - pohled východní uliční : 12+24,375+7,6 |  | 43.975 | [23 empty] | VV | 0
|  | pohled západní dvorní : 24+7 |  | 31 | [23 empty] | VV | 0
|  | výkres č. D.1.1.10 střecha : 12,375+1,5*2+35+11 |  | 61.375 | [23 empty] | VV | 0
|  | Výkres č. D.1.1.11 - pohled severní dvorní : 12,5+3+18+1,5 |  | 35 | [23 empty] | VV | 0
|  | výkres č. D.1.1.11 - pohled jižní uliční : 50,5 |  | 50.5 | [23 empty] | VV | 0
19 | 712378005R00 | Doplňkové konstrukce k povlakovým krytinám z fólií stěnová lišta vyhnutá, RŠ 70 mm, z pozinkovaného plechu s povrchovou úpravou PVC | m | 307.6 |  | 0 |  | 0 |  | 0 | 21 | 0 | 0.00058 | 0.18 | 0 | 0 | 800-711 | RTS 23/ II | RTS 23/ II | 0.189 | 58.14 |  | Práce | Běžná |  |  |  | POL1_
|  | včetně dodávek výrobků | [25 empty] | SPI
|  | výkres č. D.1.1.08 jižní pohled střecha : 36 |  | 36 | [23 empty] | VV | 0
|  | severní pohled : 36+12,25+1,5 |  | 49.75 | [23 empty] | VV | 0
|  | výkres č. D.1.1.09 - pohled východní uliční : 12+24,375+7,6 |  | 43.975 | [23 empty] | VV | 0
|  | pohled západní dvorní : 24+7 |  | 31 | [23 empty] | VV | 0
|  | výkres č. D.1.1.10 střecha : 12,375+1,5*2+35+11 |  | 61.375 | [23 empty] | VV | 0
|  | Výkres č. D.1.1.11 - pohled severní dvorní : 12,5+3+18+1,5 |  | 35 | [23 empty] | VV | 0
|  | výkres č. D.1.1.11 - pohled jižní uliční : 50,5 |  | 50.5 | [23 empty] | VV | 0
20 | 712491171RZ5 | Povlaková krytina střech do 30° ostatní textilie podkladní, 1 vrstva, včetně dodávky materiálu | m2 | 642.81 |  | 0 |  | 0 |  | 0 | 21 | 0 | 0.00032 | 0.21 | 0 | 0 | 800-711 | RTS 23/ II | RTS 23/ II | 0.1 | 64.28 |  | Práce | Běžná |  |  |  | POL1_
|  | výkres č. D.1.1.08 jižní pohled střecha + stěna : 1,6*36+0,5*36 |  | 75.6 | [23 empty] | VV | 0
|  | severní pohled : 1,6*(36+12,25)+0,5*(36+12,25) |  | 101.325 | [23 empty] | VV | 0
|  | výkres č. D.1.1.09 - pohled východní uliční : (1,6+0,5)*(12+24,375+7,6) |  | 92.3475 | [23 empty] | VV | 0
|  | pohled západní dvorní : (1,6+0,5)*(24+7) |  | 65.1 | [23 empty] | VV | 0
|  | výkres č. D.1.1.10 střecha : (1,6+0,50)*(12,375+1,5*2+35+11) |  | 128.8875 | [23 empty] | VV | 0
|  | Výkres č. D.1.1.11 - pohled severní dvorní : (1,6+0,5)*(12,5+3+18+1,5) |  | 73.5 | [23 empty] | VV | 0
|  | výkres č. D.1.1.11 - pohled jižní uliční : (1,6+0,5)*50,5 |  | 106.05 | [23 empty] | VV | 0
21 | 998712101R00 | Přesun hmot pro povlakové krytiny v objektech výšky do 6 m | t | 2.7986 |  | 0 |  | 0 |  | 0 | 21 | 0 | 0 | 0 | 0 | 0 | 800-711 | RTS 23/ II | RTS 23/ II | 2.048 | 5.73 |  | Přesun hmot | Běžná |  |  |  | POL7_
|  | 50 m vodorovně | [25 empty] | SPI
|  | Hmotnosti z položek s pořadovými čísly: : | [25 empty] | VV | 0
|  | 17,18,19,20, : | [25 empty] | VV | 0
|  | Součet: : 2,79862 |  | 2.7986 | [23 empty] | VV | 0
Díl: | 713 | Izolace tepelné |  |  |  | 0 |  | 0 |  | 0 |  | 0 |  | 0.41 |  | 0 |  |  |  |  | 35.09 | [6 empty] | DIL
22 | 283754900R | Výrobek izolační pro budovy z extrudovaného polystyrenu (XPS) tvar: deska; tloušťka d = 30,0 mm; lambda = 0,035 W/(m.K); pevnost v tlaku CS 300 kPa; RtF: E | m2 | 460.5694 |  | 0 |  | 0 |  | 0 | 21 | 0 | 0.0009 | 0.41 | 0 | 0 | SPCM | RTS 23/ II | RTS 23/ II | 0 | 0 |  | Specifikace | Běžná |  |  |  | POL3_
|  | 438,6375*1,05 |  | 460.5694 | [23 empty] | VV | 0
23 | 713121111R00 | Montáž tepelné izolace podlah jednovrstvá, bez dodávky materiálu | m2 | 438.6375 |  | 0 |  | 0 |  | 0 | 21 | 0 | 0 | 0 | 0 | 0 | 800-713 | RTS 23/ II | RTS 23/ II | 0.08 | 35.09 |  | Práce | Běžná |  |  |  | POL1_
|  | výkres č. D.1.1.02 jižní pohled střecha : 1,6*(36+12,25)+0,4*(36+12,25)+0,15*(36+12,25) |  | 103.7375 | [23 empty] | VV | 0
|  | severní pohled : 1,6*36+0,4*36+0,15*36 |  | 77.4 | [23 empty] | VV | 0
|  | výkres č. D.1.1.09 - pohled východní uliční : (1,6+0,4)*(12+24,375) |  | 72.75 | [23 empty] | VV | 0
|  | pohled západní dvorní : (1,6+0,4)*(24+7) |  | 62 | [23 empty] | VV | 0
|  | výkres č. D.1.1.10 střecha : (1,6+0,40)*(12,375+1,5*2+35+11) |  | 122.75 | [23 empty] | VV | 0
Díl: | 728 | Vzduchotechnika |  |  |  | 0 |  | 0 |  | 0 |  | 0 |  | 0.14 |  | 0.05 |  |  |  |  | 29.43 | [6 empty] | DIL
24 | 42972824R | Mřížka potrubní; materiál: ocel; tvar: hranatý; délka = 500 mm; šířka = 500 mm | kus | 2 |  | 0 |  | 0 |  | 0 | 21 | 0 | 0.0016 | 0 | 0 | 0 | SPCM | RTS 23/ II | RTS 23/ II | 0 | 0 |  | Specifikace | Běžná |  |  |  | POL3_
|  | výkres č. D.1.1.08 - jižní pohled : 1 |  | 1 | [23 empty] | VV | 0
|  | Výkres č. D.1.1.11 - pohled severní dvorní : 1 |  | 1 | [23 empty] | VV | 0
25 | 553 136T | Mříž větrací s ručním ovládáním, Přesná specifikace PD | kus | 8 |  | 0 |  | 0 |  | 0 | 21 | 0 | 0.015 | 0.12 | 0 | 0 |  | Vlastní | Kalkulace | 0 | 0 |  | Specifikace | Běžná |  |  |  | POL3_
|  | tech. zpráva 200x300 s ručním ovládáním : 8 |  | 8 | [23 empty] | VV | 0
26 | 728415115R00 | Mřížky, regulátory montáž čtyřhranné větrací nebo ventilační mřížky, nad průřez 0,20 m2, | kus | 12 |  | 0 |  | 0 |  | 0 | 21 | 0 | 0 | 0 | 0 | 0 | 800-728 | RTS 23/ II | RTS 23/ II | 1.69 | 20.28 |  | Práce | Běžná |  |  |  | POL1_
|  | výkres č. D.1.1.08 - jižní pohled : 1 |  | 1 | [23 empty] | VV | 0
|  | výkres č. D.1.1.03 - Pohled východní uliční : 2 |  | 2 | [23 empty] | VV | 0
|  | Výkres č. D.1.1.11 - pohled severní dvorní : 1 |  | 1 | [23 empty] | VV | 0
|  | tech. zprábva 200x300 nové : 8 |  | 8 | [23 empty] | VV | 0
27 | 728415123R00 | Mřížky, regulátory montáž kruhové větrací nebo ventilační mřížky, , do průměru d 300 mm | kus | 2 |  | 0 |  | 0 |  | 0 | 21 | 0 | 0 | 0 | 0 | 0 | 800-728 | RTS 23/ II | RTS 23/ II | 0.93 | 1.86 |  | Práce | Běžná |  |  |  | POL1_
|  | výkres č. D.1.1.06 - vnitřní část z obou stran : 2 |  | 2 | [23 empty] | VV | 0
28 | 429 203T | Protidešťová žaluzie PRG - 315 W | ks | 2 |  | 0 |  | 0 |  | 0 | 21 | 0 | 0.008 | 0.02 | 0 | 0 |  | Vlastní | Kalkul | 0 | 0 |  | Specifikace | Běžná |  |  |  | POL3_
|  | výkres č. D.1.1.06 - vnitřní část : 2 |  | 2 | [23 empty] | VV | 0
29 | 728415815R00 | Demontáž větrací nebo ventilační mřížky nad průřez 0,2 m2 | kus | 6 |  | 0 |  | 0 |  | 0 | 21 | 0 | 0 | 0 | 0.0083 | 0.05 | 800-728 | RTS 23/ II | RTS 23/ II | 1.0985 | 6.59 |  | Práce | Běžná |  |  |  | POL1_
|  | výkres č. D.1.1.02 jižní pohled : 1 |  | 1 | [23 empty] | VV | 0
|  | výkres č. D.1.1.03 - Pohled východní uliční : 2 |  | 2 | [23 empty] | VV | 0
|  | Výkres č. D.1.1.11 - pohled severní dvorní : 1 |  | 1 | [23 empty] | VV | 0
|  | Výkres č. D.1.1.06 - vnitřní část : 2 |  | 2 | [23 empty] | VV | 0
30 | 998728101R00 | Přesun hmot pro vzduchotechniku v objektech výšky do 6 m | t | 0.1392 |  | 0 |  | 0 |  | 0 | 21 | 0 | 0 | 0 | 0 | 0 | 800-728 | RTS 23/ II | RTS 23/ II | 5.064 | 0.7 |  | Přesun hmot | Běžná |  |  |  | POL7_
|  | vodorovně do 50 m | [25 empty] | SPI
|  | Hmotnosti z položek s pořadovými čísly: : | [25 empty] | VV | 0
|  | 24,25,28, : | [25 empty] | VV | 0
|  | Součet: : 0,13920 |  | 0.1392 | [23 empty] | VV | 0
Díl: | 764 | Konstrukce klempířské |  |  |  | 0 |  | 0 |  | 0 |  | 0 |  | 0.59 |  | 0.79 |  |  |  |  | 200.43 | [6 empty] | DIL
31 | 764296220R00 | Ostatní střešní prvky z měděného plechu dodávka a montáž připojovací lišty dilatační, rš 80 mm | m | 30.3 |  | 0 |  | 0 |  | 0 | 21 | 0 | 0.00083 | 0.03 | 0 | 0 | 800-764 | RTS 23/ II | RTS 23/ II | 0.1127 | 3.41 |  | Práce | Běžná |  |  |  | POL1_
|  | výkres č. D.1.1.08 do zdiva jižní strana : 5,8+1,5+0,15 |  | 7.45 | [23 empty] | VV | 0
|  | severní strana : 5,8+1,5+0,15 |  | 7.45 | [23 empty] | VV | 0
|  | výkres č. D.1.1.09 - pohled západní dvorní : 5,8 |  | 5.8 | [23 empty] | VV | 0
|  | výkres č. D.1.1.10 : 5,8 |  | 5.8 | [23 empty] | VV | 0
|  | výkres č. D.1.1.11 - pohled jižní - uliční : 3,8 |  | 3.8 | [23 empty] | VV | 0
32 | 764351291R00 | Žlaby z pozinkovaného plechu montáž vč. spojovacích prostředků žlabů a příslušenství žlabů Pz podokapních čtyřhranných | m | 119.375 |  | 0 |  | 0 |  | 0 | 21 | 0 | 4e-05 | 0 | 0 | 0 | 800-764 | RTS 23/ II | RTS 23/ II | 0.37835 | 45.17 |  | Práce | Běžná |  |  |  | POL1_
|  | výkres č. D.1.1.10 pro zpětnou montáž : 12,375+1,5*2+35+11 |  | 61.375 | [23 empty] | VV | 0
|  | Výkres č. D.1.1.11 - pohled severní dvorní : 12,5+3+18+1,5+11 |  | 46 | [23 empty] | VV | 0
|  | výkres č. D.1.1.11 - pohled jižní uliční - pro zpětnou montáž : 12 |  | 12 | [23 empty] | VV | 0
33 | 764351840R00 | Demontáž žlabů podokapních čtyřhranných obloukových ze segmentů, rš 330 mm, sklonu do 30° | m | 197.75 |  | 0 |  | 0 |  | 0 | 21 | 0 | 0 | 0 | 0.00347 | 0.69 | 800-764 | RTS 23/ II | RTS 23/ II | 0.069 | 13.64 |  | Práce | Běžná |  |  |  | POL1_
|  | výkres č. D.1.1.02 jižní pohled : 9 |  | 9 | [23 empty] | VV | 0
|  | výkres č. D.1.1.09 - pohled východní uliční : 12+24,375 |  | 36.375 | [23 empty] | VV | 0
|  | pohled západní dvorní : 24+9 |  | 33 | [23 empty] | VV | 0
|  | výkres č. D.1.1.10 pro zpětnou montáž : 12,375+1,5*2+35+11 |  | 61.375 | [23 empty] | VV | 0
|  | Výkres č. D.1.1.11 - pohled severní dvorní pro zpětnou montáž : 12,5+3+18+1,5+11 |  | 46 | [23 empty] | VV | 0
|  | výkres č. D.1.1.11 - pohled jižní uliční - pro zpětnou montáž : 12 |  | 12 | [23 empty] | VV | 0
34 | 764359810R00 | Demontáž žlabů kotlíku kónického, , sklonu do 30° | kus | 5 |  | 0 |  | 0 |  | 0 | 21 | 0 | 0 | 0 | 0.00115 | 0.01 | 800-764 | RTS 23/ II | RTS 23/ II | 0.092 | 0.46 |  | Práce | Běžná |  |  |  | POL1_
|  | výkres č. D.1.1.02 jižní pohled : 1 |  | 1 | [23 empty] | VV | 0
|  | výkres č. D.1.1.09 - pohled východní uliční : 2 |  | 2 | [23 empty] | VV | 0
|  | pohled západní dvorní : 2 |  | 2 | [23 empty] | VV | 0
35 | 764451291R00 | Odpadní trouby z pozinkovaného plechu montáž vč. spojovacích prostředků trub Pz odpadních čtyřhranných | m | 19.3 |  | 0 |  | 0 |  | 0 | 21 | 0 | 6e-05 | 0 | 0 | 0 | 800-764 | RTS 23/ II | RTS 23/ II | 0.2921 | 5.64 |  | Práce | Běžná |  |  |  | POL1_
|  | výkres č. D.1.1.10 pro zpětnou montáž : 5,2*2+3,7 |  | 14.1 | [23 empty] | VV | 0
|  | Výkres č. D.1.1.11 - pohled severní dvorní pro zpětnou montáž : 5,2 |  | 5.2 | [23 empty] | VV | 0
36 | 764453864R00 | Demontáž odpadních trub nebo součástí kolen výtokových čtvercových, o straně 120 a 150 mm | kus | 47.7 |  | 0 |  | 0 |  | 0 | 21 | 0 | 0 | 0 | 0.00179 | 0.09 | 800-764 | RTS 23/ II | RTS 23/ II | 0.0805 | 3.84 |  | Práce | Běžná |  |  |  | POL1_
|  | výkres č. D.1.1.09 - pohled východní uliční : 5,8*2 |  | 11.6 | [23 empty] | VV | 0
|  | pohled západní dvorní : 5,8*2 |  | 11.6 | [23 empty] | VV | 0
|  | výkres č. D.1.1.10 pro zpětnou montáž : 5,2*2+3,7 |  | 14.1 | [23 empty] | VV | 0
|  | Výkres č. D.1.1.11 - pohled severní dvorní pro zpětnou montáž : 5,2 |  | 5.2 | [23 empty] | VV | 0
|  | výkres č. D.1.1.11 - pohled jižní uliční - pro zpětnou montáž : 5,2 |  | 5.2 | [23 empty] | VV | 0
37 | 764815103R00 | Žlaby podokapní čtyřhranné, z lakovaného pozinkovaného plechu, rš 330 mm, dodávka a montáž | m | 147.475 |  | 0 |  | 0 |  | 0 | 21 | 0 | 0.0029 | 0.43 | 0 | 0 | 800-764 | RTS 23/ II | RTS 23/ II | 0.64258 | 94.76 |  | Práce | Běžná |  |  |  | POL1_
|  | včetně háků, čel, rohů, rovných hrdel a dilatací | [25 empty] | SPI
|  | výkres č. D.1.1.08 jižní strana : 36 |  | 36 | [23 empty] | VV | 0
|  | severní strana : 36 |  | 36 | [23 empty] | VV | 0
|  | výkres č. D.1.1.09 - pohled východní uliční : 12+24,375+6,1 |  | 42.475 | [23 empty] | VV | 0
|  | pohled západní dvorní : 24+9 |  | 33 | [23 empty] | VV | 0
38 | 764815812R00 | Ostatní prvky ke žlabům a odpadním troubám kotlík žlabový oválného tvaru o rozměru 330/120 mm, z lakovaného pozinkovaného plechu, , dodávka a montáž | kus | 8 |  | 0 |  | 0 |  | 0 | 21 | 0 | 0.0005 | 0 | 0 | 0 | 800-764 | RTS 23/ II | RTS 23/ II | 0.41 | 3.28 |  | Práce | Běžná |  |  |  | POL1_
|  | výkres č. D.1.1.08 jižní strana : 2 |  | 2 | [23 empty] | VV | 0
|  | severní strana : 2 |  | 2 | [23 empty] | VV | 0
|  | výkres č. D.1.1.09 - pohled východní uliční : 2 |  | 2 | [23 empty] | VV | 0
|  | pohled západní dvorní : 2 |  | 2 | [23 empty] | VV | 0
39 | 764819103R00 | Odpadní trouby čtvercové, délka strany 120 mm, z lakovaného pozinkovaného plechu, , dodávka a montáž | m | 41.6 |  | 0 |  | 0 |  | 0 | 21 | 0 | 0.00319 | 0.13 | 0 | 0 | 800-764 | RTS 23/ II | RTS 23/ II | 0.65895 | 27.41 |  | Práce | Běžná |  |  |  | POL1_
|  | výkres č. D.1.1.08 jižní strana : 5,2*2 |  | 10.4 | [23 empty] | VV | 0
|  | severní strana : 5,2*2 |  | 10.4 | [23 empty] | VV | 0
|  | výkres č. D.1.1.09 - pohled východní uliční : 5,2*2 |  | 10.4 | [23 empty] | VV | 0
|  | pohled západní dvorní : 5,2*2 |  | 10.4 | [23 empty] | VV | 0
40 | 998764101R00 | Přesun hmot pro konstrukce klempířské v objektech výšky do 6 m | t | 0.59546 |  | 0 |  | 0 |  | 0 | 21 | 0 | 0 | 0 | 0 | 0 | 800-764 | RTS 23/ II | RTS 23/ II | 4.737 | 2.82 |  | Přesun hmot | Běžná |  |  |  | POL7_
|  | 50 m vodorovně | [25 empty] | SPI
|  | Hmotnosti z položek s pořadovými čísly: : | [25 empty] | VV | 0
|  | 31,32,35,37,38,39, : | [25 empty] | VV | 0
|  | Součet: : 0,59546 |  | 0.59546 | [23 empty] | VV | 0
Díl: | 766 | Konstrukce truhlářské |  |  |  | 0 |  | 0 |  | 0 |  | 0 |  | 1.54 |  | 0 |  |  |  |  | 250.36 | [6 empty] | DIL
41 | 611 041.1T | Okna plastová fix, Přesná specifikace PD | m2 | 10.44 |  | 0 |  | 0 |  | 0 | 21 | 0 | 0.025 | 0.26 | 0 | 0 |  | Vlastní | Kalkul | 0 | 0 |  | Specifikace | Běžná |  |  |  | POL3_
|  | výkres č. D.1.1.08 jižní pohled : 0,6*0,9*2 |  | 1.08 | [23 empty] | VV | 0
|  | výkres č. D.1.1.09 - pohled východní uliční : 0,6*1,2*8 |  | 5.76 | [23 empty] | VV | 0
|  | pohled západní dvorní : 0,6*1,2*5 |  | 3.6 | [23 empty] | VV | 0
42 | 611 0721T | Dveře plastové 1500x2100 mm, Přesná specifikace PD | kus | 2 |  | 0 |  | 0 |  | 0 | 21 | 0 | 0.118 | 0.24 | 0 | 0 |  | Vlastní | Kalkul | 0 | 0 |  | Specifikace | Běžná |  |  |  | POL3_
|  | výkres č. D.1.1.09 - pohled západní dvorní : 2 |  | 2 | [23 empty] | VV | 0
43 | 61143793.1T | Dveře vchodové plastové ,klika, kování , zámek, Přesná specifikace PD | m2 | 8.265 |  | 0 |  | 0 |  | 0 | 21 | 0 | 0.025 | 0.21 | 0 | 0 |  | Vlastní | Kalkul | 0 | 0 |  | Specifikace | Běžná |  |  |  | POL3_
|  | výkres č. D.1.1.08 jižní pohled : 1*2,1 |  | 2.1 | [23 empty] | VV | 0
|  | výkres č. D.1.1.11 - pohled severní dvorní : 1,15*2,1+1,5*2,5 |  | 6.165 | [23 empty] | VV | 0
44 | 61143801R | Okno otevíravé, sklápěcí; funkce: klasické; počet křídel: 1; křídlo: plastové; rám: plastový; šířka = 600 mm; výška = 900 mm; tvar: pravidelný; počet skel: dvojsklo; 4 - 16 - 4; počet komor rámu: 5; Uw = 1,20 W/(m2.K); Ug = 1,1 W/(m2.K); Uf = 1,20 W/(m2.K); g = 0,63; Rw = 33 dB; ovládání: manuální; povrchová úprava: fólie; kování: celoobvodové; barva: bílá | kus | 2 |  | 0 |  | 0 |  | 0 | 21 | 0 | 0.0095 | 0.02 | 0 | 0 | SPCM | RTS 23/ II | RTS 23/ II | 0 | 0 |  | Specifikace | Běžná |  |  |  | POL3_
|  | výkres č. D.1.1.08 jižní pohled : 2 |  | 2 | [23 empty] | VV | 0
45 | 61143802R | Okno otevíravé, sklápěcí; funkce: klasické; počet křídel: 1; křídlo: plastové; rám: plastový; šířka = 600 mm; výška = 1 200 mm; tvar: pravidelný; počet skel: dvojsklo; 4 - 16 - 4; počet komor rámu: 5; Uw = 1,20 W/(m2.K); Ug = 1,1 W/(m2.K); Uf = 1,20 W/(m2.K); g = 0,63; Rw = 33 dB; ovládání: manuální; povrchová úprava: fólie; kování: celoobvodové; barva: bílá | kus | 53 |  | 0 |  | 0 |  | 0 | 21 | 0 | 0.014 | 0.74 | 0 | 0 | SPCM | RTS 23/ II | RTS 23/ II | 0 | 0 |  | Specifikace | Běžná |  |  |  | POL3_
|  | výkres č. D.1.1.02 severní pohled : 4*6 |  | 24 | [23 empty] | VV | 0
|  | jižní pohled : 4*4 |  | 16 | [23 empty] | VV | 0
|  | výkres č. D.1.1.09 - pohled východní uliční : 8 |  | 8 | [23 empty] | VV | 0
|  | pohled západní dvorní : 5 |  | 5 | [23 empty] | VV | 0
46 | 766601216RT1 | Těsnění připojovací spáry spára ostění, interiér - fólie parotěsná šířky 50 mm samolepicí, výplň PU pěnou, exteriér - páska paropropustná šířky 20 mm, tl. 8/40 mm expanzní, , Parozábrana polymerní | m | 114.8 |  | 0 |  | 0 |  | 0 | 21 | 0 | 0 | 0 | 0 | 0 | 800-766 | RTS 23/ II | RTS 23/ II | 0.18 | 20.66 |  | Práce | Běžná |  |  |  | POL1_
|  | výkres č. D.1.1.08 severní pohled : (0,6*2+5,6)*6 |  | 40.8 | [23 empty] | VV | 0
|  | jižní pohled : (0,6*2+5,6)*4 |  | 27.2 | [23 empty] | VV | 0
|  | výkres č. D.1.1.09 - pohled východní uliční : (2,4+0,6*2)*8 |  | 28.8 | [23 empty] | VV | 0
|  | pohled západní dvorní : (2,4+0,6*2)*5 |  | 18 | [23 empty] | VV | 0
47 | 766601229RT1 | Těsnění připojovací spáry spára parapetu, interiér - fólie parotěsná šířky 50 mm samolepicí, výplň PU pěnou, exteriér - fólie paropropustná šířky 50 mm samolepicí, expanzní ..., Parozábrana polymerní | m | 72.8 |  | 0 |  | 0 |  | 0 | 21 | 0 | 0.00012 | 0.01 | 0 | 0 | 800-766 | RTS 23/ II | RTS 23/ II | 0.64 | 46.59 |  | Práce | Běžná |  |  |  | POL1_
|  | výkres č. D.1.1.08 severní pohled : 5,6*6 |  | 33.6 | [23 empty] | VV | 0
|  | jižní pohled : 5,6*4 |  | 22.4 | [23 empty] | VV | 0
|  | výkres č. D.1.1.09 - pohled východní uliční : 2,4*2 |  | 4.8 | [23 empty] | VV | 0
|  | pohled západní dvorní : 2,4*5 |  | 12 | [23 empty] | VV | 0
48 | 766629301R00 | Montáž otvorových prvků plastových nebo z dřevěných europrofilů oken, plochy do 1,50 m2 | kus | 70 |  | 0 |  | 0 |  | 0 | 21 | 0 | 0.0009 | 0.06 | 0 | 0 | 800-766 | RTS 23/ II | RTS 23/ II | 2.29 | 160.3 |  | Práce | Běžná |  |  |  | POL1_
|  | výkres č. D.1.1.02 severní pohled : 4*6 |  | 24 | [23 empty] | VV | 0
|  | jižní pohled : 4*4 |  | 16 | [23 empty] | VV | 0
|  | po luxferech : 1+3 |  | 4 | [23 empty] | VV | 0
|  | výkres č. D.1.1.09 - pohled východní uliční : 2*8 |  | 16 | [23 empty] | VV | 0
|  | pohled západní dvorní : 2*5 |  | 10 | [23 empty] | VV | 0
49 | 766661122R00 | Montáž dveřních křídel kompletizovaných otevíravých , , do ocelové nebo fošnové zárubně, jednokřídlových, šířky přes 800 mm | kus | 8 |  | 0 |  | 0 |  | 0 | 21 | 0 | 0 | 0 | 0 | 0 | 800-766 | RTS 23/ II | RTS 23/ II | 1.5 | 12 |  | Práce | Běžná |  |  |  | POL1_
|  | výkres č. D.1.1.02 jižní pohled plechové dveře : 4 |  | 4 | [23 empty] | VV | 0
|  | platové dveře : 1 |  | 1 | [23 empty] | VV | 0
|  | výkres č. D.1.1.11 - pohled severní dvorní : 3 |  | 3 | [23 empty] | VV | 0
50 | 766661132R00 | Montáž dveřních křídel kompletizovaných otevíravých , , do ocelové nebo fošnové zárubně, dvoukřídlových, šířky do 1450 mm | kus | 3 |  | 0 |  | 0 |  | 0 | 21 | 0 | 0 | 0 | 0 | 0 | 800-766 | RTS 23/ II | RTS 23/ II | 2.45 | 7.35 |  | Práce | Běžná |  |  |  | POL1_
|  | výkres č. D.1.1.09 - pohled západní dvorní : 2 |  | 2 | [23 empty] | VV | 0
|  | výkres č. D.1.1.11 - pohled severní dvorní : 1 |  | 1 | [23 empty] | VV | 0
51 | 998766101R00 | Přesun hmot pro konstrukce truhlářské v objektech výšky do 6 m | t | 1.5364 |  | 0 |  | 0 |  | 0 | 21 | 0 | 0 | 0 | 0 | 0 | 800-766 | RTS 23/ II | RTS 23/ II | 2.255 | 3.46 |  | Přesun hmot | Běžná |  |  |  | POL7_
|  | 50 m vodorovně | [25 empty] | SPI
|  | Hmotnosti z položek s pořadovými čísly: : | [25 empty] | VV | 0
|  | 41,42,43,44,45,47,48, : | [25 empty] | VV | 0
|  | Součet: : 1,53636 |  | 1.5364 | [23 empty] | VV | 0
Díl: | 767 | Konstrukce zámečnické |  |  |  | 0 |  | 0 |  | 0 |  | 0 |  | 0.29 |  | 0 |  |  |  |  | 120.52 | [6 empty] | DIL
52 | 553 46473T | Sekční vrata skládací s integrovanými dveřmi, Přesná specifikace PD | kus | 1 |  | 0 |  | 0 |  | 0 | 21 | 0 | 0.138 | 0.14 | 0 | 0 |  | Vlastní | Kalkul | 0 | 0 |  | Specifikace | Běžná |  |  |  | POL3_
|  | výkres č. D.1.1.10 : 1 |  | 1 | [23 empty] | VV | 0
53 | 553 46474T | Sekční vrata skládací , Přesná specifikace PD | kus | 1 |  | 0 |  | 0 |  | 0 | 21 | 0 | 0.138 | 0.14 | 0 | 0 |  | Vlastní | Kalkul | 0 | 0 |  | Specifikace | Běžná |  |  |  | POL3_
54 | 767651210R00 | Montáž vrat otočných, osazených do ocelové zárubně z dílů, o ploše do 6 m2 | kus | 14 |  | 0 |  | 0 |  | 0 | 21 | 0 | 0.00043 | 0.01 | 0 | 0 | 800-767 | RTS 23/ II | RTS 23/ II | 1.872 | 26.21 |  | Práce | Běžná |  |  |  | POL1_
|  | včetně dokončení okování dvířek průchodových, | [25 empty] | SPI
|  | výkres č. D.1.1.08 - pohled jižní dvorní : 1 |  | 1 | [23 empty] | VV | 0
|  | výkres č. D.1.1.09 -pohled východní - uliční : 8 |  | 8 | [23 empty] | VV | 0
|  | pohled západní - dvorní : 5 |  | 5 | [23 empty] | VV | 0
55 | 767652220R00 | Montáž vrat otočných, osazených do ocelové konstrukce, o ploše přes 6 do 9 m2 | kus | 2 |  | 0 |  | 0 |  | 0 | 21 | 0 | 0.00112 | 0 | 0 | 0 | 800-767 | RTS 23/ II | RTS 23/ II | 7.68 | 15.36 |  | Práce | Běžná |  |  |  | POL1_
|  | včetně dokončení okování dvířek průchodových, | [25 empty] | SPI
|  | výkres č. D.1.1.10 : 2 |  | 2 | [23 empty] | VV | 0
56 | 900 RT5 | HZS, Práce v tarifní třídě 8 (např. tesař) | h | 78 |  | 0 |  | 0 |  | 0 | 21 | 0 | 0 | 0 | 0 | 0 |  | RTS 23/ II | RTS 23/ II | 1 | 78 |  | Práce | Běžná |  |  |  | POL1_
|  | zámečnické opravy vrat a dveří včetně materiálu : | [25 empty] | VV | 0
|  | výkres č. D.1.1.02 jižní pohled plechové dveře : 2,5*2 |  | 5 | [23 empty] | VV | 0
|  | zárubeň : 1*3 |  | 3 | [23 empty] | VV | 0
|  | výkres č. D.1.1.02 jižní pohled plechová vrata : 4 |  | 4 | [23 empty] | VV | 0
|  | zárubeň : 1 |  | 1 | [23 empty] | VV | 0
|  | oprava zábradlí : 2 |  | 2 | [23 empty] | VV | 0
|  | výkres č. D.1.1.09 - pohled východní uliční plechová vrata : 8*2 |  | 16 | [23 empty] | VV | 0
|  | dveře : 2 |  | 2 | [23 empty] | VV | 0
|  | zarubeň : 9 |  | 9 | [23 empty] | VV | 0
|  | pohled západní dvorní - vrata : 5*2 |  | 10 | [23 empty] | VV | 0
|  | zárubně : 7 |  | 7 | [23 empty] | VV | 0
|  | výkres č. D.1.1.11 - pohled severní dvorní : 2*2 |  | 4 | [23 empty] | VV | 0
|  | zárubně : 5*1 |  | 5 | [23 empty] | VV | 0
|  | brána vjezdová : 5*2 |  | 10 | [23 empty] | VV | 0
57 | 998767101R00 | Přesun hmot pro kovové stavební doplňk. konstrukce v objektech výšky do 6 m | t | 0.28426 |  | 0 |  | 0 |  | 0 | 21 | 0 | 0 | 0 | 0 | 0 | 800-767 | RTS 23/ II | RTS 23/ II | 3.327 | 0.95 |  | Přesun hmot | Běžná |  |  |  | POL7_
|  | 50 m vodorovně | [25 empty] | SPI
|  | Hmotnosti z položek s pořadovými čísly: : | [25 empty] | VV | 0
|  | 52,53,54,55, : | [25 empty] | VV | 0
|  | Součet: : 0,28426 |  | 0.28426 | [23 empty] | VV | 0
Díl: | 783 | Nátěry |  |  |  | 0 |  | 0 |  | 0 |  | 0 |  | 0.96 |  | 0 |  |  |  |  | 251.41 | [6 empty] | DIL
58 | 783108811R00 | Čištění povrchu otryskáním minerálním materiálem, stupeň očištění Sa 1, tryskací materiál křemičitan hlinitý | m2 | 328.75 |  | 0 |  | 0 |  | 0 | 21 | 0 | 0.00213 | 0.7 | 0 | 0 | 800-783 | RTS 23/ II | RTS 23/ II | 0.1787 | 58.75 |  | Práce | Běžná |  |  |  | POL1_
|  | výkres č. D.1.1.02 jižní pohled plechové dveře : 1*2*2*3 |  | 12 | [23 empty] | VV | 0
|  | zárubeň : 0,3*(1,1+2,1*2)*4 |  | 6.36 | [23 empty] | VV | 0
|  | výkres č. D.1.1.02 jižní pohled plechová vrata : 2,8*1,3*2*2 |  | 14.56 | [23 empty] | VV | 0
|  | zárubeň : 0,3*(2,6+2,8*2) |  | 2.46 | [23 empty] | VV | 0
|  | výkres č. D.1.1.09 - mříže větrací : (2,1*0,9*2)*2 |  | 7.56 | [23 empty] | VV | 0
|  | výkres č. D.1.1.09 - pohled východní uliční vrata + dveře : 2,45*2,45*2*8+2,45*0,9*2*2 |  | 104.86 | [23 empty] | VV | 0
|  | pohled západní dvorní - vrata : 2,45*2,45*2*5 |  | 60.025 | [23 empty] | VV | 0
|  | zárubně : 0,3*(2,4*3*13+2+2,4*2+1,5*2+2,1*4) |  | 33.54 | [23 empty] | VV | 0
|  | výkres č. D.1.1.11 - pohled severní dvorní : 1*2*2*2 |  | 8 | [23 empty] | VV | 0
|  | zárubně : 0,3*(1,25+2,0*2+1,7+2,5*2+1*2+2,*4) |  | 6.585 | [23 empty] | VV | 0
|  | brána : 5,2*3,5*4 |  | 72.8 | [23 empty] | VV | 0
59 | 783125230R00 | Nátěry ocelových konstrukcí syntetické C+CC ocelové konstrukce lehké + velmi lehké, jednonásobné + 2x email | m2 | 338.7271 |  | 0 |  | 0 |  | 0 | 21 | 0 | 0.00053 | 0.18 | 0 | 0 | 800-783 | RTS 23/ II | RTS 23/ II | 0.231 | 78.25 |  | Práce | Běžná |  |  |  | POL1_
|  | na vzduchu schnoucí | [25 empty] | SPI
|  | výkres č. D.1.1.08 jižní pohled plechové dveře : 1*2*2*3 |  | 12 | [23 empty] | VV | 0
|  | zárubeň : 0,3*(1,1+2,1*2)*4 |  | 6.36 | [23 empty] | VV | 0
|  | výkres č. D.1.1.08 jižní pohled plechová vrata : 2,8*1,3*2*2 |  | 14.56 | [23 empty] | VV | 0
|  | zárubeň : 0,3*(2,6+2,8*2) |  | 2.46 | [23 empty] | VV | 0
|  | rampa : 1,2*(6,5+1,6+1,5/7) |  | 9.9771 | [23 empty] | VV | 0
|  | výkres č. D.1.1.09 - mříže větrací : (2,1*0,9*2)*2 |  | 7.56 | [23 empty] | VV | 0
|  | výkres č. D.1.1.09 - pohled východní uliční vrata + dveře : 2,45*2,45*2*8+2,45*0,9*2*2 |  | 104.86 | [23 empty] | VV | 0
|  | pohled západní dvorní - vrata : 2,45*2,45*2*5 |  | 60.025 | [23 empty] | VV | 0
|  | zárubně : 0,3*(2,4*3*13+2+2,4*2+1,5*2+2,1*4) |  | 33.54 | [23 empty] | VV | 0
|  | výkres č. D.1.1.11 - pohled severní dvorní : 1*2*2*2 |  | 8 | [23 empty] | VV | 0
|  | zárubně : 0,3*(1,25+2,0*2+1,7+2,5*2+1*2+2,*4) |  | 6.585 | [23 empty] | VV | 0
|  | brána : 5,2*3,5*4 |  | 72.8 | [23 empty] | VV | 0
60 | 783424240R00 | Nátěry potrubí a armatur syntetické potrubí, do DN 50 mm, jednonásobné s 1x emailováním a základním nátěrem | m | 25.2 |  | 0 |  | 0 |  | 0 | 21 | 0 | 7e-05 | 0 | 0 | 0 | 800-783 | RTS 23/ II | RTS 23/ II | 0.089 | 2.24 |  | Práce | Běžná |  |  |  | POL1_
|  | na vzduchu schnoucí | [25 empty] | SPI
|  | výkres č. D.1.1.08 - zábradlí : 1,1*6+6,2*2+1,5*2+1,6*2 |  | 25.2 | [23 empty] | VV | 0
61 | 783425350R00 | Nátěry potrubí a armatur syntetické potrubí, do DN 100 mm, dvojnásobné s 1x emailováním a základním nátěrem | m | 126.8 |  | 0 |  | 0 |  | 0 | 21 | 0 | 0.00012 | 0.02 | 0 | 0 | 800-783 | RTS 23/ II | RTS 23/ II | 0.14 | 17.75 |  | Práce | Běžná |  |  |  | POL1_
|  | na vzduchu schnoucí | [25 empty] | SPI
|  | plynové potrubi : 5,8+13+49*2+10 |  | 126.8 | [23 empty] | VV | 0
62 | 783522900RT1 | Údržba nátěrů klempířských konstrukcí, syntetické dvojnásobné se základním nátěrem | m2 | 120.5941 |  | 0 |  | 0 |  | 0 | 21 | 0 | 0.00045 | 0.05 | 0 | 0 | 800-783 | RTS 23/ II | RTS 23/ II | 0.33 | 39.8 |  | Práce | Běžná |  |  |  | POL1_
|  | výkres č. D.1.1.10 pro zpětnou montáž - žlab : 0,35*2*(12,375+1,5*2+35+11) |  | 42.9625 | [23 empty] | VV | 0
|  | výkres č. D.1.1.10 pro zpětnou montáž - odpadní roura : 3,14*0,12*(5,2*2+3,7) |  | 5.3129 | [23 empty] | VV | 0
|  | Výkres č. D.1.1.11 - pohled severní dvorní : 12,5+18+1,5 |  | 32 | [23 empty] | VV | 0
|  | Výkres č. D.1.1.11 - pohled severní dvorní - žlab : 0,35*2*(12,5+3+18+1,5+11) |  | 32.2 | [23 empty] | VV | 0
|  | Výkres č. D.1.1.11 - pohled severní dvorní - odparní trouba : 3,14*0,12*5,2 |  | 1.9594 | [23 empty] | VV | 0
|  | výkres č. D.1.1.11 - pohled jižní uliční - žlab : 0,35*12 |  | 4.2 | [23 empty] | VV | 0
|  | výkres č. D.1.1.11 - pohled jižní uliční - odpadní trouba : 3,14*0,12*5,2 |  | 1.9594 | [23 empty] | VV | 0
63 | 783904811R00 | Ostatní práce odrezivění kovových konstrukcí | m2 | 136.8712 |  | 0 |  | 0 |  | 0 | 21 | 0 | 1e-05 | 0 | 0 | 0 | 800-783 | RTS 23/ II | RTS 23/ II | 0.045 | 6.16 |  | Práce | Běžná |  |  |  | POL1_
|  | zábradlí : 0,25*(6,2+1,5+1,6)*2+0,25*1,1*6 |  | 6.3 | [23 empty] | VV | 0
|  | rampa : 1,2*(6,5+1,6+1,5/7) |  | 9.9771 | [23 empty] | VV | 0
|  | výkres č. D.1.1.10 pro zpětnou montáž - žlab : 0,35*2*(12,375+1,5*2+35+11) |  | 42.9625 | [23 empty] | VV | 0
|  | výkres č. D.1.1.10 pro zpětnou montáž - odpadní roura : 3,14*0,12*(5,2*2+3,7) |  | 5.3129 | [23 empty] | VV | 0
|  | Výkres č. D.1.1.11 - pohled severní dvorní : 12,5+18+1,5 |  | 32 | [23 empty] | VV | 0
|  | Výkres č. D.1.1.11 - pohled severní dvorní - žlab : 0,35*2*(12,5+3+18+1,5+11) |  | 32.2 | [23 empty] | VV | 0
|  | Výkres č. D.1.1.11 - pohled severní dvorní - odparní trouba : 3,14*0,12*5,2 |  | 1.9594 | [23 empty] | VV | 0
|  | výkres č. D.1.1.11 - pohled jižní uliční - žlab : 0,35*12 |  | 4.2 | [23 empty] | VV | 0
|  | výkres č. D.1.1.11 - pohled jižní uliční - odpadní trouba : 3,14*0,12*5,2 |  | 1.9594 | [23 empty] | VV | 0
64 | 783992000R00 | Nátěry ostatní bezpečnostními barvami šrafováním | m2 | 19.16 |  | 0 |  | 0 |  | 0 | 21 | 0 | 0.00038 | 0.01 | 0 | 0 | 800-783 | RTS 23/ II | RTS 23/ II | 2.529 | 48.46 |  | Práce | Běžná |  |  |  | POL1_
|  | výkres č. D.1.1.08 - rampa : 0,5*(6,5+1,6+1,5) |  | 4.8 | [23 empty] | VV | 0
|  | výkres č. D.1.1.09 - pohled západní dvorní - ochranný úhelník : 0,12*1,5*4 |  | 0.72 | [23 empty] | VV | 0
|  | výkres č. D.1.1.10 : 0,12*1,5*8 |  | 1.44 | [23 empty] | VV | 0
|  | výkres č. D.1.1.11 - pohled jížní uliční - vjezd do brány : 0,5*2*(5,2+3,5*2) |  | 12.2 | [23 empty] | VV | 0
Díl: | 784 | Malby |  |  |  | 0 |  | 0 |  | 0 |  | 0 |  | 0.11 |  | 0 |  |  |  |  | 75.29 | [6 empty] | DIL
65 | 784496925R00 | Ostatní práce odstranění plísní protiplísňovým roztokem, | m2 | 1788.3585 |  | 0 |  | 0 |  | 0 | 21 | 0 | 6e-05 | 0.11 | 0 | 0 | 800-784 | RTS 23/ II | RTS 23/ II | 0.0421 | 75.29 |  | Práce | Běžná |  |  |  | POL1_
|  | dle pol.č. 62290-4112R00 : 1788,3585 |  | 1788.3585 | [23 empty] | VV | 0
Díl: | 93 | Dokončovací práce inženýrských staveb |  |  |  | 0 |  | 0 |  | 0 |  | 0 |  | 0 |  | 0 |  |  |  |  | 0.64 | [6 empty] | DIL
66 | 931991211R00 | Výplň dilatačních spár z lehčených plastů tloušťky 20 mm | m2 | 1.515 |  | 0 |  | 0 |  | 0 | 21 | 0 | 0.00317 | 0 | 0 | 0 | 801-5 | RTS 23/ II | RTS 23/ II | 0.42 | 0.64 |  | Práce | Běžná |  |  |  | POL1_
|  | dle pol.č. 63131-7105 5 cm hl. : 30,30*0,05 |  | 1.515 | [23 empty] | VV | 0
Díl: | 94 | Lešení a stavební výtahy |  |  |  | 0 |  | 0 |  | 0 |  | 0 |  | 25.96 |  | 0 |  |  |  |  | 367.51 | [6 empty] | DIL
67 | 941941031R00 | Montáž lešení lehkého pracovního řadového s podlahami šířky od 0,80 do 1,00 m, výšky do 10 m | m2 | 1232 |  | 0 |  | 0 |  | 0 | 21 | 0 | 0.01838 | 22.64 | 0 | 0 | 800-3 | RTS 23/ II | RTS 23/ II | 0.13 | 160.16 |  | Práce | Běžná |  |  |  | POL1_
|  | včetně kotvení | [25 empty] | SPI
|  | výkres č. D.1.1.06 : 4*(45+12+7+25+17+24+18+11+12+35+36+16+50) |  | 1232 | [23 empty] | VV | 0
68 | 941941191R00 | Montáž lešení lehkého pracovního řadového s podlahami příplatek za každý další i započatý měsíc použití lešení šířky šířky od 0,80 do 1,00 m a výšky do 10 m | m2 | 3696 |  | 0 |  | 0 |  | 0 | 21 | 0 | 0.00085 | 3.14 | 0 | 0 | 800-3 | RTS 23/ II | RTS 23/ II | 0.006 | 22.18 |  | Práce | Běžná |  |  |  | POL1_
|  | včetně kotvení | [25 empty] | SPI
|  | výkres č. D.1.1.06 3 měsíce : 4*(45+12+7+25+17+24+18+11+12+35+36+16+50)*3 |  | 3696 | [23 empty] | VV | 0
69 | 941941831R00 | Demontáž lešení lehkého řadového s podlahami šířky od 0,8 do 1 m, výšky do 10 m | m2 | 1232 |  | 0 |  | 0 |  | 0 | 21 | 0 | 0 | 0 | 0 | 0 | 800-3 | RTS 23/ II | RTS 23/ II | 0.102 | 125.66 |  | Práce | Běžná |  |  |  | POL1_
|  | výkres č. D.1.1.06 : 4*(45+12+7+25+17+24+18+11+12+35+36+16+50) |  | 1232 | [23 empty] | VV | 0
70 | 944944011R00 | Montáž ochranné sítě z umělých vláken | m2 | 1232 |  | 0 |  | 0 |  | 0 | 21 | 0 | 0 | 0 | 0 | 0 | 800-3 | RTS 23/ II | RTS 23/ II | 0.0303 | 37.33 |  | Práce | Běžná |  |  |  | POL1_
|  | výkres č. D.1.1.06 : 4*(45+12+7+25+17+24+18+11+12+35+36+16+50) |  | 1232 | [23 empty] | VV | 0
71 | 944944031R00 | Montáž ochranné sítě příplatek k ceně za každý další i započatý měsíc použití ochranných sítí z umělých vláken | m2 | 3696 |  | 0 |  | 0 |  | 0 | 21 | 0 | 5e-05 | 0.18 | 0 | 0 | 800-3 | RTS 23/ II | RTS 23/ II | 0 | 0 |  | Práce | Běžná |  |  |  | POL1_
|  | výkres č. D.1.1.06 3 měsíce : 4*(45+12+7+25+17+24+18+11+12+35+36+16+50)*3 |  | 3696 | [23 empty] | VV | 0
72 | 944944081R00 | Demontáž ochranné sítě z umělých vláken | m2 | 1232 |  | 0 |  | 0 |  | 0 | 21 | 0 | 0 | 0 | 0 | 0 | 800-3 | RTS 23/ II | RTS 23/ II | 0.018 | 22.18 |  | Práce | Běžná |  |  |  | POL1_
|  | výkres č. D.1.1.06 : 4*(45+12+7+25+17+24+18+11+12+35+36+16+50) |  | 1232 | [23 empty] | VV | 0
Díl: | 95 | Dokončovací konstrukce na pozemních stavbách |  |  |  | 0 |  | 0 |  | 0 |  | 0 |  | 0.2 |  | 0 |  |  |  |  | 62.85 | [6 empty] | DIL
73 | 13331512R | Tyč ocelová válcovaná za tepla průřez: rovnoramenné L; značka: S235JR (1.0038); a = 50 mm; b = 50 mm; t = 5,0 mm | t | 0.06484 |  | 0 |  | 0 |  | 0 | 21 | 0 | 1 | 0.06 | 0 | 0 | SPCM | RTS 23/ II | RTS 23/ II | 0 | 0 |  | Specifikace | Běžná |  |  |  | POL3_
|  | výkres č. D.1.1.09 - pohled západní pohled - ochranné úhelník sloupy : 1,5*4*0,00377 |  | 0.02262 | [23 empty] | VV | 0
|  | výkres č. D.1.1.10 : 1,4*8*0,00377 |  | 0.04222 | [23 empty] | VV | 0
74 | 553437001R | systém hrotový š. ochrany 50 až 100 mm; h hrotu 135 mm; počet hrotů 25 ks/m; ocel nerez, polykarbonát | m | 241 |  | 0 |  | 0 |  | 0 | 21 | 0 | 0.00015 | 0.04 | 0 | 0 | SPCM | RTS 23/ II | RTS 23/ II | 0 | 0 |  | Specifikace | Běžná |  |  |  | POL3_
|  | výkres č. D.1.1.08 jižní pohled : 36 |  | 36 | [23 empty] | VV | 0
|  | severní uliční : 36 |  | 36 | [23 empty] | VV | 0
|  | výkres č. D.1.1.09 - pohled východní uliční : 12+25 |  | 37 | [23 empty] | VV | 0
|  | pohled západní dvorní : 24+9 |  | 33 | [23 empty] | VV | 0
|  | výkres č. D.1.1.10 - pohled východní dvorní : 13+43 |  | 56 | [23 empty] | VV | 0
|  | Výkres č. D.1.1.11 - pohled severní dvorní : 12+18+13 |  | 43 | [23 empty] | VV | 0
75 | 953942121R00 | Drobné kovové předměty se zalitím maltou cementovou osazování drobných kovových předmětů, bez dodání kovových předmětů ochranných úhelníků do připraveých otvorů vodorovných, svislých nebo šikmých | kus | 12 |  | 0 |  | 0 |  | 0 | 21 | 0 | 0.00468 | 0.06 | 0 | 0 | 801-1 | RTS 23/ II | RTS 23/ II | 0.25 | 3 |  | Práce | Běžná |  |  |  | POL1_
|  | výkres č. D.1.1.09 - pohled západní dvorní : 4 |  | 4 | [23 empty] | VV | 0
|  | výkres č. D.1.1.10 : 4+4 |  | 8 | [23 empty] | VV | 0
76 | 953943112R00 | Osazování jiných kovových výrobků do vynechaných nebo vysekaných kapes zdiva, se zajištěním polohy, se zalitím cementovou maltou přes 1 kg do 5 kg/kus | kus | 1 |  | 0 |  | 0 |  | 0 | 21 | 0 | 0.01638 | 0.02 | 0 | 0 | 801-1 | RTS 23/ II | RTS 23/ II | 0.4 | 0.4 |  | Práce | Běžná |  |  |  | POL1_
|  | osazování výrobků ostatních jinde neuvedených, bez dodání | [25 empty] | SPI
|  | výkres č. D.1.1.08 jižní strana - konzole pro hasící přístroj : 1 |  | 1 | [23 empty] | VV | 0
77 | 953943121R00 | Osazování jiných kovových výrobků do betonu (např. kotev) se zajištěním polohy k bednění nebo k výztuži před zabetonováním do 1 kg/kus | kus | 205 |  | 0 |  | 0 |  | 0 | 21 | 0 | 8e-05 | 0.02 | 0 | 0 | 801-1 | RTS 23/ II | RTS 23/ II | 0.29 | 59.45 |  | Práce | Běžná |  |  |  | POL1_
|  | osazování výrobků ostatních jinde neuvedených, bez dodání | [25 empty] | SPI
|  | ochranné hroty proti zahnízdění : | [25 empty] | VV | 0
|  | výkres č. D.1.1.08 jižní pohled ochranné hroty proti zahnízdění : 36 |  | 36 | [23 empty] | VV | 0
|  | výkres č. D.1.1.09 - pohled východní uliční : 12+25 |  | 37 | [23 empty] | VV | 0
|  | pohled západní dvorní : 24+9 |  | 33 | [23 empty] | VV | 0
|  | výkres č. D.1.1.10 - pohled východní dvorní : 13+43 |  | 56 | [23 empty] | VV | 0
|  | Výkres č. D.1.1.11 - pohled severní dvorní : 12+18+13 |  | 43 | [23 empty] | VV | 0
Díl: | 96 | Bourání konstrukcí |  |  |  | 0 |  | 0 |  | 0 |  | 0 |  | 0.15 |  | 28.14 |  |  |  |  | 218.16 | [6 empty] | DIL
78 | 962081131R00 | Bourání zdiva příček ze skleněných tvárnic, tloušťky do 100 mm | m2 | 29.94 |  | 0 |  | 0 |  | 0 | 21 | 0 | 0.00067 | 0.02 | 0.055 | 1.65 | 801-3 | RTS 23/ II | RTS 23/ II | 0.381 | 11.41 |  | Práce | Běžná |  |  |  | POL1_
|  | nebo vybourání otvorů jakýchkoliv rozměrů, včetně pomocného lešení o výšce podlahy do 1900 mm a pro zatížení do 1,5 kPa (150 kg/m2), | [25 empty] | SPI |  | nebo vybourání otvorů jakýchkoliv rozměrů, včetně pomocného lešení o výšce podlahy do 1900 mm a pro zatížení do 1,5 kPa (150 kg/m2),
|  | výkres č. D.1.1.02 jižní pohled : 0,9*0,6+0,6*2,2 |  | 1.86 | [23 empty] | VV | 0
|  | výkres č. D.1.1.03 - Pohled východní uliční : 0,9*2,4*8 |  | 17.28 | [23 empty] | VV | 0
|  | pohled západní dvorní : 0,9*2,4*5 |  | 10.8 | [23 empty] | VV | 0
79 | 966077111R00 | Odstranění různých konstrukcí odstranění doplňkových ocelových konstrukcí, hmotnosti do 20 kg | kus | 1 |  | 0 |  | 0 |  | 0 | 21 | 0 | 0 | 0 | 0.08 | 0.08 | 821-1 | RTS 23/ II | RTS 23/ II | 0.222 | 0.22 |  | Práce | Běžná |  |  |  | POL1_
|  | na mostech kamenných nebo betonových, | [25 empty] | SPI
|  | výkres č. D.1.1.08 jižní strana hasící přístroj : 1 |  | 1 | [23 empty] | VV | 0
80 | 968071112R00 | Vyvěšení nebo zavěšení kovových křídel oken, plochy do 1,5 m2 | kus | 50 |  | 0 |  | 0 |  | 0 | 21 | 0 | 0 | 0 | 0 | 0 | 801-3 | RTS 23/ II | RTS 23/ II | 0.06 | 3 |  | Práce | Běžná |  |  |  | POL1_
|  | s případným uložením a opětovným zavěšením po provedení stavebních změn, | [25 empty] | SPI
|  | výkres č. D.1.1.02 - severní pohled : 5*6 |  | 30 | [23 empty] | VV | 0
|  | jižní pohled : 5*4 |  | 20 | [23 empty] | VV | 0
81 | 968071126R00 | Vyvěšení nebo zavěšení kovových křídel dveří, plochy přes 2 m2 | kus | 15 |  | 0 |  | 0 |  | 0 | 21 | 0 | 0 | 0 | 0 | 0 | 801-3 | RTS 23/ II | RTS 23/ II | 0.14 | 2.1 |  | Práce | Běžná |  |  |  | POL1_
|  | s případným uložením a opětovným zavěšením po provedení stavebních změn, | [25 empty] | SPI
|  | výkres č. D.1.1.02 jižní pohled : 4 |  | 4 | [23 empty] | VV | 0
|  | výkres č. D.1.1.09 - pohled východní uliční : 2 |  | 2 | [23 empty] | VV | 0
|  | pohled západní dvorní : 4 |  | 4 | [23 empty] | VV | 0
|  | výkres č. D.1.1.11 - pohled severní dvorní : 5 |  | 5 | [23 empty] | VV | 0
82 | 968071136R00 | Vyvěšení nebo zavěšení kovových křídel vrat, plochy do 4 m2 | kus | 28 |  | 0 |  | 0 |  | 0 | 21 | 0 | 0 | 0 | 0 | 0 | 801-3 | RTS 23/ II | RTS 23/ II | 0.28 | 7.84 |  | Práce | Běžná |  |  |  | POL1_
|  | s případným uložením a opětovným zavěšením po provedení stavebních změn, | [25 empty] | SPI
|  | výkres č. D.1.1.02 jižní pohled plechová vrata : 2 |  | 2 | [23 empty] | VV | 0
|  | výkres č. D.1.1.09 - pohled východní uliční : 16 |  | 16 | [23 empty] | VV | 0
|  | pohled západní dvorní : 10 |  | 10 | [23 empty] | VV | 0
83 | 968071137R00 | Vyvěšení nebo zavěšení kovových křídel vrat, plochy přes 4 m2 | kus | 4 |  | 0 |  | 0 |  | 0 | 21 | 0 | 0 | 0 | 0 | 0 | 801-3 | RTS 23/ II | RTS 23/ II | 0.41 | 1.64 |  | Práce | Běžná |  |  |  | POL1_
|  | s případným uložením a opětovným zavěšením po provedení stavebních změn, | [25 empty] | SPI
|  | výkres č. D.1.1.10 pro zpětnou montáž : 4 |  | 4 | [23 empty] | VV | 0
84 | 968072354R00 | Vybourání a vyjmutí kovových rámů a rolet rámů, včetně pomocného lešení o výšce podlahy do 1900 mm a pro zatížení do 1,5 kPa (150 kg/m2) okenních zdvojených, plochy do 1 m2 | m2 | 33 |  | 0 |  | 0 |  | 0 | 21 | 0 | 0.00304 | 0.1 | 0.089 | 2.94 | 801-3 | RTS 23/ II | RTS 23/ II | 1.49 | 49.17 |  | Práce | Běžná |  |  |  | POL1_
|  | výkres č. D.1.1.02 - severní pohled : 0,6*1,1*5*6 |  | 19.8 | [23 empty] | VV | 0
|  | jižní pohled : 0,6*1,1*5*4 |  | 13.2 | [23 empty] | VV | 0
85 | 968072559R00 | Vybourání a vyjmutí kovových rámů a rolet rámů, včetně pomocného lešení o výšce podlahy do 1900 mm a pro zatížení do 1,5 kPa (150 kg/m2) vrat, plochy přes 5 m2 | m2 | 8.88 |  | 0 |  | 0 |  | 0 | 21 | 0 | 0.00056 | 0 | 0.066 | 0.59 | 801-3 | RTS 23/ II | RTS 23/ II | 0.347 | 3.08 |  | Práce | Běžná |  |  |  | POL1_
|  | výkres č. D.1.1.10 : 2,4*3,7 |  | 8.88 | [23 empty] | VV | 0
86 | 971028451R00 | Vybourání otvorů ve zdivu kamenném a smíšeném ve zdivu smíšeném plochy do 0,25 m2, tloušťky do 450 mm | kus | 8 |  | 0 |  | 0 |  | 0 | 21 | 0 | 0.00133 | 0.01 | 0.228 | 1.82 | 801-3 | RTS 23/ II | RTS 23/ II | 2.146 | 17.17 |  | Práce | Běžná |  |  |  | POL1_
|  | základovém nebo nadzákladovém, včetně pomocného lešení o výšce podlahy do 1900 mm a pro zatížení do 1,5 kPa (150 kg/m2), | [25 empty] | SPI |  | základovém nebo nadzákladovém, včetně pomocného lešení o výšce podlahy do 1900 mm a pro zatížení do 1,5 kPa (150 kg/m2),
|  | technická zpráva - větrací otvory 200x300 mm : 8 |  | 8 | [23 empty] | VV | 0
87 | 974031132R00 | Vysekání rýh v jakémkoliv zdivu cihelném v ploše do hloubky 50 mm, šířky do 70 mm | m | 46 |  | 0 |  | 0 |  | 0 | 21 | 0 | 0.00049 | 0.02 | 0.006 | 0.28 | 801-3 | RTS 23/ II | RTS 23/ II | 0.274 | 12.6 |  | Práce | Běžná |  |  |  | POL1_
|  | výkres č. D.1.1.02 jižní pohled : 2+25+10 |  | 37 | [23 empty] | VV | 0
|  | výkres č. D.1.1.09 pohled západní - dvorní : 3*3 |  | 9 | [23 empty] | VV | 0
88 | 978015221R00 | Otlučení omítek vápenných nebo vápenocementových vnějších s vyškrabáním spár, s očištěním zdiva 1. až 4. stupni složitosti, v rozsahu do 10 % | m2 | 1748.0085 |  | 0 |  | 0 |  | 0 | 21 | 0 | 0 | 0 | 0.005 | 8.74 | 801-3 | RTS 23/ II | RTS 23/ II | 0.03 | 52.44 |  | Práce | Běžná |  |  |  | POL1_
|  | výkres č. D.1.1.02 severní pohled : (3,7+1,6+1,5)*36-0,6*5,6*6 |  | 224.64 | [23 empty] | VV | 0
|  | jižní pohled : (3,7+1,5+1,6)*36-(0,6*5,6*4+0,6*0,9+0,6*2,2+1,*2,1*3+2,4*2,8) |  | 216.48 | [23 empty] | VV | 0
|  | výkres č. D.1.1.11 - pohled jižní - uliční : 3,8*0,5*3+0,7*11,8 |  | 13.96 | [23 empty] | VV | 0
|  | pohled severní dvorní : 5,8*(12,5+18)-(5,6*2,8*2+1,1*2+1,5*2,5+0,85*2)+3,8*0,5*3+0,7*11,7 |  | 151.78 | [23 empty] | VV | 0
|  | podhled : 1,6*(1,5+18+12,5+3) |  | 56 | [23 empty] | VV | 0
|  | výkres č. D.1.1.11 - pohled jižní uliční římsa : 50,5*1,9 |  | 95.95 | [23 empty] | VV | 0
|  | výkres č. D.1.1.10 : 5,8*(12,375+42,395+0,5*3*2) |  | 335.066 | [23 empty] | VV | 0
|  | pohled : 1,6*(12,375+1,5*2+35)+7*11 |  | 157.6 | [23 empty] | VV | 0
|  | výkres č. D.1.1.09 - pohled východní uliční : (5,8+1,5)*(12+24,375+7,6)-(0,8*2,4*8+2,4*2,4*8+0,9*2,1*2+2,1*2,4) |  | 250.7575 | [23 empty] | VV | 0
|  | pohled západní dvorní : (5,8+1,5)*(24+12,75+0,5*3*2)-(2,4*2,4*5+0,8*2,4*5+1,5*2*2) |  | 245.775 | [23 empty] | VV | 0
89 | 978015291R00 | Otlučení omítek vápenných nebo vápenocementových vnějších s vyškrabáním spár, s očištěním zdiva 1. až 4. stupni složitosti, v rozsahu do 100 % | m2 | 115.008 |  | 0 |  | 0 |  | 0 | 21 | 0 | 0 | 0 | 0.059 | 6.79 | 801-3 | RTS 23/ II | RTS 23/ II | 0.3 | 34.5 |  | Práce | Běžná |  |  |  | POL1_
|  | výkres č. D.1.1.02 severní pohled sokl : 0,4*36 |  | 14.4 | [23 empty] | VV | 0
|  | pohled jižní sokl : 0,4*36 |  | 14.4 | [23 empty] | VV | 0
|  | výkres č. D.1.1.03 - Pohled východní uliční sokl : 0,4*(24,375+12)-(0,4*2,4*8) |  | 6.87 | [23 empty] | VV | 0
|  | pohled západní dvorní - sokl : 0,4*(12,375+24)-0,4*(1,5*2+2,4*5) |  | 8.55 | [23 empty] | VV | 0
|  | výkres č. D.1.1.04 - pohled východní dvorní sokl : 0,4*(12,375+42,395+0,5*3*2) |  | 23.108 | [23 empty] | VV | 0
|  | výkres č. D.1.1.11 - pohled jižní - uliční - sokl : 0,4*0,5*3 |  | 0.6 | [23 empty] | VV | 0
|  | Pohled severní dvorní - sokl : 0,4*0,5*3+0,4*(18+12,5-1,1-1,5-0,85*2) |  | 11.08 | [23 empty] | VV | 0
|  | pod hydroizolaci : 1,5*24 |  | 36 | [23 empty] | VV | 0
90 | 978059631R00 | Odsekání a odebrání obkladů stěn z obkladaček vnějších z jakýchkoliv materiálů, plochy přes 2 m2 | m2 | 58.954 |  | 0 |  | 0 |  | 0 | 21 | 0 | 0 | 0 | 0.089 | 5.25 | 801-3 | RTS 23/ II | RTS 23/ II | 0.39 | 22.99 |  | Práce | Běžná |  |  |  | POL1_
|  | včetně otlučení podkladní omítky až na zdivo, | [25 empty] | SPI
|  | výkres č. D.1.1.02 severní pohled : 0,4*36 |  | 14.4 | [23 empty] | VV | 0
|  | pohled jižní : 0,3*36 |  | 10.8 | [23 empty] | VV | 0
|  | výkres č. D.1.1.03 - Pohled východní uliční sokl : 0,3*(24,375+12)-(0,3*2,4*8) |  | 5.1525 | [23 empty] | VV | 0
|  | pohled západní dvorní - sokl : 0,3*(12,375+24)-0,3*(1,5*2+2,4*5) |  | 6.4125 | [23 empty] | VV | 0
|  | výkres č. D.1.1.04 - pohled východní dvorní : 0,4*12,375+0,2*42,395 |  | 13.429 | [23 empty] | VV | 0
|  | výkres č. D.1.1.11 - pohled jižní - uliční : 0,3*0,5*3 |  | 0.45 | [23 empty] | VV | 0
|  | Pohled severní dvorní - sokl : 0,3*0,5*3+0,3*(18+12,5-1,1-1,5-0,85*2) |  | 8.31 | [23 empty] | VV | 0
Díl: | 99 | Staveništní přesun hmot |  |  |  | 0 |  | 0 |  | 0 |  | 0 |  | 0 |  | 0 |  |  |  |  | 59.65 | [6 empty] | DIL
91 | 999281105R00 | Přesun hmot pro opravy a údržbu objektů pro opravy a údržbu dosavadních objektů včetně vnějších plášťů výšky do 6 m, | t | 63.5568 |  | 0 |  | 0 |  | 0 | 21 | 0 | 0 | 0 | 0 | 0 | 801-4 | RTS 23/ II | RTS 23/ II | 0.9385 | 59.65 |  | Přesun hmot | Běžná |  |  |  | POL7_
|  | oborů 801, 803, 811 a 812 | [25 empty] | SPI
|  | Hmotnosti z položek s pořadovými čísly: : | [25 empty] | VV | 0
|  | 1,2,3,4,5,6,7,8,9,10,11,12,13,66,67,68,71,73,74,75,76,77,78,84,85,86,87, : | [25 empty] | VV | 0
|  | Součet: : 63,55684 |  | 63.5568 | [23 empty] | VV | 0
Díl: | D96 | Přesuny suti a vybouraných hmot |  |  |  | 0 |  | 0 |  | 0 |  | 0 |  | 0 |  | 0 |  |  |  |  | 49.62 | [6 empty] | DIL
92 | 979081111R00 | Odvoz suti a vybouraných hmot na skládku do 1 km | t | 28.9493 |  | 0 |  | 0 |  | 0 | 21 | 0 | 0 | 0 | 0 | 0 | 801-3 | RTS 23/ II | RTS 23/ II | 0.49 | 14.19 |  | Přesun suti | Běžná |  |  |  | POL8_
|  | Demontážní hmotnosti z položek s pořadovými čísly: : | [25 empty] | VV | 0
|  | 29,33,34,36,78,79,84,85,86,87,88,89,90, : | [25 empty] | VV | 0
|  | Součet: : 28,94933 |  | 28.9493 | [23 empty] | VV | 0
93 | 979081121R00 | Odvoz suti a vybouraných hmot na skládku příplatek za každý další 1 km | t | 433.9909 |  | 0 |  | 0 |  | 0 | 21 | 0 | 0 | 0 | 0 | 0 | 801-3 | RTS 23/ II | RTS 23/ II | 0 | 0 |  | Práce | Běžná |  |  |  | POL1_
|  | dalších 15 km : 28,93273*15 |  | 433.9909 | [23 empty] | VV | 0
94 | 979082111R00 | Vnitrostaveništní doprava suti a vybouraných hmot do 10 m | t | 28.9327 |  | 0 |  | 0 |  | 0 | 21 | 0 | 0 | 0 | 0 | 0 | 801-3 | RTS 23/ II | RTS 23/ II | 0.942 | 27.25 |  | Práce | Běžná |  |  |  | POL1_
95 | 979086112R00 | Vodorovná doprava suti a vybouraných hmot nakládání nebo překládání suti a vybouraných hmot na dopravní prostředek při vodorovné dopravě, , | t | 28.9327 |  | 0 |  | 0 |  | 0 | 21 | 0 | 0 | 0 | 0 | 0 | 832-1 | RTS 23/ II | RTS 23/ II | 0.277 | 8.01 |  | Práce | Běžná |  |  |  | POL1_
|  | bez naložení, s vyložením a hrubým urovnáním | [25 empty] | SPI
96 | 979093111R00 | Uložení suti na skládku bez zhutnění | t | 28.9327 |  | 0 |  | 0 |  | 0 | 21 | 0 | 0 | 0 | 0 | 0 | 800-6 | RTS 23/ II | RTS 23/ II | 0.006 | 0.17 |  | Práce | Běžná |  |  |  | POL1_
|  | s hrubým urovnáním, | [25 empty] | SPI
97 | 979990107R00 | Poplatek za skládku za uložení, směs betonu, cihel a dřeva, , skupina 17 09 04 z Katalogu odpadů | t | 28.9327 |  | 0 |  | 0 |  | 0 | 21 | 0 | 0 | 0 | 0 | 0 | 801-3 | RTS 23/ II | RTS 23/ II | 0 | 0 |  | Práce | Běžná |  |  |  | POL1_
Díl: | M21 | Elektromontáže |  |  |  | 0 |  | 0 |  | 0 |  | 0 |  | 0.86 |  | 0 |  |  |  |  | 15.73 | [6 empty] | DIL
98 | 210 029T00 | HZS - Práce elektro | hod | 27 |  | 0 |  | 0 |  | 0 | 21 | 0 | 0.005 | 0.14 | 0 | 0 |  | Vlastní | Kalkul | 0 | 0 |  | Práce | Běžná |  |  |  | POL1_
|  | výkres č. D.1.1.08 připojení svítidla na rozvod jižní pohled nad rampou : 2 |  | 2 | [23 empty] | VV | 0
|  | severní strana : 7 |  | 7 | [23 empty] | VV | 0
|  | výkres č. D.1.1.09 - pohled východní uliční : 8 |  | 8 | [23 empty] | VV | 0
|  | pohled západní - dvorní : 8 |  | 8 | [23 empty] | VV | 0
|  | výkres č. D.1.1.11 - pohled severní - svítidla : 2 |  | 2 | [23 empty] | VV | 0
99 | 210 030T00 | Provedení uzemnění včetně materiálu | m | 137.5 |  | 0 |  | 0 |  | 0 | 21 | 0 | 0.005 | 0.69 | 0 | 0 |  | Vlastní | Kalkul | 0 | 0 |  | Práce | Běžná |  |  |  | POL1_
|  | výkres č. D.1.1.08 zpětná montáž uzemnění G3 : 5,5*(4+6) |  | 55 | [23 empty] | VV | 0
|  | uzemnění G4 : 5,5*10 |  | 55 | [23 empty] | VV | 0
|  | uzemnění G1 : 5,5 |  | 5.5 | [23 empty] | VV | 0
|  | uzemnění G2 : 5,5*4 |  | 22 | [23 empty] | VV | 0
100 | 210 25T00 | Demontáž stávajících elektro zařízení | hod | 13 |  | 0 |  | 0 |  | 0 | 21 | 0 | 0 | 0 | 0 | 0 |  | Vlastní | Kalkul | 0 | 0 |  | Práce | Běžná |  |  |  | POL1_
|  | výkres č. D.1.1.02 jižní pohled vypínače : 2 |  | 2 | [23 empty] | VV | 0
|  | výkres č. D.1.1.09 - pohled východní uliční vypínače : 4 |  | 4 | [23 empty] | VV | 0
|  | pohled západní - dvorní : 7 |  | 7 | [23 empty] | VV | 0
101 | 210020952RT1 | Montáž výstražné tabulky z polystyrénu včetně dodávky štítku, formát A2-A5 | kus | 16 |  | 0 |  | 0 |  | 0 | 21 | 0 | 0 | 0 | 0 | 0 | M21 | RTS 23/ II | RTS 23/ II | 0.18233 | 2.92 |  | Práce | Běžná |  |  |  | POL1_
|  | výkres č. D.1.1.08 jižní strana na dveře a vrata : 4 |  | 4 | [23 empty] | VV | 0
|  | výkres č. D.1.1.09 pohled západní - dvorní : 12 |  | 12 | [23 empty] | VV | 0
102 | 210025T00 | Demontáž svítidla | kus | 20 |  | 0 |  | 0 |  | 0 | 21 | 0 | 0 | 0 | 0 | 0 |  | Vlastní | Kalkul | 0 | 0 |  | Práce | Běžná |  |  |  | POL1_
|  | výkres č. D.1.1.08 nad rampou : 2 |  | 2 | [23 empty] | VV | 0
|  | severní strana : 6 |  | 6 | [23 empty] | VV | 0
|  | výkres č. D.1.1.09 - pohled východní uliční kabelový žlab : 6 |  | 6 | [23 empty] | VV | 0
|  | pohled západní - dvorní : 6 |  | 6 | [23 empty] | VV | 0
103 | 210110021RT1 | Montáž spínače nástěnného pro prostředí venkovní a mokré včetně zapojení a dodávky spínače, jednopólového, , řazení 1 | kus | 17 |  | 0 |  | 0 |  | 0 | 21 | 0 | 4e-05 | 0 | 0 | 0 | M21 | RTS 23/ II | RTS 23/ II | 0.39 | 6.63 |  | Práce | Běžná |  |  |  | POL1_
|  | výkres č. D.1.1.02 jižní pohled : 2 |  | 2 | [23 empty] | VV | 0
|  | výkres č. D.1.1.09 - pohled východní uliční kabelový žlab : 4 |  | 4 | [23 empty] | VV | 0
|  | pohled západní - dvorní : 7 |  | 7 | [23 empty] | VV | 0
|  | výkres č. D.1.1.11 - pohled severní - svítidla : 4 |  | 4 | [23 empty] | VV | 0
104 | 210111011RT6 | Montáž zásuvky domovní zapuštěné včetně zapojení včetně dodávky zásuvky kompletní jednonásobné s ochr.kolíkem 16A/250VAC a rámečkem, , provedení 2P+PE, | kus | 8 |  | 0 |  | 0 |  | 0 | 21 | 0 | 9e-05 | 0 | 0 | 0 | M21 | RTS 23/ II | RTS 23/ II | 0.2475 | 1.98 |  | Práce | Běžná |  |  |  | POL1_
|  | výkres č. D.1.1.09 - pohled východní uliční : 4 |  | 4 | [23 empty] | VV | 0
|  | pohled západní - dvorní : 3 |  | 3 | [23 empty] | VV | 0
|  | výkres č. D.1.1.11 - pohled severní - svítidla : 1 |  | 1 | [23 empty] | VV | 0
105 | 210111132R00 | Montáž zásuvky průmyslové včetně zapojení, IP 44, provedení 2P+PE, 32 A | kus | 2 |  | 0 |  | 0 |  | 0 | 21 | 0 | 0 | 0 | 0 | 0 | M21 | RTS 23/ II | RTS 23/ II | 0.31617 | 0.63 |  | Práce | Běžná |  |  |  | POL1_
|  | výkres č. D.1.1.09 - pohled východní uliční : 1 |  | 1 | [23 empty] | VV | 0
|  | pohled západní - dvorní : 1 |  | 1 | [23 empty] | VV | 0
106 | 21021 01T00 | Revize uzemnění | hod | 12 |  | 0 |  | 0 |  | 0 | 21 | 0 | 0 | 0 | 0 | 0 |  | Vlastní | Kalkul | 0 | 0 |  | Práce | Běžná |  |  |  | POL1_
107 | 21022 01T00 | Demontáž stávajícího uzemnění | kus | 10 |  | 0 |  | 0 |  | 0 | 21 | 0 | 0.002 | 0.02 | 0 | 0 |  | Vlastní | Kalkul | 0 | 0 |  | Práce | Běžná |  |  |  | POL1_
|  | výkres č. D.1.1.08 - stávající svody - pohled jižní : 4 |  | 4 | [23 empty] | VV | 0
|  | pohled severní : 6 |  | 6 | [23 empty] | VV | 0
108 | 21029 021T00 | Revize elektrorozvodů | hod | 12 |  | 0 |  | 0 |  | 0 | 21 | 0 | 0 | 0 | 0 | 0 |  | Vlastní | Kalkul | 0 | 0 |  | Práce | Běžná |  |  |  | POL1_
109 | 210290813R00 | Montáž připojení motorických spotřebičů, které byly přechodně vyřazeny z provozu, , do 25 kW | kus | 1 |  | 0 |  | 0 |  | 0 | 21 | 0 | 0 | 0 | 0 | 0 | M21 | RTS 23/ II | RTS 23/ II | 0.35 | 0.35 |  | Práce | Běžná |  |  |  | POL1_
|  | výkres č. D.1.1.09 : | [25 empty] | VV | 0
|  | pohled západní - dvorní elektropohon k vratům : 1 |  | 1 | [23 empty] | VV | 0
110 | 210800106RT1 | Montáž kabelu CYKY 750 V, 3 x 2,5 mm2, uloženého pod omítkou, včetně dodávky kabelu | m | 46 |  | 0 |  | 0 |  | 0 | 21 | 0 | 0.00021 | 0.01 | 0 | 0 | M21 | RTS 23/ II | RTS 23/ II | 0.07 | 3.22 |  | Práce | Běžná |  |  |  | POL1_
|  | výkres č. D.1.1.02 jižní pohled : 2+25+10 |  | 37 | [23 empty] | VV | 0
|  | výkres č. D.1.1.09 pohled západní - dvorní : 3*3 |  | 9 | [23 empty] | VV | 0
111 | 34551373R | zásuvka jednonásobná, s víčkem, nástěnná; řazení 2P; 10 A, 48 V AC/DC, uspořádání kontaktů:K; IP 55 | kus | 2 |  | 0 |  | 0 |  | 0 | 21 | 0 | 0.00017 | 0 | 0 | 0 | SPCM | RTS 23/ II | RTS 23/ II | 0 | 0 |  | Specifikace | Běžná |  |  |  | POL3_
|  | výkres č. D.1.1.09 - pohled východní uliční : 1 |  | 1 | [23 empty] | VV | 0
|  | pohled západní - dvorní : 1 |  | 1 | [23 empty] | VV | 0
112 | 358011T | Pohon pro dvoukřídlá vrata, Přesná specifikace PD | kompl | 1 |  | 0 |  | 0 |  | 0 | 21 | 0 | 0.0025 | 0 | 0 | 0 |  | Vlastní | Kalkul | 0 | 0 |  | Specifikace | Běžná |  |  |  | POL3_
[26 empty] | 15 | 21 | DPH
| Celkem |  |  |  |  | 0 | [19 empty] | 0 | 0 | SUM
END
Note on S6: Jedná se o informaci, zda se jedná o položku, která je do rozpočtu zadána z cenové soustavy RTS, nebo vlastní.
Note on T6: Jedná se o název CÚ, která je zadána u položky rozpočtu

## 002 002 Pol
Položkový soupis prací a dodávek | [27 empty] | #TypZaznamu#
S: | 032_1 | Oprava fasád a výplní otvorů technického dvora SLT | [25 empty] | STA
O: | 002 | Opěrní předstěna v objektu G3 | [22 empty] | STA |  |  | OBJ
R: | 002 | Opěrní předstěna v objektu G3 | [25 empty] | ROZ
P.č. | Číslo položky | Název položky | MJ | Množství | Cena / MJ | Celkem | Dodávka | Dodávka celk. | Montáž | Montáž celk. | DPH | Cena s DPH | Hmotnost / MJ | Hmotnost celk.(t) | Dem. hmotnost / MJ | Dem. hmotnost celk.(t) | Ceník | Cen. soustava / platnost | Cenová úroveň | Nhod / MJ | Nhod celk. | Dodavatel | Typ položky | Stav položky
Díl: | 1 | Zemní práce |  |  |  | 0 |  | 0 |  | 0 |  | 0 |  | 0 |  | 0 |  |  |  |  | 27.38 | [6 empty] | DIL
1 | 139711101R00 | Vykopávka v uzavřených prostorách v hornině 1-4 | m3 | 3.888 |  | 0 |  | 0 |  | 0 | 21 | 0 | 0 | 0 | 0 | 0 | 800-1 | RTS 23/ II | RTS 23/ II | 6.298 | 24.49 |  | Práce | Běžná |  |  |  | POL1_
|  | s naložením výkopku na dopravní prostředek | [25 empty] | SPI
|  | technická zpráva - základové patky : 0,6*0,6*1,2*9 |  | 3.888 | [23 empty] | VV | 0
2 | 162701105R00 | Vodorovné přemístění výkopku z horniny 1 až 4, na vzdálenost přes 9 000 do 10 000 m | m3 | 3.888 |  | 0 |  | 0 |  | 0 | 21 | 0 | 0 | 0 | 0 | 0 | 800-1 | RTS 23/ II | RTS 23/ II | 0.011 | 0.04 |  | Práce | Běžná |  |  |  | POL1_
|  | po suchu, bez naložení výkopku, avšak se složením bez rozhrnutí, zpáteční cesta vozidla. | [25 empty] | SPI
3 | 171201201R00 | Uložení sypaniny na dočasnou skládku tak, že na 1 m2 plochy připadá přes 2 m3 výkopku nebo ornice | m3 | 3.888 |  | 0 |  | 0 |  | 0 | 21 | 0 | 0 | 0 | 0 | 0 | 800-1 | RTS 23/ II | RTS 23/ II | 0.009 | 0.03 |  | Práce | Běžná |  |  |  | POL1_
4 | 199000002R00 | Poplatky za skládku horniny 1- 4, skupina 17 05 04 z Katalogu odpadů | m3 | 3.888 |  | 0 |  | 0 |  | 0 | 21 | 0 | 0 | 0 | 0 | 0 | 800-1 | RTS 23/ II | RTS 23/ II | 0 | 0 |  | Práce | Běžná |  |  |  | POL1_
5 | 167101101R00 | Nakládání, skládání, překládání neulehlého výkopku nakládání výkopku do 100 m3, z horniny 1 až 4 | m3 | 3.888 |  | 0 |  | 0 |  | 0 | 21 | 0 | 0 | 0 | 0 | 0 | 800-1 | RTS 23/ II | RTS 23/ II | 0.652 | 2.53 |  | Práce | Běžná |  |  |  | POL1_
6 | 162201102R00 | Vodorovné přemístění výkopku z horniny 1 až 4, na vzdálenost přes 20 do 50 m | m3 | 3.887 |  | 0 |  | 0 |  | 0 | 21 | 0 | 0 | 0 | 0 | 0 | 800-1 | RTS 23/ II | RTS 23/ II | 0.074 | 0.29 |  | Práce | Běžná |  |  |  | POL1_
|  | po suchu, bez naložení výkopku, avšak se složením bez rozhrnutí, zpáteční cesta vozidla. | [25 empty] | SPI
Díl: | 2 | Základy a zvláštní zakládání |  |  |  | 0 |  | 0 |  | 0 |  | 0 |  | 1.12 |  | 0 |  |  |  |  | 0.23 | [6 empty] | DIL
7 | 275311117R00 | Základové patky a bloky z BP beton C 25/30, | m3 | 0.432 |  | 0 |  | 0 |  | 0 | 21 | 0 | 2.5856 | 1.12 | 0 | 0 | 821-1 | RTS 23/ II | RTS 23/ II | 0.529 | 0.23 |  | Práce | Běžná |  |  |  | POL1_
|  | ve výkopu zapaženém nebo nezapaženém, popř. nad terénem z betonu prostého, z cementů portladských a struskoportladských, z cementů síranovzdorných, | [25 empty] | SPI |  | ve výkopu zapaženém nebo nezapaženém, popř. nad terénem z betonu prostého, z cementů portladských a struskoportladských, z cementů síranovzdorných,
|  | technická zpráva : 0,6*0,6*1,2 |  | 0.432 | [23 empty] | VV | 0
Díl: | 762 | Konstrukce tesařské |  |  |  | 0 |  | 0 |  | 0 |  | 0 |  | 2.26 |  | 0 |  |  |  |  | 15.1 | [6 empty] | DIL
8 | 60513330R | Fošna dřevina: SM; opracování: omítané | m3 | 3.96 |  | 0 |  | 0 |  | 0 | 21 | 0 | 0.55 | 2.18 | 0 | 0 | SPCM | RTS 23/ II | RTS 23/ II | 0 | 0 |  | Specifikace | Běžná |  |  |  | POL3_
|  | HEA č. 160 : 2,5*24*0,06*1,1 |  | 3.96 | [23 empty] | VV | 0
9 | 762133132R00 | Bednění stěn montáž z fošen hrubých do 60 mm, na sraz | m2 | 60 |  | 0 |  | 0 |  | 0 | 21 | 0 | 0.00016 | 0.01 | 0 | 0 | 800-762 | RTS 23/ II | RTS 23/ II | 0.186 | 11.16 |  | Práce | Běžná |  |  |  | POL1_
|  | HEA č. 160 : 2,5*24 |  | 60 | [23 empty] | VV | 0
10 | 762911121R00 | Impregnace řeziva tlakovakuová, ochrana proti dřevokazným houbám, plísním a dřevokaznému hmyzu | m3 | 3.96 |  | 0 |  | 0 |  | 0 | 21 | 0 | 0.0165 | 0.07 | 0 | 0 | 800-762 | RTS 23/ II | RTS 23/ II | 0 | 0 |  | Práce | Běžná |  |  |  | POL1_
|  | HEA č. 160 : 2,5*24*0,06*1,1 |  | 3.96 | [23 empty] | VV | 0
11 | 998762102R00 | Přesun hmot pro konstrukce tesařské v objektech výšky do 12 m | t | 2.2529 |  | 0 |  | 0 |  | 0 | 21 | 0 | 0 | 0 | 0 | 0 | 800-762 | RTS 23/ II | RTS 23/ II | 1.751 | 3.94 |  | Přesun hmot | Běžná |  |  |  | POL7_
|  | 50 m vodorovně | [25 empty] | SPI
|  | Hmotnosti z položek s pořadovými čísly: : | [25 empty] | VV | 0
|  | 8,9,10, : | [25 empty] | VV | 0
|  | Součet: : 2,25294 |  | 2.2529 | [23 empty] | VV | 0
Díl: | D96 | Přesuny suti a vybouraných hmot |  |  |  | 0 |  | 0 |  | 0 |  | 0 |  | 0 |  | 0 |  |  |  |  | 2.44 | [6 empty] | DIL
12 | 979081111R00 | Odvoz suti a vybouraných hmot na skládku do 1 km | t | 1.4256 |  | 0 |  | 0 |  | 0 | 21 | 0 | 0 | 0 | 0 | 0 | 801-3 | RTS 23/ II | RTS 23/ II | 0.49 | 0.7 |  | Přesun suti | Běžná |  |  |  | POL8_
|  | Demontážní hmotnosti z položek s pořadovými čísly: : | [25 empty] | VV | 0
|  | 21, : | [25 empty] | VV | 0
|  | Součet: : 1,42560 |  | 1.4256 | [23 empty] | VV | 0
13 | 979081121R00 | Odvoz suti a vybouraných hmot na skládku příplatek za každý další 1 km | t | 21.384 |  | 0 |  | 0 |  | 0 | 21 | 0 | 0 | 0 | 0 | 0 | 801-3 | RTS 23/ II | RTS 23/ II | 0 | 0 |  | Práce | Běžná |  |  |  | POL1_
|  | dalších 15 km : 1,4256*15 |  | 21.384 | [23 empty] | VV | 0
14 | 979086112R00 | Vodorovná doprava suti a vybouraných hmot nakládání nebo překládání suti a vybouraných hmot na dopravní prostředek při vodorovné dopravě, , | t | 1.4256 |  | 0 |  | 0 |  | 0 | 21 | 0 | 0 | 0 | 0 | 0 | 832-1 | RTS 23/ II | RTS 23/ II | 0.277 | 0.39 |  | Práce | Běžná |  |  |  | POL1_
|  | bez naložení, s vyložením a hrubým urovnáním | [25 empty] | SPI
15 | 979082111R00 | Vnitrostaveništní doprava suti a vybouraných hmot do 10 m | t | 1.4256 |  | 0 |  | 0 |  | 0 | 21 | 0 | 0 | 0 | 0 | 0 | 801-3 | RTS 23/ II | RTS 23/ II | 0.942 | 1.34 |  | Práce | Běžná |  |  |  | POL1_
16 | 979093111R00 | Uložení suti na skládku bez zhutnění | t | 1.4256 |  | 0 |  | 0 |  | 0 | 21 | 0 | 0 | 0 | 0 | 0 | 800-6 | RTS 23/ II | RTS 23/ II | 0.006 | 0.01 |  | Práce | Běžná |  |  |  | POL1_
|  | s hrubým urovnáním, | [25 empty] | SPI
17 | 979990107R00 | Poplatek za skládku za uložení, směs betonu, cihel a dřeva, , skupina 17 09 04 z Katalogu odpadů | t | 1.4256 |  | 0 |  | 0 |  | 0 | 21 | 0 | 0 | 0 | 0 | 0 | 801-3 | RTS 23/ II | RTS 23/ II | 0 | 0 |  | Práce | Běžná |  |  |  | POL1_
Díl: | 91 | Doplňující práce na komunikaci |  |  |  | 0 |  | 0 |  | 0 |  | 0 |  | 0 |  | 0 |  |  |  |  | 2.81 | [6 empty] | DIL
18 | 919735124R00 | Řezání stávajících krytů nebo podkladů betonových, hloubky přes 150 do 200 mm | m | 21.6 |  | 0 |  | 0 |  | 0 | 21 | 0 | 0 | 0 | 0 | 0 | 822-1 | RTS 23/ II | RTS 23/ II | 0.13 | 2.81 |  | Práce | Běžná |  |  |  | POL1_
|  | včetně spotřeby vody | [25 empty] | SPI
|  | technická zpráva stávající bet. podlaha pro základovbé patky : 0,6*4*9 |  | 21.6 | [23 empty] | VV | 0
Díl: | 95 | Dokončovací konstrukce na pozemních stavbách |  |  |  | 0 |  | 0 |  | 0 |  | 0 |  | 0.99 |  | 0 |  |  |  |  | 11.25 | [6 empty] | DIL
19 | 13388140R | Tyč ocelová válcovaná za tepla průřez: HEA; značka: S235JR (1.0038); h = 152 mm; b = 160 mm; s = 6,0 mm; t = 9,0 mm | t | 0.9828 |  | 0 |  | 0 |  | 0 | 21 | 0 | 1 | 0.98 | 0 | 0 | SPCM | RTS 23/ II | RTS 23/ II | 0 | 0 |  | Specifikace | Běžná |  |  |  | POL3_
|  | technická zpráva : 3,5*0,0312*9 |  | 0.9828 | [23 empty] | VV | 0
20 | 953943125R00 | Osazování jiných kovových výrobků do betonu (např. kotev) se zajištěním polohy k bednění nebo k výztuži před zabetonováním přes 30 kg do 120 kg/kus | kus | 9 |  | 0 |  | 0 |  | 0 | 21 | 0 | 0.00068 | 0.01 | 0 | 0 | 801-1 | RTS 23/ II | RTS 23/ II | 1.25 | 11.25 |  | Práce | Běžná |  |  |  | POL1_
|  | osazování výrobků ostatních jinde neuvedených, bez dodání | [25 empty] | SPI
|  | technická zpráva válcovaný profil HEA č.160 : 9 |  | 9 | [23 empty] | VV | 0
Díl: | 96 | Bourání konstrukcí |  |  |  | 0 |  | 0 |  | 0 |  | 0 |  | 0 |  | 1.43 |  |  |  |  | 2.44 | [6 empty] | DIL
21 | 965042241RT5 | Bourání podkladů pod dlažby nebo litých celistvých dlažeb a mazanin betonových nebo z litého asfaltu, tloušťky přes 100 mm, plochy přes 4 m2 | m3 | 0.648 |  | 0 |  | 0 |  | 0 | 21 | 0 | 0 | 0 | 2.2 | 1.43 | 801-3 | RTS 23/ II | RTS 23/ II | 3.767 | 2.44 |  | Práce | Běžná |  |  |  | POL1_
|  | technická zpráva : 0,2*0,6*0,6*9 |  | 0.648 | [23 empty] | VV | 0
Díl: | 99 | Staveništní přesun hmot |  |  |  | 0 |  | 0 |  | 0 |  | 0 |  | 0 |  | 0 |  |  |  |  | 1.79 | [6 empty] | DIL
22 | 998011001R00 | Přesun hmot pro budovy s nosnou konstrukcí zděnou výšky do 6 m | t | 2.1059 |  | 0 |  | 0 |  | 0 | 21 | 0 | 0 | 0 | 0 | 0 | 801-1 | RTS 23/ II | RTS 23/ II | 0.852 | 1.79 |  | Přesun hmot | Běžná |  |  |  | POL7_
|  | přesun hmot pro budovy občanské výstavby (JKSO 801), budovy pro bydlení (JKSO 803) budovy pro výrobu a služby (JKSO 812) s nosnou svislou konstrukcí zděnou z cihel nebo tvárnic nebo kovovou | [25 empty] | SPI |  | přesun hmot pro budovy občanské výstavby (JKSO 801), budovy pro bydlení (JKSO 803) budovy pro výrobu a služby (JKSO 812) s nosnou svislou konstrukcí zděnou z cihel nebo tvárnic nebo kovovou
|  | Hmotnosti z položek s pořadovými čísly: : | [25 empty] | VV | 0
|  | 7,19,20, : | [25 empty] | VV | 0
|  | Součet: : 2,10590 |  | 2.1059 | [23 empty] | VV | 0
Díl: | 783 | Nátěry |  |  |  | 0 |  | 0 |  | 0 |  | 0 |  | 1.97 |  | 0 |  |  |  |  | 0 | [6 empty] | DIL
23 | 783 001T00 | Žárově pozinkovaný nátěr | kg | 982.8 |  | 0 |  | 0 |  | 0 | 21 | 0 | 0.002 | 1.97 | 0 | 0 |  | Vlastní | Kalkul | 0 | 0 |  | Práce | Běžná |  |  |  | POL1_
|  | dle pol.č. 13388140.R : 982,80 |  | 982.8 | [23 empty] | VV | 0
[26 empty] | 15 | 21 | DPH
| Celkem |  |  |  |  | 0 | [19 empty] | 0 | 0 | SUM
END
Note on S6: Jedná se o informaci, zda se jedná o položku, která je do rozpočtu zadána z cenové soustavy RTS, nebo vlastní.
Note on T6: Jedná se o název CÚ, která je zadána u položky rozpočtu