## technická specifikace
Zadavatel/objednatel | Slatinné lázně Třeboň s.r.o, Lázeňská 1001, 379 01 Třeboň, IČ 25179896
Účastník/dodavatel
účastníci vyplní takto označená pole
Technická specifikace - gastro zařízení restaurace Beseda
Název | Popis | max. rozměry |  |  | cena v Kč bez DPH
mikrovlnná trouba | celonerezové provedení, digitální ovládání, kapacita 26 l, bez otočného talíře, programovatelná, varný výkon 1000W, ohřev potravin, vaření potravin, rozmrazování potravin | 511 | 430 | 311 | 0
grilovací deska | hladká, chromovaná deska 12 mm, včetně otevřené podestavby, plynové provedení | 800 | 730 | 900 | 0
konvektomat | injekční, kapacita 6 x GN 1/1 + 1 zásuv, přímý vstřik, kapacita jídel 51 – 150, rozsah teplot 30 – 300 °C, automatické mytí, trojité dveřní sklo, parní klapka, 7 rychlostí ventilátoru, 8“ displej | 933 | 821 | 786 | 0
konvektomat | injekční, kapacita 10 x GN 1/1 + 1 zásuv, přímý vstřik, kapacita jídel 151 – 250, rozsah teplot 30 – 300 °C, automatické mytí, trojité dveřní sklo, parní klapka, 7 rychlostí ventilátoru, 8“ displej | 933 | 821 | 1046 | 0
spojovací sestava konvektomat | nerez provedení, kombinace 10.1+6.1, servisní otvor | 933 | 821 | 2030 | 0
průchozí mycí stroj | 2 externí hadičky se signalizací, koš 500 × 500 mm, vstupní výška 440 mm, nastavení tlaku mytí VarioPower, filtrace plného proudu: síto mycí nádrže, cylindrické síto, |  |  |  | 0
| sací síto čerpadla s bezpečnostní kontrolou, mediamat, senzor zakalení, rekuperace – zpětné získávání tepla EnergyLight, zobrazení intervalu údržby, dvouplášťový kryt včetně větrací pozice | 750 | 825 | 2010 | 0
čerpadlo | dávkovací čerpadlo mycího prostředku, systém připojení MPI DT |  |  |  | 0
čerpadlo | dávkovací čerpadlo oplachového prostředku, systém připojení MPI DB |  |  |  | 0
filtrace | filtr pevných částic, variantní změna hustoty fitru, dotahovací klíč, šroubení 3/4" |  |  |  | 0
šokový zchlazovač | nerezová ocel, centrální senzor, programovatelný termostat, 4 přednastavené programy, zásuvy pro gastronádoby GN1/1, euronorm samozavírací dveře, otevírání, nastavitelné nohy | 660 | 420 | 400 | 0
vakuová balička | celonerezové provedení, výkon vakuové pumpy: 6 m³/h, nastavení doby vakuování a svařování, pojistka otevření víka, 10 uživatelských programů, digitální ovládání | 335 | 445 | 420 | 0
|  | Celková nabídková cena v Kč bez DPH |  |  | 0
datum a podpis účastníka/dodavatele