## List1
Číslo | Položka | VÝKAZ zkrácený popis | Měrná jednotka | Množství | Rozměr
731 Ústřední vytápění
1 | 731 24- 21 | Kondenz.kotel 46kW | soub | 1 | 1
2 | 731 24- 9127 | montáž kotle | soub | 1 | 2
3 | 731 24- 04 | ekvitermní regulace | soub | 1 | 1
4 | 731 24- 05 | koaxiální odkouření 4m | soub | 1 | 1
5 | 731 24- 21 | zapojení regulace + spuštění kotle | soub | 1 | 1
6 | 998 73-1102 | přesun kotelny do 6m | t | 0.5 | 0.5
7 | 998 73-1193 | příplatek do 500 m | t | 0.5 | 0.5
8 | 732 33- 1517 | expanzomat 35 litrů | soub | 1 | 1
9 | 732 42-1401 | čerpadlo 3,5m3/hod, H=2m | soub | 1 | 2
10 | 732 42-1401 | čerpadlo 1,5m3/hod, H=6m | soub | 2 | 2
11 | 732 34-01 | hydraulický vyrovnávač tlaku 4m3/hod | ks | 1 | 1
12 | 732 42-9111 | montáž čerpadla | soub | 3 | 2
13 | 998 73-2102 | přesun strojovny 6-12m | t | 0.1 | 0.1
14 | 998 73-2193 | příplatek do 500 m | t | 0.1 | 0.1
15 | 733 22-3102 | měděné potrubí DN15 | m | 234 | 2*(27+30+5+55)
16 | 733 22-3103 | měděné potrubí DN18 | m | 130 | 2*(30+35)
17 | 733 22-3104 | měděné potrubí DN22 | m | 150 | 2*(20+10+25+20)
18 | 733 22-3105 | měděné potrubí DN28 | m | 10 | 2x5
19 | 733 22-3106 | měděné potrubí DN35 | m | 5 | 5
20 | 733 29-1101 | zkouška těsnosti potrubí do DN35 | m | 531 | pol.č. 15-19
21 | 733 22- 01 | měděné předizolované potrubí DN22 | m | 12 | 2x6
22 | 722 18-121 | Izolace potrubí 15x16mm | bm | 234 | 2*(27+30+5+55)
| 122 | 18x16mm | bm | 130 | 2*(30+35)
| 123 | 22x16mm | bm | 150 | 2*(20+10+25+20)
| 124 | 28x20mm | bm | 10 | 2x5
| 125 | 35x30mm | bm | 5 | 5
23 | 974 03-11 | vysekání rýh ve zdivu 100/70 | m | 10 | 32+18+16+40
Číslo | Položka | Zkrácený popis | Měrná jednotka | Množství | Rozměr
24 | 998 73-3103 | přesun potrubí do 6m | t | 0.3 | 0.3
25 | 998 73-3193 | příplatek do 500 m | t | 0.3 | 0.3
26 | 734 29-01 | šroubení rohové uzavirací (tělesa) | ks | 38 | 38
27 | 734 22-1681 | termostatická hlavice | ks | 38 | 38
28 | 734 29-2715 | kul.ventil DN25 | ks | 9 | 9
29 | 734 29-2716 | kul.ventil DN32 | ks | 4 | 4
30 | 734 29-1244 | filtr DN25 | ks | 3 | 3
31 | 734 29-5113 | trojcestný ESBE DN20 vč.pohonu 230V | soub | 1 | 1
32 | 734 25-1213 | pojistný ventil DN25 | ks | 1 | 1
33 | 734 24-1216 | ventil zpětný DN32 | ks | 1 | 1
34 | 734 21-2113 | odvzdušňovací ventil samočinný cca | ks | 4 | 4
35 | 734 29-1112 | vypouštěcí kohout DN10 cca | ks | 8 | 8
36 | 734 -07 | zednická výpomoc ( průrazy…) | soub | 1 | 1
37 | 998 73-4101 | přesun armatury do 6m | t | 0.1 | 0.1
38 | 998 73-4193 | příplatek do 500 m | t | 0.1 | 0.1
| 735 15- | Otopná tělesa
39 | 2577 | 22VK6100 | sou | 1 | 1
40 | -2576 | 22VK6090 | sou | 2 | 2
41 | -2579 | 22VK6120 | sou | 1 | 1
42 | 2575 | 22VK6080 | sou | 2 | 2
43 | 2475 | 21VK6080 | sou | 4 | 4
44 | 2473 | 21VK6060 | sou | 1 | 1
45 | 2476 | 21VK6090 | sou | 1 | 1
46 | 2477 | 21VK6100 | sou | 6 | 6
47 | 2479 | 21VK6120 | sou | 2 | 2
48 | 2472 | 21VK6050 | sou | 1 | 1
49 | 2252 | 11VK5050 | sou | 3 | 3
50 | 2272 | 11VK6050 | sou | 1 | 1
51 | 2273 | 11VK6060 | sou | 8 | 8
52 | 2274 | 11VK6070 | sou | 1 | 1
53 | 2275 | 11VK6080 | sou | 2 | 2
Číslo | Položka | Zkrácený popis | Měrná jednotka | Množství | Rozměr
54 | 2276 | 11VK6090 | sou | 2 | 2
55 | 998 73-5101 | přesun otopná tělesa do 6m | t | 2 | 2
56 | 998 73-53193 | příplatek do 500 m | t | 2 | 2
723 Plynoinstalace
1 | 023 - 02 | potrubí SDR11, MRS100 - D32/3 vč montáže | m | 8 | 20
2 | 723 23-1114 | Kulový uzávěr DN25 | ks | 2 | 2
3 | 723 23-1113 | Kulový uzávěr DN20 | ks | 1 | 1
4 | 723 15-0312 | DN57/2,9 chránička | m | 0.5 | 9+1+4+3+18
8 | 723 19-0204 | připojení kotle DN25 | soub | 1 | 1
9 | 723 -04 | plechová skříň 60/60/35cm vč.pilíře | ks | 1 | 1
10 | 723 16-0205 | přípojkyk plynoměrům G1 | sou | 1 | 1
11 | 723 16-0335 | rozpěrky přípojek G1 | sou | 1 | 1
12 | 723 -06 | revize | ks | 1 | 1
14 | 723 -07 | zednická výpomoc ( průrazy…) | soub | 1 | 1
16 | 998 72-3101 | přesun do 6 m | t | 0.1 | 0.1
17 | 998 72-3192 | příplatek do 100 m | t | 0.1 | 0.1
800 zemní práce plyn
1 | 132 20-1101 | hloubení rýh do 600mm - hor. 3 do 100m3 | m3 | 5.28 | 8x1,1x0,6
2 | 132 -01 | písek vč.dopravy | m3 | 1.44 | 8x0,6x0,3
3 | 175 10-1101 | pískové lože | m3 | 0.48 | 8x0,6x0,1
4 | 175 10-1101 | obsyp potrubí pískem | m3 | 0.96 | 8x0,6x0,2
5 | 132 -02 | výstražná folie vč.MTZ | m | 8 | 8
6 | 132 -03 | měděný vodič | m | 8 | 8
7 | 162 30-11 | Vodor.přemísť. do10m | m3 | 5.28 | 8x1,1x0,6
8 | 174 10-1101 | zásyp (výkop-obsyp-lože) | m3 | 3.8 | 5,28-1,44
9 | 979 08-1111 | odvoz suti (zeminy) do 1km | t | 2.6 | 1,44x1,8
10 | 979 08-1121 | odvoz za každý další km (4km) | t | 10.4 | 2,6x4
11 | 979 09-3111 | uložení na skládku | t | 2.6 | 2.6
12 | 979 09 | poplatek za skládku | t | 2.6 | 2.6
#VALUE!
#VALUE!
0
#VALUE!
827 Venkovní kanalizace
| 894 - 05 | betonová prefa šachta(kruhová) s poklopem D400 | 2 | soub | 2 | 9500 | 19000
| 894 - 05 | betonová šachta (obdélníková) s poklopem D400 | 1 | soub | 0 | 8000 | 0
| 894 - 06 | liniový žlab 3m s mříží | 1 | soub | 1 | 7000 | 7000
| 871 - 07 | dvorní vpust s mříží D400 | 2 | soub | 0 | 5500 | 0
| 871 - 08 | montáž šachty,(vpustě) s poklopem (mříží) | 4 | soub | 4 | 3500 | 14000
| 452311121 | podkl.deska bet. pod šachty | 1*1*0,1*2 | m3 | 0.2 | 3200 | 640
| 452351121 | bednění pro podkl.deska bet. pod šachty | 0,2*4*2 | m2 | 1.6 | 540 | 864
| 871-09 | montáž žlabu | 1 | soub | 1 | 2500 | 2500
| 871 - 10 | geodetické vytýčení |  | soub | 1 | 4500 | 4500
48504
1
2
3
4
5
6
7
8
9