## List1
Číslo | Položka | VÝKAZ zkrácený popis | Měrná jednotka | Množství | Rozměr
721 Kanalizace
1 | 721 17-4002 | HT 40 | M | 14 | 2+2+1+5+4
2 | 721 17-4003 | HT 50 | M | 15 | 2+5+4+4
3 | 721 17-4004 | HT70 | M | 16 | 2+3+3+6+2
4 | 721 17-4005 | HT 100 | M | 33 | 5x4+2+7+6+4+5
5 | 721 17-3401 | Potrubí PVC KG100 | m | 22 | 8+5+3+4+2
6 | -3402 | KG125 | m | 98 | 15+24+14+13+8+8+16
7 | -3403 | dtto150 | M | 87 | 12+26+18+21+10
8 | -3404 | dtto200 | M | 17 | 17
9 | 721 17-02 | výkop v obj. pro ležatou kanalizaci | m3 | 29.4 | (25+15+12+16)x0,6x0,7
10 | 721 19-4104 | výustky Ø 40 | ks | 12 | U
11 | 721 19-4105 | výustky Ø 50 | ks | 12 | S+D
12 | 721 19-4109 | výustky Ø 100 | ks | 15 | VL+WC
13 | 721 29-0111 | zkouška těsnosti do DN125 | M | 198 | pol.č.1-6
14 | 721 29-0112 | zkouška těsnosti do DN200 | M | 104 | pol.č.7+8
15 | 721 23- 010 | lapač střešních splavenin (plast) | ks | 4 | 4
16 | 721 22-3406 | vpust venkovní DN100 | ks | 6 | 6
17 | 721 22-3407 | sifon pračkový | ks | 6 | 6
18 | 721 -07 | zednická výpomoc (drážky,průrazy…) | soub | 1 | 1
19 | 998 72-1101 | přesun do 6 m | t | 1 | 1
20 | 998 72-1192 | příplatek do 100 m | t | 1 | 1
21 | 974 03-11 | vysekání rýh ve zdivu 150/150 | m | 32 | 4x8
722 Vodovod
1 | 722 17-7012 | plast.potrubí Ø 20 | M | 240 | 63+10*4+12*2+24+28+20*3+21
2 | 722 17-7013 | plast.potrubí Ø 25 | M | 110 | 28+10*3+8+13+21
3 | 722 17-7014 | plast.potrubí Ø 32 | M | 90 | 28*2+5*3+13+6
4 | 722 17-7015 | plast.potrubí Ø 40 | M | 21 | 16+5
5 | 722 17-7016 | plast.potrubí Ø 50 | M | 10 | 10
6 | 722 18-1211 | izolace potr. tl.6mm do DN22 | m | 240 | pol.č.1
7 | 722 18-1223 | izolace potr. do tl.10mm do DN62 | m | 231 | pol.č.2-5
8 | 722 17- 01 | předizolované potrubí DN20 | m | 12 | 2x6
9 | 722 17- 02 | předizolované potrubí DN32 | m | 6 | 6
Číslo | Položka | Zkrácený popis | Měrná jednotka | Množství | Rozměr
10 | 722 19-0401 | výustky Ø 15 | ks | 5 | ohřev TUV
11 | 722 22-0111 | nástěnky Ø 15 | ks | 44 | WC+U+D+PS
12 | 722 22-0121 | nástěnky pro baterii | pár | 10 | S
13 | 722 23-1251 | pojistný ventil bojlerový | ks | 1 | 1
14 | 722 23- 01 | kulový kohout Ø 15 roháček | ks | 28 | 2x(D+U)
15 | 722 23- 02 | kovová připojovací hadice | ks | 28 | 2x(D+U)
16 | 722 23- 03 | kulový kohout Ø 15 | soub | 6 | 6
17 | 722 23- 04 | kulový kohout Ø 20 | soub | 3 | 3
18 | 722 23- 05 | kulový kohout Ø 25 | soub | 1 | 1
19 | 722 23- 06 | kulový kohout Ø 32 | soub | 4 | 4
20 | 722 23- 07 | kulový kohout Ø 40 | soub | 3 | 3
21 | 722 22-4111 | pračkový ventil | ks | 3 | 3
22 | 722 22-4152 | výtokový ventil na hadici 3/4" | ks | 1 | 1
23 | 722 22-08 | směš.term.centrála s recirkulač. okruhem DN32 | soub | 1 | 1 (na výstupu z bojleru)
24 | 722 22-09 | el.mag.ventil DN25, 24 voltů , bez napětí uzavřen | soub | 1 | 1
24 | 722 22-10 | el.mag.ventil DN40, 24 voltů , bez napětí uzavřen | soub | 7 | 7
25 | 722 22-4111 | vypouštěcí kohout DN10 cca | ks | 26 | 26
26 | 722 24-1153 | hydrantový systém D25 - 30m hadice | soub | 1 | 1
27 | 722 26-01 | vodoměr Q=1,5m3/hod, s impulsním výstupem | soub | 2 | 2
28 | 722 26-02 | vodoměr Q=2,5m3/hod, s impulsním výstupem | soub | 1 | 1
29 | 732 33- 14 | expanzomat 18 litrů | soub | 1 | 1
30 | 732 33- 15 | expanzomat 50 litrů | soub | 1 | 1
31 | 722 26-03 | filtr s odkalením | soub | 2 | 2
32 | 722 23- 05 | kulový kohout Ø 50 (hlavní uzávěr) | soub | 1 | 1
33 | 722 23-1064 | zpětný ventil DN32 | ks | 1 | 1
34 | 722 23-1065 | zpětný ventil DN50 | ks | 1 | 1
35 | 722 26-32 | manometr | ks | 1 | 1
36 | 722 26-01 | tlakový spínač (diferenční) | ks | 1 | 1
37 | 732 42-1401 | cirkulační čerpadlo 1m3/hod, H=1,5m | soub | 1 | 1
38 | 732 42-9111 | montáž cirk.čerpadla | soub | 1 | 1
39 | 724 10-01 | čerpadlo pro závlahu 20 l/min, 7Bar | soub | 1 | 1
40 | 724 10-02 | čerpadlo ponorné 60 l/min, H= 10m | soub | 1 | 1
41 | 724 10-03 | montáž čerpadla | soub | 2 | 2
Číslo | Položka | Zkrácený popis | Měrná jednotka | Množství | Rozměr
42 | 724 10-04 | filtrační koš na vstupu dešť. kanal.do nádrže | soub | 1 | 1
43 | 724 10-05 | sací koš DN50 | soub | 1 | 1
44 | 724 10-06 | rozdělovač DN80 - 10okruhů DN40 | soub | 1 | 1
45 | 722 -07 | zednická výpomoc (drážky, průrazy…) | soub | 1 | 1
46 | 722 29-0226 | zkouška do Ø 50 | m | 471 | pol.č.1-5
47 | 722 29-0234 | proplach a desinfekce | m | 210 | pol.č.1-5
48 | 998 72-2101 | přesun do 6 m | t | 0.5 | 0.5
49 | 998 72-2192 | příplatek do 100 m | t | 0.5 | 0.5
725 Zařizovací předměty
1 | 725 11-01 | WC závěsné vč.nádrže, splachování a sedátka | soub | 12 | 12
2 | 725 12-1521 | pisoár s vestavěným infra.senzorem | soub | 4 | 4
3 | 725 12-2002 | montáž pisoáru s vestavěným infra.senzorem | ks | 4 | 4
4 | 725 21-1601 | umyvadlo | soub | 12 | 12
5 | 725 21-5102 | montáž umyvadla | soub | 12 | 12
6 | 725 21-01 | madla pro ZTP vč.montáže | soub | 1 | 1
7 | 725 33-1111 | výlevka keramická | soub | 3 | 3
8 | 725 53-01 | nepřímotopný ohřívák 500 litrů, 2výměníky | soub | 1 | 1
9 | 725 53-02 | montáž ohřívače 500 litrů | ks | 1 | 1
10 | 725 53-3253 | el.ohřívák 10 litrů | soub | 2 | 2
11 | 725 53-9105 | montáž ohřívačů do 150 litrů | soub | 2 | 2
12 | 725 82-02 | narážecí výtokový ventil | soub | 1 | 1
13 | 725 82-1326 | dřezová baterie stojánkvá | soub | 2 | 2
14 | 725 84-1311 | sprchový tlačítkový časový směšov.ventil | soub | 10 | 10
se spořičem průtoku vč. sprch koncovky
15 | 725 82-26 | baterie nástěnná (VL) | soub | 3 | 3
16 | 725 82-2611 | umyvadlová směšovací senzorová bezdotyková | soub | 11 | 11
baterie s optoelektronikou
17 | 725 24- 04 | sprchová vpust (sifon) | soub | 10 | 10
18 | 725 86-0109 | umyvadlový sifon DN40 | soub | 12 | 12
19 | 725 24- 03 | vpust podlahová DN50 | soub | 6 | 6
Číslo | Položka | Zkrácený popis | Měrná jednotka | Množství | Rozměr
20 | 998 72-5101 | přesun do 6 m | t | 1 | 1
21 | 998 72-5192 | příplatek do 100 m | t | 1 | 1
22 | 974 03-11 | stavební přípomoc | soub | 1 | 1
827 Venkovní kanalizace
1 | 894 - 01 | liniový žlab 4m s mříží B125 | soub | 1 | 1
2 | 894 - 02 | prefa šachta vč.poklopu do hl. 1,5m | soub | 6 | 1
3 | 894 - 03 | šacht.dílec+poklop B125 na nádrž vč.mont. | soub | 1 | 1
5 | 871 - 08 | montáž šachty a žlabu | soub | 7 | 3
6 | 452311121 | podkl.deska bet. pod šachty | m3 | 0.2 | 0.2
7 | 452351121 | bednění pro podkl.deska bet. pod šachty | m2 | 1.6 | 1.6
827 Venkovní vodovod
1 | 871 - 01 | dodávka potrubí PE 80 - 32 | m | 70 | 70
2 | 871 - 02 | dodávka potrubí PE 80 - 40 | m | 40 | 40
3 | 871 - 03 | dodávka potrubí PE 80 - 50 | m | 255 | 255
4 | 871 - 04 | dodávka potrubí PE 80 - 63 | m | 55 | 55
5 | 871 18 - 11 | MTZ potrubí PE | m | 420 | 420
6 | 871 - 06 | navrtávací pas 90/63 | ks | 1 | 1
7 | 734 29-2718 | uzávěr DN50 (šoupě) | soub | 1 | 1
8 | 871 - 07 | zemní souprava | soub | 1 | 1
9 | 871 - 08 | Poklop šoupátkový | ks | 1 | 1
10 | 871 - 09 | měděný vytyčovací vodič - dodávka vč.MTZ | m | 420 | 420
11 | 892 24 1111 | tlaková zkouška | m | 420 | 420
12 | 892 23 3111 | proplach a dezinfekce | m | 5 | 5
13 | 871 - 10 | geodetické vytýčení | soub | 1 | 1
14 | 871 - 11 | úprava nádrže na vodu (vyvaření hrdel, …) | soub | 1 | 1
15 | 871 - 12 | osazení nádrže | soub | 1 | 1
16 | 871 - 13 | demontáž stávající vodov.přípojky | soub | 1 | 1
Číslo | Položka | Zkrácený popis | Měrná jednotka | Množství | Rozměr
800 zemní práce
1 | 132 20-1102 | hloubení rýh do 60cm - hor.3(svažitý výkop) | m3 | 245 | Š-Š6 (59x0,7x1,5)+5x2
dešť. 53x0,6x0,8
předizol 0,6x1,2x6
závlaha 130x0,6x0,8
nádrž 4,5x6x3
2 | 132 20-1101 | ruční dokopání hor. 3 do 100m3 | m3 | 2 | 0,5x0,5x8
3 | 132 -01 | písek vč.dopravy | m3 | 44.64 | (59+53+6+130)x0,6x0,3
4 | 175 10-1101 | pískové lože | m3 | 14.88 | (59+53+6+130)x0,6x0,1
5 | 175 10-1101 | obsyp potrubí pískem | m3 | 29.76 | (59+53+6+130)x0,6x0,2
6 | 132 -02 | výstražná folie vč.MTZ | m | 200 | 200
7 | 162 30-11 | Vodor.přemísť. do 10m | m3 | 245 | pol.č.1
8 | 174 10-1101 | zásyp (výkop-obsyp-lože) | m3 | 271 | 245-44,64+zásyp nádrže 71
9 | 979 08-1111 | odvoz suti (zeminy) do 1km | t | 98 | 44,64+10 (nádrž) x 1,8
10 | 979 08-1121 | odvoz za každý další km (4km) | t | 392 | 98x4
11 | 979 09-3111 | uložení na skládku | t | 98 | pol.č.24
12 | 979 09 | poplatek za skládku | t | 98 | pol.č.24
13 | 962- 01 | žlb deska pod nádrž | t | 6 | 2,7x3,5x0,3 x 2,1
14 | 311 36-1821 | kotvící armatura proti vyplavení | t | 0.5 | 0.5
15 | 132 20-01 | dem. vodov. přípojky (výkop, zához, asfalt,..) 8m | soub | 1 | 1
16 | 962- 02 | rekonstrukce přístřešku pro rozdělovač závlahy | soub | 1 | 1
#VALUE!
#VALUE!
0
#VALUE!
827 Venkovní kanalizace
| 894 - 05 | betonová prefa šachta(kruhová) s poklopem D400 | 2 | soub | 2 | 9500 | 19000
| 894 - 05 | betonová šachta (obdélníková) s poklopem D400 | 1 | soub | 0 | 8000 | 0
| 894 - 06 | liniový žlab 3m s mříží | 1 | soub | 1 | 7000 | 7000
| 871 - 07 | dvorní vpust s mříží D400 | 2 | soub | 0 | 5500 | 0
| 871 - 08 | montáž šachty,(vpustě) s poklopem (mříží) | 4 | soub | 4 | 3500 | 14000
| 452311121 | podkl.deska bet. pod šachty | 1*1*0,1*2 | m3 | 0.2 | 3200 | 640
| 452351121 | bednění pro podkl.deska bet. pod šachty | 0,2*4*2 | m2 | 1.6 | 540 | 864
| 871-09 | montáž žlabu | 1 | soub | 1 | 2500 | 2500
| 871 - 10 | geodetické vytýčení |  | soub | 1 | 4500 | 4500
48504
1
2
3
4
5
6
7
8
9