## Krycí list
SLEPÝ ROZPOČET - VÝKAZ VÝMĚR / SOUPIS MATERIÁLU
STAVBA: ZÁZEMÍ TENISOVÉHO KLUBU TŘEBOŇ, kat. úz. Třeboň, č. parc. 1026/2, 1026/5, 1026/6
ČÁST: D 1.4 - TECHNIKA PROSTŘEDÍ; D 1.4.4 - ELEKTRO
INVESTOR: Město Třeboň, Palackého nám. 46/II, 379 01 Třeboň
1 | DODÁVKA | 0 | ZAŘÍZENÍ STAVENIŠTĚ 3,25% |  | 0
2 | MONTÁŽ | 0 | PŘESUN STAVEBNÍCH KAPACIT
3 | HSV |  | ÚZEMÍ SE STÍŽ. PRAC. PODMÍNKAMY 3%
4 |  |  | HORSKÁ OBLAST 3,3% NAD 700M
5 | ZRN CELKEM | 0 | MIMOŘÁDNĚ STÍŽENÉ PROSTŘEDÍ
6 | NÁKLADY HZS | 0 | OBOR. PŘIRÁŽKA
7 | Ř5+Ř6 | 0
8 | NÁKLADY | 0 | VRN CELKEM | 0
|  |  | VÝCH. REVIZE | 0
9 | CELKEM BEZ DPH |  | 0
VYPRACOVAL: Josef Chrt
DATUM: 02/2014
Při zpracování nabídky je nutné vycházet ze všech částí dokumentace. Povinností dodavatele je překontrolovat specifikaci materiálu a případné chybějící položky doplnit a ocenit. Součástí ceny musí být veškeré náklady včetně dodávky a montáže tak, aby cena byla konečná. Dodávka akce se předpokládá včetně kompletní montáže, veškerého souvisejícího a montážního materiálu tak, aby celé zařízení bylo funkční a splňovalo všechny předpisy, které se na ně vztahují.

## Rekapitulace
REKAPITULACE:
ZÁZEMÍ TENISOVÉHO KLUBU TŘEBOŇ, kat. úz. Třeboň, č. parc. 1026/2, 1026/5, 1026/6
D 1.4 - TECHNIKA PROSTŘEDÍ; D 1.4.4 - ELEKTRO
ELEKTROINSTALACE - SILNOPROUD |  | 0
ELEKTROINSTALACE - BLESKOSVOD |  | 0
ELEKTROINSTALACE - LAN |  | 0
ELEKTROINSTALACE - TV |  | 0
ELEKTROINSTALACE - OZVUČENÍ |  | 0
ELEKTROINSTALACE - celkem |  | 0
PPV 1% |  | 0
ZEMNÍ PRÁCE |  | 0
DODÁVKY | 0
DOPRAVA 3,6% | 0
PŘESUN 1% |  | 0
DODÁVKA + MONTÁŽ | 0 | 0
HSV |  | 0
HZS |  | 0
VÝCHOZÍ REVIZE |  | 0

## SILNO
STAVBA: ZÁZEMÍ TENISOVÉHO KLUBU TŘEBOŇ, kat. úz. Třeboň, č. parc. 1026/2, 1026/5, 1026/6
ČÁST: D 1.4 - TECHNIKA PROSTŘEDÍ; D 1.4.4 - ELEKTRO
INVESTOR: Město Třeboň, Palackého nám. 46/II, 379 01 Třeboň
ELEKTROMONTÁŽE - silnoproud |  |  | množství | jednotky | cena/jednotka | cena celkem
| 211 03-1137 | ukončení kabelu 4x16mm2 | 6 | ks |  | 0
viz. příloha 2/9, 7-9/9
| 211 03-1148 | ukončení kabelu 5x6mm2 | 2 | ks |  | 0
viz. příloha 2/9, 7-9/9
| 211 03-1147 | ukončení kabelu 5x4mm2 | 15 | ks |  | 0
viz. příloha 2/9, 7-9/9
| 211 03-1151 | ukončení kabelu 7x2,5mm2 | 2 | ks |  | 0
viz. příloha 1/9, 2/9, 7-9/9
| 211 03-1153 | ukončení kabelu 12x1,5mm2 | 2 | ks |  | 0
viz. příloha 2/9, 7-9/9
| 211 03-1153 | ukončení kabelu 12x2,5mm2 | 1 | ks |  | 0
viz. příloha 1/9, 2/9, 7-9/9
| 211 03-1147 | ukončení kabelu 5x2,5mm2 | 5 | ks |  | 0
viz. příloha 7-9/9
| 211 03-1113 | ukončení kabelu 3x2,5mm2 | 31 | ks |  | 0
viz. příloha 7-9/9
| 211 03-1113 | ukončení kabelu 3x1,5mm2 | 28 | ks |  | 0
viz. příloha 7-9/9
| 211 03-1155 | ukončení kabelu 14x1mm2 | 2 | ks |  | 0
viz. příloha 7-9/9
| 210 85-1125 | CYKY-J 4x16mm2 | 64 | m |  | 0
viz. příloha 2/9
| 210 85-1123 | CYKY-J 12x2,5mm2 | 72 | m |  | 0
viz. příloha 2/9
| 210 85-1123 | CYKY-J 12x1,5mm2 | 38 | m |  | 0
viz. příloha 2/9
| 210 85-1123 | CYKY-J 5x4mm2 | 583 | m |  | 0
viz. příloha 2/9
| 210 85-1123 | CYKY-J 5x6mm2 | 13 | m |  | 0
viz. příloha 2/9
| 210 85-1122 | CYKY-J 7x2,5mm2 | 72 | m |  | 0
viz. příloha 1/9, 2/9
| 210 85-1122 | CYKY-J 7x1,5mm2 | 217 | m |  | 0
viz. příloha 2/9, 3/9
| 210 85-1122 | CYKY-J 5x1,5mm2 | 234 | m |  | 0
viz. příloha 2/9, 3/9
| 210 85-1122 | CYKY-J 3x2,5mm2 | 742 | m |  | 0
viz. příloha 2/9, 3/9
| 210 85-1121 | CYKY-J 3x1,5mm2 | 879 | m |  | 0
viz. příloha 2/9, 3/9
| 210 85-1121 | CYKY-O 3x1,5mm2 | 349 | m |  | 0
viz. příloha 2/9, 3/9
| 210 85-1122 | CYKY-J 5x2,5mm2 | 86 | m |  | 0
viz. příloha 2/9
| 210 63-2111 | JYTY 4x1mm2 | 9 | m |  | 0
viz. příloha 2/9
| 210 63-2111 | JYTY 14x1mm2 | 38 | m |  | 0
viz. příloha 2/9
| 210 83-2121 | H07RN-F 5x2,5mm2 | 6 | m |  | 0
viz. příloha 2/9
| 210 83-2121 | H07RN-F 3x2,5mm2 | 4 | m |  | 0
viz. příloha 2/9
| 210 81-1411 | H07V-U 6mm2 zž (CY) | 494 | m |  | 0
viz. příloha 2/9, 3/9
| 210 81-1411 | H07V-U 16mm2 zž (CY) | 31 | m |  | 0
viz. příloha 2/9, 3/9
| 210 15-1111 | krabice KP67/2 | 208 | ks |  | 0
viz. příloha 2/9, 3/9
| 210 15-4111 | krabice KU68-1903 kompletní s věnečkem a víčkem | 15 | ks |  | 0
viz. příloha 2/9, 3/9
| 210 15-1121 | krabice KO125 (pro SP, PS a UB) | 15 | ks |  | 0
viz. příloha 2/9, 3/9
| 211 16-1212 | zásuvka 230V/16A 2P+Z průběžná montáž, přepěťová ochrana D | 11 | ks |  | 0
viz. příloha 2/9, 3/9
| 211 16-1212 | zásuvka 230V/16A 2P+Z průběžná montáž | 84 | ks |  | 0
viz. příloha 2/9, 3/9
| 211 16-1212 | zásuvka 230V/16A 2P+Z průběžná montáž, IP44 | 3 | ks |  | 0
viz. příloha 2/9, 3/9
| 211 16-2321 | zásuvka 400V/16A | 2 | ks |  | 0
viz. příloha 2/9
| 211 11-2111 | spínač pod omítku, řazení 1 | 21 | ks |  | 0
viz. příloha 2/9, 3/9
| 211 11-2111 | spínač pod omítku, řazení 1, IP44 | 1 | ks |  | 0
viz. příloha 2/9, 3/9
| 211 12-1100 | spínač pod omítku, řazení 3 | 2 | ks |  | 0
viz. příloha 2/9
| 211 11-2117 | spínač pod omítku, řazení 5 | 1 | ks |  | 0
viz. příloha 2/9
| 211 11-2117 | spínač pod omítku, řazení 6 | 39 | ks |  | 0
viz. příloha 2/9, 3/9
| 211 11-2117 | spínač pod omítku, řazení 6, IP44 | 8 | ks |  | 0
viz. příloha 2/9, 3/9
| 211 11-2118 | spínač pod omítku, řazení 6+6 | 1 | ks |  | 0
viz. příloha 2/9, 3/9
| 211 11-2121 | spínač pod omítku, řazení 7 | 5 | ks |  | 0
viz. příloha 2/9, 3/9
| 211 11-2121 | spínač pod omítku, řazení 7, IP44 | 10 | ks |  | 0
viz. příloha 2/9, 3/9
| 211 41-1111 | ovládač tlačítkový spínací | 19 | ks |  | 0
viz. příloha 2/9, 3/9
| 211 13-1130 | spínač automatický s detektorem pohybu | 1 | ks |  | 0
viz. příloha 2/9
| 211 13-1130 | spínač automatický s detektorem pohybu, IP44 | 2 | ks |  | 0
viz. příloha 2/9
| 212 33-1000 | připojení ventilátoru, průtokového ohřívače, akumulačního ohřívače, oběhového čerpadla apod. | 53 | ks |  | 0
viz. příloha 2/9, 3/9
| 210 14-1500 | osazení podlahové krabice | 2 | ks |  | 0
viz. příloha 3/9
| 212 02-1112 | montáž svítidla | 141 | ks |  | 0
viz. příloha 2/9, 3/9
| 469 53-3120 | osazení hmoždinky HM8 | 564 | ks |  | 0
viz. příloha 2/9, 3/9
| 212 22-2000 | svorkovnice pospojení | 3 | ks |  | 0
viz. příloha 2/9, 3/9
| 211 91-1100 | montáž ocep. rozvodnic do 20kg | 3 | ks |  | 0
viz. příloha 2/9, 3/9
| 210 11-2113 | trubka ohebná odolnost 320N, vnitřní průměr 23mm | 8 | m |  | 0
viz. příloha 3/9
| 210 11-1115 | trubka pevná, vnitřní průměr 40mm | 4 | m |  | 0
viz. příloha 2/9, 3/9
| 210 11-1112 | trubka pevná, vnitřní průměr 20mm | 3 | m |  | 0
viz. příloha 2/9, 3/9
| 210 11-2218 | vrapovaná chránička, průměr 61/75mm | 53 | m |  | 0
viz. příloha 1/9, 2/9
| 210 11-2220 | vrapovaná chránička, průměr 94/110mm | 112 | m |  | 0
viz. příloha 1/9, 2/9
| 210 87-9700 | čidlo teploty venkovní | 1 | ks |  | 0
viz. příloha 2/9
|  | úprava rozvodnice RE | 4 | h |  | 0
viz. příloha 2/9
ELEKTROMONTÁŽE CELKEM - silnoproud | [5 empty] | 0
MATERIÁL - silnoproud |  |  | množství | jednotky | cena/jednotka | cena celkem
|  | CYKY-J 4x16mm2 | 64 | m |  | 0
viz. příloha 2/9
|  | CYKY-J 12x2,5mm2 | 72 | m |  | 0
viz. příloha 2/9
|  | CYKY-J 12x1,5mm2 | 38 | m |  | 0
viz. příloha 2/9
|  | CYKY-J 5x6mm2 | 13 | m |  | 0
viz. příloha 2/9
|  | CYKY-J 5x4mm2 | 583 | m |  | 0
viz. příloha 2/9
|  | CYKY-J 7x2,5mm2 | 72 | m |  | 0
viz. příloha 1/9, 2/9
|  | CYKY-J 7x1,5mm2 | 217 | m |  | 0
viz. příloha 2/9, 3/9
|  | CYKY-J 5x1,5mm2 | 234 | m |  | 0
viz. příloha 2/9, 3/9
|  | CYKY-J 3x2,5mm2 | 742 | m |  | 0
viz. příloha 2/9, 3/9
|  | CYKY-J 3x1,5mm2 | 879 | m |  | 0
viz. příloha 2/9, 3/9
|  | CYKY-O 3x1,5mm2 | 349 | m |  | 0
viz. příloha 2/9, 3/9
|  | CYKY-J 5x2,5mm2 | 86 | m |  | 0
viz. příloha 2/9
|  | JYTY 4x1mm2 | 9 | m |  | 0
viz. příloha 2/9
|  | JYTY 14x1mm2 | 38 | m |  | 0
viz. příloha 2/9
|  | H07RN-F 5x2,5mm2 | 6 | m |  | 0
viz. příloha 2/9
|  | H07RN-F 3x2,5mm2 | 4 | m |  | 0
viz. příloha 2/9
|  | H07V-U 6mm2 zž (CY) | 494 | m |  | 0
viz. příloha 2/9, 3/9
|  | H07V-U 16mm2 zž (CY) | 31 | m |  | 0
viz. příloha 2/9, 3/9
|  | krabice KP67/2 | 208 | ks |  | 0
viz. příloha 2/9, 3/9
|  | krabice KU68-1903 kompletní s věnečkem a víčkem | 15 | ks |  | 0
viz. příloha 2/9, 3/9
|  | krabice KO125 (pro svorkovnice pospojení) | 15 | ks |  | 0
viz. příloha 2/9, 3/9
|  | zásuvka 230V/16A 2P+Z, jednoduchá, bílá, IP44 | 3 | ks |  | 0
viz. příloha 2/9
|  | zásuvka 230V/16A 2P+Z, jednoduchá, bílá | 84 | ks |  | 0
viz. příloha 2/9, 3/9
|  | zásuvka 230V/16A 2P+Z, jednoduchá, bílá, přepěťová ochrana D | 11 | ks |  | 0
viz. příloha 2/9, 3/9
|  | zásuvka 400V/16A, 3P+N+PE | 2 | ks |  | 0
viz. příloha 2/9
|  | spínač pod omítku, řazení 1 | 21 | ks |  | 0
viz. příloha 2/9, 3/9
|  | spínač pod omítku, řazení 1, IP44 | 1 | ks |  | 0
viz. příloha 2/9
|  | spínač pod omítku, řazení 3 | 2 | ks |  | 0
viz. příloha 2/9
|  | spínač pod omítku, řazení 5 | 1 | ks |  | 0
viz. příloha 2/9
|  | spínač pod omítku, řazení 6 | 39 | ks |  | 0
viz. příloha 2/9, 3/9
|  | spínač pod omítku, řazení 6, IP44 | 8 | ks |  | 0
viz. příloha 2/9, 3/9
|  | spínač pod omítku, řazení 6+6 | 1 | ks |  | 0
viz. příloha 2/9, 3/9
|  | spínač pod omítku, řazení 7 | 5 | ks |  | 0
viz. příloha 2/9, 3/9
|  | spínač pod omítku, řazení 7, IP44 | 10 | ks |  | 0
viz. příloha 2/9, 3/9
|  | ovládač tlačítkový spínací | 19 | ks |  | 0
viz. příloha 2/9, 3/9
|  | spínač automatický s detektorem pohybu | 1 | ks |  | 0
viz. příloha 2/9
|  | spínač automatický s detektorem pohybu, IP44 | 2 | ks |  | 0
viz. příloha 2/9
|  | rámeček vodorovný jednoduchý | 55 | ks |  | 0
viz. příloha 2/9, 3/9
|  | rámeček vodorovný dvojnásobný | 34 | ks |  | 0
viz. příloha 2/9, 3/9
|  | rámeček vodorovný trojnásobný | 11 | ks |  | 0
viz. příloha 2/9, 3/9
|  | rámeček vodorovný čtyřnásobný | 12 | ks |  | 0
viz. příloha 2/9, 3/9
|  | kolébka jednoduchá | 105 | ks |  | 0
viz. příloha 2/9, 3/9
|  | kolébka dvojitá | 2 | ks |  | 0
viz. příloha 2/9, 3/9
|  | hmoždinka HM8 | 564 | ks |  | 0
viz. příloha 2/9, 3/9
|  | svorkovnice pospojení | 3 | ks |  | 0
viz. příloha 2/9, 3/9
|  | trubka ohebná odolnost 320N, vnitřní průměr 23mm | 8 | m |  | 0
viz. příloha 3/9
|  | trubka pevná, vnitřní průměr 40mm | 4 | m |  | 0
viz. příloha 2/9, 3/9
|  | trubka pevná, vnitřní průměr 20mm | 3 | m |  | 0
viz. příloha 2/9, 3/9
|  | vrapovaná chránička, průměr 61/75mm | 53 | m |  | 0
viz. příloha 1/9, 2/9
|  | vrapovaná chránička, průměr 94/110mm | 112 | m |  | 0
viz. příloha 1/9, 2/9
|  | vrut 3x35 | 564 | ks |  | 0
viz. příloha 2/9, 3/9
|  | úprava rozvodnice RE, vystrojení | 1 | komplet |  | 0
viz. příloha 2/9
CELKEM | [5 empty] | 0
3% podružný materiál | [5 empty] | 0
MATERIÁL CELKEM - silnoproud | [5 empty] | 0
DODÁVKY ZAŘÍZENÍ - silnoproud |  |  | množství | jednotky | cena/jednotka | cena celkem
|  | jistič B40/3 10kA | 1 | ks |  | 0
viz. příloha 7/9
|  | jistič B2/1 10kA | 1 | ks |  | 0
viz. příloha 7/9
|  | A - ZÁŘIVKOVÉ SVÍTIDLO S LEŠTĚNOU HLINÍKOVOU MŘÍŽKOU, IP20, 4x18W (T8) | 6 | ks |  | 0
viz. příloha 2/9
|  | A+I - ZÁŘIVKOVÉ SVÍTIDLO S LEŠTĚNOU HLINÍKOVOU MŘÍŽKOU, IP20, 4x18W (T8) | 2 | ks |  | 0
viz. příloha 2/9
|  | B - ZÁŘIVKOVÉ SVÍTIDLO S LEŠTĚNOU HLINÍKOVOU MŘÍŽKOU, IP20, 2x58W (T8) | 1 | ks |  | 0
viz. příloha 2/9, 3/9
|  | C - ZÁŘIVKOVÉ SVÍTIDLO S ČIRÝM POLYKARBONÁTOVÝM KRYTEM, IP40, 2x58W (T8) | 1 | ks |  | 0
viz. příloha 2/9, 3/9
|  | C+I - ZÁŘIVKOVÉ SVÍTIDLO S ČIRÝM POLYKARBONÁTOVÝM KRYTEM, IP40, 2x58W (T8) | 2 | ks |  | 0
viz. příloha 2/9, 3/9
|  | D - ZÁŘIVKOVÉ SVÍTIDLO S BÍLOU HLINÍKOVOU MŘÍŽKOU, IP20, 1x36W (T8) | 8 | ks |  | 0
viz. příloha 2/9, 3/9
|  | D+I - ZÁŘIVKOVÉ SVÍTIDLO S BÍLOU HLINÍKOVOU MŘÍŽKOU, IP20, 1x36W (T8) | 2 | ks |  | 0
viz. příloha 2/9, 3/9
|  | E - ZÁŘIVKOVÉ SVÍTIDLO S BÍLOU HLINÍKOVOU MŘÍŽKOU, IP20, 1x58W (T8) | 9 | ks |  | 0
viz. příloha 2/9, 3/9
|  | E+I - ZÁŘIVKOVÉ SVÍTIDLO S BÍLOU HLINÍKOVOU MŘÍŽKOU, IP20, 1x58W (T8) | 2 | ks |  | 0
viz. příloha 2/9, 3/9
|  | F - ZÁŘIVKOVÉ SVÍTIDLO S ČIRÝM POLYKARBONÁTOVÝM KRYTEM, IP40, 2x36W (T8) | 3 | ks |  | 0
viz. příloha 2/9, 3/9
|  | F+I - ZÁŘIVKOVÉ SVÍTIDLO S ČIRÝM POLYKARBONÁTOVÝM KRYTEM, IP40, 2x36W (T8) | 3 | ks |  | 0
viz. příloha 2/9, 3/9
|  | G - ZÁŘIVKOVÉ SVÍTIDLO S ČIRÝM POLYKARBONÁTOVÝM KRYTEM, IP40, 1x36W (T8) | 21 | ks |  | 0
viz. příloha 2/9, 3/9
|  | G+I - ZÁŘIVKOVÉ SVÍTIDLO S ČIRÝM POLYKARBONÁTOVÝM KRYTEM, IP40, 1x36W (T8) | 4 | ks |  | 0
viz. příloha 2/9, 3/9
|  | H - SVÍTIDLO PŘISAZENÉ (STROPNÍ) SE SKLENĚNÝM OPÁLOVÝM KRYTEM, IP43, 2x36W (2G10) | 28 | ks |  | 0
viz. příloha 2/9, 3/9
|  | J - SVÍTIDLO PŘISAZENÉ (STROPNÍ) SE SKLENĚNÝM OPÁLOVÝM KRYTEM, IP43, 2x24W (2G10) | 8 | ks |  | 0
viz. příloha 2/9, 3/9
|  | K - SVÍTIDLO NÁSTĚNNÉ DLE VÝBĚRU INVESTORA, IP65 | 26 | ks |  | 0
viz. příloha 2/9, 3/9
|  | N - NOUZOVÉ SVÍTIDLO S VLASTNÍM ZDROJEM - SVÍTÍCÍ PŘI VÝPADKU, 1x11W, 1h | 15 | ks |  | 0
viz. příloha 2/9, 3/9
|  | světelné zdroje | 211 | ks |  | 0
viz. příloha 2/9, 3/9
|  | ZÁSUVKOVÁ SKŘÍŇ TYPOVÁ 1x ZÁS 400V/16A + 2x ZÁS 230V/16A 1x PROUDOVÝ CHRÁNIČ 4/25/003 + 1x JISTIČ C16/3 + 1x JISTIČ B16/1 | 2 | ks |  | 0
viz. příloha 2/9
|  | PODLAHOVÁ KRABICE 275x275x78 PRO OSAZENÍ 8-MI PŘÍSTROJŮ | 2 | ks |  | 0
viz. příloha 3/9
|  | kabelová komora HDPE kruhová 240x300x260mm | 2 | ks |  | 0
viz. příloha 1/9, 2/9
|  | kabelová komora HDPE obdélníková 620x850x460mm | 1 | ks |  | 0
viz. příloha 1/9, 2/9
|  | kabelová komora HDPE obdélníková 508x406x427mm | 3 | ks |  | 0
viz. příloha 1/9, 2/9
|  | rozvodnice RH, kompletní | 1 | ks |  | 0
viz. příloha 8/9
|  | rozvodnice R1, kompletní | 1 | ks |  | 0
viz. příloha 9/9
|  | rozvodnice RB, kompletní | 1 | ks |  | 0
viz. příloha 8/9
CELKEM DODÁVKY - silnoproud | [5 empty] | 0
SPECIFIKACE ROZVADĚČE RH |  |  | množství | jednotky | cena/jednotka | cena celkem
|  | Ocelová rozvodnice pod omítku, 4x24TE - celkem 96TE, plechové dveře, IP30 | 1 | ks |  | 0
|  | proudový chránič 40/4/003 | 3 | ks |  | 0
|  | jistič B10/1 10kA | 11 | ks |  | 0
|  | jistič B16/1 10kA | 7 | ks |  | 0
|  | jistič B16/3 10kA | 1 | ks |  | 0
|  | jistič C16/3 10kA | 1 | ks |  | 0
|  | instalační stykač 230V/25A (4x zapínací kontakt) | 1 | ks |  | 0
|  | vypínač 50/3 | 1 | ks |  | 0
|  | svodič bleskového proudu a přepětí - typ 1+2; zapojení 3+0; 25kA(8/20); 12,5kA(10/350) | 1 | ks |  | 0
|  | pojistkový odpojovač svodiče bleskového proudu 3/50A | 1 | ks |  | 0
|  | propojovací lišta G-3L-1000/10C | 3 | ks |  | 0
|  | válcová pojistka 50A | 3 | ks |  | 0
|  | svorka řadová do 2,5mm2 | 26 | ks |  | 0
|  | svorka pro UTP/FTP/STP, Keystone 1xRJ45, samořezná | 1 | ks |  | 0
|  | propojovací a podružný materiál | 1 | ks |  | 0
|  | montáž rozvaděče | 1 | ks |  | 0
všechny položky viz. příloha 8/9
CELKEM ROZVADĚČ RH | [5 empty] | 0
Nezapočítávat do rekapitulace, je započítáno v dodávkách zařízení, položka - rozvodnice RH, kompletní
SPECIFIKACE ROZVADĚČE R1 |  |  | množství | jednotky | cena/jednotka | cena celkem
|  | Ocelová skříňová rozvodnice samostatně stojící, IP30, 425x800x2000mm; kompletní včetně rámu, všech krytů, dveří, montážních panelů, montážních desek, nosníků, úchytů apod. | 1 | ks |  | 0
|  | proudový chránič 40/4/003 | 3 | ks |  | 0
|  | jistič B10/1 10kA | 8 | ks |  | 0
|  | jistič B16/1 10kA | 13 | ks |  | 0
|  | jistič B13/1 10kA | 2 | ks |  | 0
|  | jistič B6/1 10kA | 1 | ks |  | 0
|  | jistič B2/1 10kA | 2 | ks |  | 0
|  | jistič B25/3 10kA | 1 | ks |  | 0
|  | jistič B20/3 10kA | 2 | ks |  | 0
|  | jistič B16/3 10kA | 12 | ks |  | 0
|  | instalační stykač 230V/25A/4x zapínací kontakt | 1 | ks |  | 0
|  | instalační stykač 230V/40A/4x zapínací kontakt | 13 | ks |  | 0
|  | svodič bleskového proudu a přepětí - typ 1+2; zapojení 3+0; 25kA(8/20); 12,5kA(10/350) | 1 | ks |  | 0
|  | svodič přepětí - typ 3; varistor+vf filtr; TN-S 230V/25A; 3kA(L/N L/PE)+5kA(N/PE)(8/20) | 1 | ks |  | 0
|  | vypínač 50/3 | 1 | ks |  | 0
|  | pojistkový odpojovač svodiče bleskového proudu 3/50A | 1 | ks |  | 0
|  | pojistkový odpojovač svodiče bleskového proudu 3/20A | 1 | ks |  | 0
|  | válcová pojistka 20A | 3 | ks |  | 0
|  | elektroměr s impulzním výstupem, 3 fázovým, 63A | 1 | ls |  | 0
|  | válcová pojistka 50A | 3 | ks |  | 0
|  | propojovací lišta G-3L-12TE/10C | 4 | ks |  | 0
|  | svorka řadová do 2,5mm2 třípatrová | 265 | ks |  | 0
|  | svorka řadová do 4mm2 jednopatrová | 65 | ks |  | 0
|  | svorka pro UTP/FTP/STP, Keystone 1xRJ45, samořezná | 35 | ks |  | 0
|  | propojovací a podružný materiál | 1 | ks |  | 0
|  | montáž rozvaděče | 1 | ks |  | 0
všechny položky viz. příloha 9/9
CELKEM ROZVADĚČ R1 | [5 empty] | 0
Nezapočítávat do rekapitulace, je započítáno v dodávkách zařízení, položka - rozvodnice R1, kompletní
SPECIFIKACE ROZVADĚČE RB |  |  | množství | jednotky | cena/jednotka | cena celkem
|  | Plastová rozvodnice pod omítku, 2x18TE - celkem 36TE, plastové dveře | 1 | ks |  | 0
|  | proudový chránič 40/4/003 | 2 | ks |  | 0
|  | proudový chránič s nadproudovou ochranou 10/1N/B/003 10kA | 1 | ks |  | 0
|  | jistič B16/3 10kA | 2 | ks |  | 0
|  | jistič B16/1 10kA | 9 | ks |  | 0
|  | jistič B10/1 10kA | 4 | ks |  | 0
|  | vypínač 32/3 | 1 | ks |  | 0
|  | propojovací lišta G-3L-1000/10C | 1 | ks |  | 0
|  | propojovací a podružný materiál | 1 | ks |  | 0
|  | montáž rozvaděče | 1 | ks |  | 0
všechny položky viz. příloha 8/9
CELKEM ROZVADĚČ RB | [5 empty] | 0
Nezapočítávat do rekapitulace, je započítáno v dodávkách zařízení, položka - rozvodnice RB, kompletní
VÝCHOZÍ REVIZE ELEKTRO |  |  | množství | jednotky | cena/jednotka | cena celkem
| 218 01-1300 | celková prohlídka el zařízení a vyhotovení protokolu | 1 | ks |  | 0
CELKEM | [5 empty] | 0

## BLESKOSVOD
ELEKTROMONTÁŽE - BLESKOSVOD |  |  | množství | jednotky | cena/jednotka | cena celkem
| 212 25-1110 | svodové vodiče FeZn D=8mm včetně podpěr | 294 | m |  | 0
| 212 25-1110 | svodové vodiče HVI - 2ks x 8m + 1ks x 7m | 23 | m |  | 0
| 212 21-2111 | uzemnění v zemi FeZn do 120mm2 vč svorek apod | 224 | m |  | 0
| 212 25-2200 | svorky hromosvodové do 2 šroubů | 184 | ks |  | 0
| 212 25-9400 | označení svodu | 8 | ks |  | 0
všechny položky viz. příloha 6/9
ELEKTROMONTÁŽE CELKEM - hromosvod | [5 empty] | 0
MATERIÁL - BLESKOSVOD |  |  | množství | jednotky | cena/jednotka | cena celkem
|  | drát FeZn D=8mm | 294 | m |  | 0
|  | izovaný vodič HVI délka 8m kompletní, včetně příslušenství (koncovek apod.) | 2 | ks |  | 0
|  | izovaný vodič HVI délka 7m kompletní, včetně příslušenství (koncovek apod.) | 1 | ks |  | 0
|  | pásek FeZn 30x4mm | 224 | m |  | 0
|  | svorka SS | 135 | ks |  | 0
|  | svorka SZ | 8 | ks |  | 0
|  | svorka SJ | 1 | ks |  | 0
|  | svorka SO | 11 | ks |  | 0
|  | svorka SP | 9 | ks |  | 0
|  | svorka SR3b | 54 | ks |  | 0
|  | svorka ST | 20 | ks |  | 0
|  | jímací tyč JV3,0 | 1 | ks |  | 0
|  | podpěra vedení na plechovou krytinu PV23 | 58 | ks |  | 0
|  | podpěra vedení pod taškovou krytinu PV22 | 114 | ks |  | 0
|  | podpěra vedení na hřebenáče PV15 | 3 | ks |  | 0
|  | podpěra vedení do zdiva PV1 | 5 | ks |  | 0
|  | ochranná stříška horní OSH | 1 | ks |  | 0
|  | ochranná stříška dolní OSD | 1 | ks |  | 0
|  | ochranný úhelník OU 2,0 | 1 | ks |  | 0
|  | držák ochrannéhu úhelníku DOU | 3 | ks |  | 0
|  | distanční nevodivá podpěra délka 680mm | 3 | ks |  | 0
|  | držák oddáleného hromosvodu DOHT | 6 | ks |  | 0
|  | označovací štítek | 8 | ks |  | 0
všechny položky viz. příloha 6/9
CELKEM | [5 empty] | 0
3% podružný materiál | [5 empty] | 0
MATERIÁL CELKEM - hromosvod | [5 empty] | 0

## LAN
ELEKTROMONTÁŽE - LAN |  |  | množství | jednotky | cena/jednotka | cena celkem
| 210 63-5111 | FTP CAT6 vnitřní | 2496 | m |  | 0
viz. příloha 4/9, 5/9
| 210 63-5111 | FTP CAT6 venkovní | 1332 | m |  | 0
viz. příloha 1/9, 4/9, 5/9
| 210 63-5111 | STP CAT6 venkovní | 148 | m |  | 0
viz. příloha 1/9, 4/9, 5/9
| 210 63-1141 | YCYM 2x2x0,8 | 83 | m |  | 0
viz. příloha 1/9, 4/9, 5/9
| 210 63-3121 | SYKFY 5x2x0,5 | 47 | m |  | 0
viz. příloha 4/9, 5/9
| 210 63-1111 | JYTY 4x1mm2 | 178 | m |  | 0
viz. příloha 1/9, 4/9, 5/9
| 210 15-1111 | krabice KP67/2 | 30 | ks |  | 0
viz. příloha 4/9, 5/9
| 211 16-5260 | zásuvka LAN, 2x keystone RJ45 CAT6, nosná maska, kryt zásuvky | 19 | ks |  | 0
viz. příloha 4/9, 5/9
| 211 97-1120 | montáž racku 19" nad 20U | 1 | ks |  | 0
viz. příloha 4/9, 5/9
| 211 97-1191 | switch 19" CAT6, 48x10/100/1000Mbps, kovový, stíněný | 1 | ks |  | 0
viz. příloha 4/9
| 210 11-2115 | trubka ohebná odolnost 320N, vnitřní průměr 40mm | 869 | m |  | 0
viz. příloha 4/9, 5/9
| 210 11-2113 | trubka ohebná odolnost 320N, vnitřní průměr 23mm | 764 | m |  | 0
viz. příloha 4/9, 5/9
| 210 11-2215 | vrapovaná chránička, průměr 32/40mm | 19 | m |  | 0
viz. příloha 1/9, 4/9
| 210 11-2216 | vrapovaná chránička, průměr 41/50mm | 10 | m |  | 0
viz. příloha 1/9, 4/9
| 210 11-2217 | vrapovaná chránička, průměr 52/63mm | 4 | m |  | 0
viz. příloha 1/9, 4/9
| 210 11-2218 | vrapovaná chránička, průměr 61/75mm | 93 | m |  | 0
viz. příloha 1/9, 4/9
| 210 11-2220 | vrapovaná chránička, průměr 94/110mm | 62 | m |  | 0
viz. příloha 1/9, 4/9
| 212 82-9200 | anténní bleskojistka s přepěťovou ochranou | 4 | ks |  | 0
viz. příloha 7/9
| 212 82-9200 | svodič přepětí pro Ethernet CAT6 | 40 | ks |  | 0
viz. příloha 7/9
|  | senzor meteo - déšť | 1 | ks |  | 0
viz. příloha 4/9, 5/9
|  | senzor meteo - vítr | 1 | ks |  | 0
viz. příloha 4/9, 5/9
|  | senzor meteo - vlhkost | 2 | ks |  | 0
viz. příloha 1/9, 4/9
|  | čtečka autorizace | 4 | ks |  | 0
viz. příloha 1/9
|  | tlačítko osvětlení, závlahy | 18 | ks |  | 0
viz. příloha 1/9, 4/9
|  | senzor hladiny | 2 | ks |  | 0
viz. příloha 1/9
|  | vodoměr s impulsním výstupem | 4 | ks |  | 0
viz. příloha 4/9
|  | elektroměr s impulsním výstupem | 1 | ks |  | 0
viz. příloha 4/9
|  | elektrický zámek/vrátný | 4 | ks |  | 0
viz. příloha 1/9, 4/9
|  | videovrátník | 1 | ks |  | 0
viz. příloha 1/9, 4/9
|  | miniserver domácí automatizace | 1 | ks |  | 0
viz. příloha 4/9
|  | rozšiřující moduly domácí automatizace | 2 | ks |  | 0
viz. příloha 4/9
|  | rozšiřující modul pro čtečky | 1 | ks |  | 0
viz. příloha 4/9
|  | modul videovrátného | 1 | ks |  | 0
viz. příloha 4/9
|  | instalace, programování, integrace | 1 | komplet |  | 0
viz. příloha 4/9
|  | měření přenosových parametrů datového kabelu FTP a STP včetně vystavení protokolu | 115 | ks (kabel) |  | 0
viz. příloha 1/9, 4/9, 5/9
|  | datová anténa | 1 | ks |  | 0
viz. příloha 6/9
|  | wifi-ap | 3 | ks |  | 0
viz. příloha 4/9
ELEKTROMONTÁŽE CELKEM - LAN | [5 empty] | 0
MATERIÁL - LAN |  |  | množství | jednotky | cena/jednotka | cena celkem
|  | FTP CAT6 vnitřní | 2496 | m |  | 0
viz. příloha 4/9, 5/9
|  | FTP CAT6 venkovní | 1332 | m |  | 0
viz. příloha 1/9, 4/9, 5/9
|  | STP CAT6 venkovní | 148 | m |  | 0
viz. příloha 1/9, 4/9, 5/9
|  | YCYM 2x2x0,8 | 83 | m |  | 0
viz. příloha 1/9, 4/9, 5/9
|  | SYKFY 5x2x0,5 | 47 | m |  | 0
viz. příloha 4/9, 5/9
|  | JYTY 4x1mm2 | 178 | m |  | 0
viz. příloha 1/9, 4/9, 5/9
|  | krabice KP67/2 | 30 | ks |  | 0
viz. příloha 4/9, 5/9
|  | zásuvka LAN, 2x keystone RJ45 CAT6, nosná maska, kryt zásuvky | 19 | ks |  | 0
viz. příloha 4/9, 5/9
|  | racku 19" min. 42U | 1 | ks |  | 0
viz. příloha 4/9, 5/9
|  | switch 19" CAT6, 48x10/100/1000Mbps, kovový, stíněný | 1 | ks |  | 0
viz. příloha 4/9
|  | trubka ohebná odolnost 320N, vnitřní průměr 40mm | 869 | m |  | 0
viz. příloha 4/9, 5/9
|  | trubka ohebná odolnost 320N, vnitřní průměr 23mm | 764 | m |  | 0
viz. příloha 4/9, 5/9
|  | vrapovaná chránička, průměr 32/40mm | 19 | m |  | 0
viz. příloha 1/9, 4/9
|  | vrapovaná chránička, průměr 41/50mm | 10 | m |  | 0
viz. příloha 1/9, 4/9
|  | vrapovaná chránička, průměr 52/63mm | 4 | m |  | 0
viz. příloha 1/9, 4/9
|  | vrapovaná chránička, průměr 61/75mm | 93 | m |  | 0
viz. příloha 1/9, 4/9
|  | vrapovaná chránička, průměr 94/110mm | 62 | m |  | 0
viz. příloha 1/9, 4/9
|  | senzor meteo - déšť | 1 | ks |  | 0
viz. příloha 4/9, 5/9
|  | senzor meteo - vítr | 1 | ks |  | 0
viz. příloha 4/9, 5/9
|  | senzor meteo - vlhkost | 2 | ks |  | 0
viz. příloha 1/9, 4/9
|  | čtečka autorizace | 4 | ks |  | 0
viz. příloha 1/9
|  | tlačítko osvětlení, závlahy | 18 | ks |  | 0
viz. příloha 1/9, 4/9
|  | senzor hladiny | 2 | ks |  | 0
viz. příloha 1/9
|  | elektrický zámek/vrátný | 4 | ks |  | 0
viz. příloha 1/9, 4/9
|  | videovrátník | 1 | ks |  | 0
viz. příloha 1/9, 4/9
|  | miniserver domácí automatizace | 1 | ks |  | 0
viz. příloha 4/9
|  | rozšiřující moduly domácí automatizace | 2 | ks |  | 0
viz. příloha 4/9
|  | rozšiřující modul pro čtečky | 1 | ks |  | 0
viz. příloha 4/9
|  | modul videovrátného | 1 | ks |  | 0
viz. příloha 4/9
|  | wifi-ap | 3 | ks |  | 0
viz. příloha 4/9, 5/9
|  | datová anténa | 1 | ks |  | 0
viz. příloha 6/9
|  | kombinovaná přepěťová ochrana pro ethernet | 44 | ks |  | 0
viz. příloha 2/19, 7/9
CELKEM | [5 empty] | 0
3% podružný materiál | [5 empty] | 0
MATERIÁL CELKEM - LAN | [5 empty] | 0

## TV
ELEKTROMONTÁŽE - TV |  |  | množství | jednotky | cena/jednotka | cena celkem
| 210 65-2111 | koaxiální kabel TV 75ohm, vnitřní | 385 | m |  | 0
viz. příloha 4/9, 5/9
| 210 65-2111 | koaxiální kabel TV 75ohm, venkovní | 15 | m |  | 0
viz. příloha 5/9
| 210 15-1111 | krabice KP67/2 | 12 | ks |  | 0
viz. příloha 4/9, 5/9
| 212 82-9620 | zásuvka TV+SAT+FM koncová, kryt zásuvky | 12 | ks |  | 0
viz. příloha 4/9, 5/9
| 212 82-1000 | kotvení anténního stožáru | 1 | ks |  | 0
viz. příloha 5/9, 6/9
| 212 82-2200 | anténa DVB-T horizontální polarizace | 1 | ks |  | 0
viz. příloha 6/9
| 212 82-2200 | anténa DVB-T vertikální polarizace | 1 | ks |  | 0
viz. příloha 6/9
| 212 82-3100 | zesilovač širokopásmový | 1 | ks |  | 0
viz. příloha 4/9
| 212 82-9400 | konektor F | 22 | ks |  | 0
viz. příloha 4/9, 5/9
| 212 82-9520 | rozbočovač vícenásobný (min. 12 výstupů) | 1 | ks |  | 0
viz. příloha 4/9
| 211 91-1100 | montáž plastových rozvodnic | 1 | ks |  | 0
viz. příloha 3/9
| 212 82-9200 | anténní bleskojistka | 4 | ks |  | 0
viz. příloha 7/9
| 212 82-9200 | jemná přepěťová ochrana pro ochranu TV vstupů | 12 | ks |  | 0
viz. příloha 4/9, 5/9
| 210 11-2113 | trubka ohebná, vnitřní průměr 23mm | 354 | m |  | 0
viz. příloha 4/9, 5/9
| 210 11-2115 | trubka ohebná, vnitřní průměr 36mm | 12 | m |  | 0
viz. příloha 5/9
| 210 11-2215 | vrapovaná chránička, průměr 32/40mm | 2 | m |  | 0
viz. příloha 4/9, 5/9
| 210 11-2217 | vrapovaná chránička, průměr 52/63mm | 9 | m |  | 0
viz. příloha 4/9, 5/9
|  | měření DVB-T signálu | 1 | ks |  | 0
viz. příloha 4/9, 5/9
ELEKTROMONTÁŽE CELKEM - TV | [5 empty] | 0
MATERIÁL - TV |  |  | množství | jednotky | cena/jednotka | cena celkem
|  | koaxiální kabel TV 75ohm, vnitřní | 385 | m |  | 0
viz. příloha 4/9, 5/9
|  | koaxiální kabel TV 75ohm, venkovní | 15 | m |  | 0
viz. příloha 5/9
|  | kabel HDMI kompletní, délka 10m | 2 | ks |  | 0
viz. příloha 5/9
|  | krabice KP67/2 | 12 | ks |  | 0
viz. příloha 4/9, 5/9
|  | zásuvka TV+SAT+FM koncová, kryt zásuvky | 12 | ks |  | 0
viz. příloha 4/9, 5/9
|  | anténní stožár 3m, d-48mm, včetně kotvícího materiálu, žár. pozink | 1 | ks |  | 0
viz. příloha 6/9
|  | anténa DVB-T, min. 17dB, UHF 21-69, F | 2 | ks |  | 0
viz. příloha 6/9
|  | zesilovač širokopásmový se slučovačem hor./ver., včetně napájecího zdroje | 1 | ks |  | 0
viz. příloha 4/9
|  | konektor F | 22 | ks |  | 0
viz. příloha 4/9, 5/9
|  | rozbočovač vícenásobný (min. 12 výstupů) | 1 | ks |  | 0
viz. příloha 4/9
|  | trubka ohebná odolnost 320N, vnitřní průměr 23mm | 354 | m |  | 0
viz. příloha 4/9, 5/9
|  | trubka ohebná odolnost 320N, vnitřní průměr 36mm | 12 | m |  | 0
viz. příloha 5/9
|  | vrapovaná chránička, průměr 32/40mm | 2 | m |  | 0
viz. příloha 4/9, 5/9
|  | vrapovaná chránička, průměr 52/63mm | 9 | m |  | 0
viz. příloha 4/9, 5/9
|  | Plastová rozvodnice na omítku, 2x12TE - celkem 24TE, plastové dveře | 1 | ks |  | 0
viz. příloha 3/9
|  | anténní bleskojistka | 4 | ks |  | 0
viz. příloha 7/9
|  | jemná přepěťová ochrana pro ochranu TV vstupů | 12 | ks |  | 0
viz. příloha 4/9, 5/9
CELKEM | [5 empty] | 0
3% podružný materiál | [5 empty] | 0
MATERIÁL CELKEM - TV | [5 empty] | 0

## OZVUČENÍ
ELEKTROMONTÁŽE - OZVUČENÍ |  |  | množství | jednotky | cena/jednotka | cena celkem
| 210 34-5211 | kabel CMFM 2x2,5mm2 nebo reproduktorový kabel 2x2,5mm2 stíněný | 385 | m |  | 0
viz. příloha 4/9, 5/9
| 210 11-2113 | trubka ohebná, vnitřní průměr 23mm | 354 | m |  | 0
viz. příloha 4/9, 5/9
| 210 11-2216 | vrapovaná chránička, průměr 41/50mm | 10 | m |  | 0
viz. příloha 1/9, 4/9
| 210 63-3171 | kabel mikrofonní symetrický | 29 | m |  | 0
viz. příloha 4/9, 5/9
| 212 82-9620 | zásuvka mikrofonní XLR | 2 | ks |  | 0
viz. příloha 4/9, 5/9
| 212 61-1100 | rozhlasová ústředna včetně příslušenství | 1 | ks |  | 0
viz. příloha 4/9
| 212 61-1710 | reproduktor vnitřní | 16 | ks |  | 0
viz. příloha 4/9, 5/9
| 212 61-1720 | reproduktor venkovní | 9 | ks |  | 0
viz. příloha 4/9, 5/9
| 212 61-9910 | měření rozhlasového systému | 1 | ks |  | 0
viz. příloha 4/9
ELEKTROMONTÁŽE CELKEM - rozvody ozvučení | [5 empty] | 0
MATERIÁL - OZVUČENÍ |  |  | množství | jednotky | cena/jednotka | cena celkem
|  | kabel CMFM 2x2,5mm2 nebo reproduktorový kabel 2x2,5mm2 stíněný | 385 | m |  | 0
viz. příloha 4/9, 5/9
|  | trubka ohebná odolnost 320N, vnitřní průměr 23mm | 354 | m |  | 0
viz. příloha 4/9, 5/9
|  | vrapovaná chránička, průměr 41/50mm | 10 | m |  | 0
viz. příloha 1/9, 4/9
|  | kabel mikrofonní symetrický | 29 | m |  | 0
viz. příloha 4/9, 5/9
|  | zásuvka mikrofonní XLR | 2 | ks |  | 0
viz. příloha 4/9, 5/9
|  | rozhlasová ústředna pro 100V rozvod min. 480W (min. 3 vstupy, min. 5 výst. zón) | 1 | ks |  | 0
viz. příloha 4/9
|  | modul FM tuneru | 1 | ks |  | 0
viz. příloha 4/9
|  | CD/MP3 přehrávač | 1 | ks |  | 0
viz. příloha 4/9
|  | mikrofon vyhlašovací | 1 | ks |  | 0
viz. příloha 4/9
|  | mikrofon přenosný bezdrátový | 1 | ks |  | 0
viz. příloha 4/9
|  | reprosoustava interiérová (100V rozvod) | 16 | ks |  | 0
viz. příloha 4/9, 5/9
|  | reprosoustava exteriérová (100V rozvod) | 9 | ks |  | 0
viz. příloha 4/9, 5/9
CELKEM | [5 empty] | 0
3% podružný materiál | [5 empty] | 0
MATERIÁL CELKEM - rozvody ozvučení | [5 empty] | 0

## ZEMNÍ PRÁCE
ZEMNÍ PRÁCE: |  |  | množství | jednotky | cena/jednotka | cena celkem
| 461 11-2400 | VYTÝČENÍ KABELOVÉ TRATI DO 1km | 1 | ks |  | 0
celková délka výkopu 126m
|  | VYTÝČENÍ STÁVAJÍCÍCH PODZEMNÍCH SÍTÍ V TRASÁCH VÝKOPŮ | 1 | ks |  | 0
dle skutečnosti
| 461 16-1000 | SEJMUTÍ DRNU | 50.7 | m2 |  | 0
0,35m(šířka výkopu) x 82m(délka výkopu 35cm) + 0,5m(šířka výkopu) x 44m(délka výkopu 50cm)
| 461 34-1400 | VÝKOP RÝHY 35x70, 82m | 20.1 | m3 |  | 0
0,35m(šířka výkopu) x 0,7m(hloubka výkopu) x 82m(celková délka výkopu)
| 461 34-1400 | VÝKOP RÝHY 50x70, 44m | 15.4 | m3 |  | 0
0,5m(šířka výkopu) x 0,7m(hloubka výkopu) x 44m(celková délka výkopu)
| 220 18-0011 | OSAZENÍ KABELOVÉ KOMORY | 6 | ks |  | 0
celkem 6ks
| 461 62-1100 | NALOŽENÍ PŘEBYTEČNÉ ZEMINY | 10.1 | m3 |  | 0
místo pískového lože 82m x 0,35m x 0,2m + 44m x 0,5m x 0,2m
| 469 76-9100 | ODVOZ PŘEBYTEČNÉ ZEMINY DO 1km | 10.1 | m3 |  | 0
místo pískového lože 82m x 0,35m x 0,2m + 44m x 0,5m x 0,2m
| 461 71-1200 | NÁSYP PŘEBYTEČNÉ ZEMINY | 10.1 | m3 |  | 0
místo pískového lože 82m x 0,35m x 0,2m + 44m x 0,5m x 0,2m
| 469 76-9200 | ODVOZ PŘEBYTEČNÉ ZEMINY ZA KAŽDÝ DALŠÍ KM | 20 | km |  | 0
místo pískového lože 82m x 0,35m x 0,2m + 44m x 0,5m x 0,2m - 20km
| 464 51-1110 | ZŘÍZENÍ PÍSKOVÉHO KABELOVÉHO LOŽE, VČETNĚ PÍSKU 10,1m3 (16,2t) | 126 | m |  | 0
pískové lože 82m x 0,35m x 0,2m + 44m x 0,5m x 0,2m
| 464 51-2510 | VÝSTRAŽNÁ FÓLIE PVC220 | 175 | m |  | 0
126m(celková délka výkopu) + 44m(rozšířený výkop) + 3% prořez/překryt
| 461 73-1000 | ZÁHOZ RÝHY 35x70, 82m | 20.1 | m3 |  | 0
0,35m(šířka výkopu) x 0,7m(hloubka výkopu) x 82m(celková délka výkopu)
| 461 73-1000 | ZÁHOZ RÝHY 50x70, 44m | 15.4 | m3 |  | 0
0,5m(šířka výkopu) x 0,7m(hloubka výkopu) x 44m(celková délka výkopu)
| 463 85-2112 | KABELOVÝ PRŮCHOD DO 150mm VČETNĚ MATERIÁLU (VRAP. CHR. Pr. 94/110 NEBO 136/160 + PROTAHOVACÍ LANO/DRÁT) | 29 | m |  | 0
křížení se stávajícími nebo nově navrženými sítěmi
| 462 11-1100 | HUTNĚNÍ ZEMINY VE MĚSTĚ PO 20cm | 35.5 | m3 |  | 0
0,35m(šířka výkopu) x 0,7m(hloubka výkopu) x 82m(celková délka výkopu) + 0,5m(šířka výkopu) x 0,7m(hloubka výkopu) x 44m(celková délka výkopu)
| 461 81-1400 | PROVIZORNÍ ÚPRAVA TERÉNU | 50.7 | m2 |  | 0
0,35m(šířka výkopu) x 82m(délka výkopu 35cm) + 0,5m(šířka výkopu) x 44m(délka výkopu 50cm)
všechny položky viz. příloha 1/9
ZEMNÍ PRÁCE CELKEM | [5 empty] | 0