## cenová nabídka
Cenová nabídka
Veřejná zakázka |  | Dodávka gastrotechnologie - jídelna v atriu LDA
Zadavatel/objednatel |  | Slatinné lázně Třeboň s.r.o., Lázeňská 1001, 379 01 Třeboň, IČ 25179896
Účastník/zhotovitel
Účastníci vyplní pouze takto označená (barevná) pole
poz. | název položky | popis položky | rozměry v [ mm ] jedná se o maximální a nepřekročitelné rozměry s ohledem na vložení do jednotlivých sestav 1-5 |  |  | ks/mj | jednotková cena v Kč bez DPH | cena za položku celkem v Kč bez DPH | nabízené techické řešení nebo odkaz na technický list
|  |  | š. | hl. | v.
A – PROSTOR REŽIMOVÉ KUCHYNĚ LDA
A1 | Chladící skříň | stávající vybavení objednatele |  |  | 2200 | 0
A2 | Chladící skříň | stávající vybavení objednatele |  |  | 2200 | 0
A3 | Konvektomat bojlerový | bojlerový, kapacita 10 x GN 1/1 + 1 zásuv, rozteč zásuvů 65 mm, kapacita jídel 151 – 250, rozsah teplot 30 –300°C | 933 | 821 | 1046 | 1 | 0 | 0
A3.1 | Podstavec pod konvektomat | se 16 vsuny pro GN 1/1, bez koleček | 830 | 584 | 710 | 1 | 0 | 0
A4 | Vision Vent kondenzační digestoř | Automatické sepnutí digestoře při otevření konvektomatu, silný výkon odtahu páry. Technické požadavky: maximální průtok vzduchu 1000 m3 /hod., příkon 0,4 kW, napájení 1N~/230V/50-60Hz | 938 | 409 | 912 | 1 | 0 | 0
A5 | Elektrický vyhřívaný transportní vozík | pro 16× GN 1/1 nebo 8× GN 2/1, celonerezové, celosvařené provedení, dvojitý izolovaný plášť, hygienické provedení H2, 4 otočná kolečka, z toho 2 bržděná (průměr 200 mm), teplotní rozsah 30-90°C, dveře otočné o 270 stupňů | 795 | 850 | 1425 | 1 | 0 | 0
A6 | Elektrický vyhřívaný transportní vozík | pro 16× GN 1/1 nebo 8× GN 2/1, celonerezové, celosvařené provedení, dvojitý izolovaný plášť, hygienické provedení H2, 4 otočná kolečka, z toho 2 bržděná (průměr 200 mm), teplotní rozsah 30-90°C, dveře otočné o 270 stupňů | 795 | 850 | 1425 | 1 | 0 | 0
A7 | Pracovní stůl s umyvadlem | pracovní stůl otevřený, pracovní deska v hygienickém provedení H3, zadní lem 50 mm s R15, PL 50 mm s R15, vlevo vsazené čelo, přední hrana s R15, 6x noha s částečnou spodní a prostřední policí vlevo, vpravo spodní prostor volný pro výrobník ledové tříště, vpravo vevařen dřez pro GN 1/1, otvor pro vodovodní baterii včetně podložky, vlevo vevařen dřez 500x500 mm, otvor pro vodovodní baterii včetně podložky | 2505 | 750 | 900 | 1 | 0 | 0
A7.1 | Baterie s loketní pákou | pákové ovládání |  |  |  | 1 | 0 | 0
A8 | Výrobník ledové drtě | chlazený vzduchem, zásobník na led 30 kg, produkce 113 kg/24 h, změkčená voda | 500 | 660 | 800 | 1 | 0 | 0
A9 | Nástěnná skříňka čelně uzavřená posuvnými dvířky s přestavitelnou středovou policí | z čelní strany uzavřena posuvnými dvířky, dvířka včetně madla jsou vyohýbané a zavařené z jednoho kusu materiálu, dvířka se pohybují na valivém vedení, součástí skříňky je výškově přestavitelná středová police, výška (síla) police 20 mm, nosnost skříňky závisí na typu kotvení do stěny, v hygienickém provedení H2 | 1250 | 350 | 800 | 1 | 0 | 0
A10 | Nástěnná skříňka čelně uzavřená posuvnými dvířky s přestavitelnou středovou policí | z čelní strany uzavřena posuvnými dvířky, dvířka včetně madla jsou vyohýbané a zavařené z jednoho kusu materiálu, dvířka se pohybují na valivém vedení, součástí skříňky je výškově přestavitelná středová police, výška (síla) police 20 mm, nosnost skříňky závisí na typu kotvení do stěny, v hygienickém provedení H2 | 1250 | 350 | 800 | 1 | 0 | 0
A11 | Pracovní stůl s dřezy | pracovní stůl otevřený, pracovní deska v hygienickém provedení H3, zadní lem vysoký 200 mm s R15,vpravo vsazené čelo, vlevo vsazené čelo, přední hrana s R15, 4x noha se spodní policí, vpravo vevařeno umyvadlo 340x340 mm, otvor pro vodovodní baterii včetně podložky | 980 | 750 | 900 | 1 | 0 | 0
A11.1 | Baterie s pružinovou sprchou | pákové ovládání, ohebný sprchový nástavec | 270 | 80 | 490 | 2 | 0 | 0
A12 | Duralový nosník |  | 32 | 577 | 2000 | 2 | 0 | 0
A12.1 | Police regálu | duralový nosník 2x, platové kazety plošné | 1330 | 577 | 32 | 4 | 0 | 0
A13 | Pracovní stůl | pracovní stůl otevřený, pracovní deska v hygienickém provedení H3, zadní lem 50 mm s R15, LL 50 mm s R15, vpravo vsazené čelo, přední hrana s R15, 4x noha se spodní a prostřední policí | 1825 | 700 | 900 | 1 | 0 | 0
A14 | Pracovní stůl | pracovní stůl otevřený, pracovní deska v hygienickém provedení H3, zadní lem 50 mm s R15, PL 50 mm s R15, vlevo vsazené čelo, přední hrana s R15, 4x noha se spodní a prostřední policí | 1825 | 700 | 900 | 1 | 0 | 0
B – MYTÍ SKLENIC A PŘÍBORŮ
B1 | Vstupní stůl k mycímu stroji | vstupní stůl otevřený, pracovní deska v hygienickém provedení H3, zadní lem vysoký 200 mm s R15, vpravo vsazené čelo, přední hrana s R15, po celém obvodu vedení na koše 1500x510 mm, 4x noha bez spodní police, vlevo vevařen dřez 450x450 mm, otvor pro vodovodní baterii včetně podložky | 1500 | 750 | 900 | 1 | 0 | 0
B1.1 | Pohyblivá sprcha se směšovací baterií a vysokým otočným ramínkem |  |  |  |  | 1 | 0 | 0
B2 | Podlahová vpust s protiskluzovým roštem a protizápachovou uzávěrou | dodávka stavební části | 800 | 300 | 180 | 0
B3 | Průchozí mycí stroj | 2 externí hadičky se signalizací, koš 500 × 600 mm, vstupní výška 440 mm, nastavení tlaku mytí VarioPower, filtrace plného proudu: síto mycí nádrže, cylindrické síto, sací síto čerpadla s bezpečnostní kontrolou, mediamat, senzor zakalení, dávkovač oplachového prostředku zabudovaný, rekuperace – zpětné získávání tepla EnergyLight, zobrazení intervalu údržby, dvouplášťový kryt včetně větrací pozice | 850 | 825 | 2010 | 1 | 0 | 0
B3.1 | Změkčovač vody automatický | 8l, elektromechanická řídící jednotka, regenerace tabletovou solí, doporučený průtok 1400l/h, regenerace za provozu za pomocí tabletové soli, s bypassem - stávající vybavení objednatele | 250 | 460 | 440 | 1 | 0 | 0
B3.2 | Reverzní osmóza |  | 365 | 490 | 420 | 1 | 0 | 0
B4 | Podstolový mycí stroj | stávající |  |  |  | 0
B5 | Výstupní stůl k mycímu stroji | výstupní stůl otevřený, pracovní deska v hygienickém provedení H3, zadní lem vysoký 200 mm s R15, LL 20 mm s R15, přední hrana s R15, po celém obvodu vedení na koše, 6x noha bez spodní police | 2000 | 750 | 900 | 1 | 0 | 0
C – VÝDEJ NÁPOJŮ
C1 | Sestava 2 | Nerezová konstrukce, pracovní deska a obklady stěn TechniStone NOBLE BOTTICINO tl. min. 20 mm, niky z kompaktních desek tl. 12 mm vzor 2325 Light Gypsum, korpus a dvířka kompaktní desky tl. 12 mm vzor 0168 Akro Rust, sokl opláštění česaný nerez, v podélných stěnách pod pracovní deskou a korpusem LED osvětlení - teplá bílá 3000 K, včetně dodávky zdrojů a kabelových rozvodů | 6230 | 850 | 900 | 1 | 0 | 0
C2 | Ohřívač na vodu | dvouplášťový, čtvercové provedení, pevné připojení na vodu ¾“, změkčená voda, 2 dávkovací knoflíky, automatické doplňování vody, volně průtokový výpustný ventil, LCD displej, ochrana proti suchu a varu, optimalizace spotřeby teplé vody, výkon 30l/hod. | 242 | 568 | 501 | 1 | 0 | 0
C3 | Kávovar automatický | stávající zařízení objednatele |  |  |  | 0
C4 | Domíchávač nealkoholických nápojů | stávající zařízení objednatele |  |  |  | 0
C5 a C8 | Rychlovarná konvice | Mechanika tlumeného otevírání víka, min. kapacita 1,7 l, otočná základna o 360o, vyjímatelný filtr, otevírání víka stisknutím tlačítka, oboustranný vodoznak, průzor ve víčku, osvětlené tlačítko zapnutí/vypnutí, zvuková signalizace varu vody, příkon max. 2200 W, vyrobena z nerezové oceli |  |  |  | 6 | 0 | 0
C6 | Vitrína chladící drop-in | dynamicky chlazená vitrína, samoobslužná, pro 3x GN 1/1, rozsah teplot 4-8°C | 1139 | 760 | 1210 | 1 | 0 | 0
C7 | Sestava 3 | Nerezová konstrukce, pracovní deska a obklady stěn TechniStone NOBLE BOTTICINO tl. min. 20 mm, niky z kompaktních desek tl. 12 mm vzor 2325 Light Gypsum, korpus a dvířka kompaktní desky tl. 12 mm vzor 0168 Akro Rust, sokl opláštění česaný nerez, v podélných stěnách pod pracovní deskou a korpusem LED osvětlení - teplá bílá 3000 K, včetně dodávky zdrojů a kabelových rozvodů | 8740 | 850 | 900 | 1 | 0 | 0
C9 | Domíchávač nealkoholických nápojů | stávající zařízení objednatele |  |  |  | 0
C10 | Kávovar automatický | stávající zařízení objednatele |  |  |  | 0
C11 | Ohřívač na vodu | dvouplášťový, čtvercové provedení, pevné připojení na vodu ¾“, změkčená voda, 2 dávkovací knoflíky, automatické doplňování vody, volně průtokový výpustný ventil, LCD displej, ochrana proti suchu a varu, optimalizace spotřeby teplé vody, výkon 30l/hod. | 242 | 568 | 501 | 1 | 0 | 0
C12 | Vitrína chladící drop-in | dynamicky chlazená vitrína, samoobslužná, pro 3x GN 1/1, rozsah teplot 4-8°C | 1139 | 760 | 1210 | 1 | 0 | 0
C13 | Opékač chleba | pro 6 plátků | 450 | 220 | 240 | 1 | 0 | 0
C14 | Toaster průběžný | s možností výdeje z přední i zadní strany.Vybavení toasteru: 8 quartzové trubice v sadách po 4 ks, nastavitelná rychlost pásu, ventilovaný motor, výškově nastavitelné nožičky. Technické požadavky: výkon 300 – 540 toastů za hod., příkon 2,65 kW, napájení 1N~/230V/50-60Hz | 510 | 680 | 455 | 1 | 0 | 0
C15 | Sestava 4 | Nerezová konstrukce, pracovní deska a obklady stěn TechniStone NOBLE BOTTICINO tl. min. 20 mm, niky z kompaktních desek tl. 12 mm vzor 2325 Light Gypsum, korpus a dvířka kompaktní desky tl. 12 mm vzor 0168 Akro Rust, sokl opláštění česaný nerez, v podélných stěnách pod pracovní deskou a korpusem LED osvětlení - teplá bílá 3000 K, včetně dodávky zdrojů a kabelových rozvodů | 2730 | 700 | 900 | 1 | 0 | 0
C16 | Ohřívač na vodu | dvouplášťový, čtvercové provedení, pevné připojení na vodu ¾“, změkčená voda, 2 dávkovací knoflíky, automatické doplňování vody, volně průtokový výpustný ventil, LCD displej, ochrana proti suchu a varu, optimalizace spotřeby teplé vody, výkon 30l/hod. | 242 | 568 | 501 | 1 | 0 | 0
C17 | Kávovar automatický | stávající zařízení objednatele |  |  |  | 0
D – VÝDEJ POKRMŮ
D1 | Sestava 1 | Nerezová konstrukce, pracovní deska a obklady stěn TechniStone NOBLE BOTTICINO tl. min. 20 mm, niky z kompaktních desek tl. 12 mm vzor 2325 Light Gypsum, korpus a dvířka kompaktní desky tl. 12 mm vzor 0168 Akro Rust, sokl opláštění česaný nerez, v podélných stěnách pod pracovní deskou a korpusem LED osvětlení - teplá bílá 3000 K, včetně dodávky zdrojů a kabelových rozvodů | 3940 | 1000 | 900 | 1 | 0 | 0
D1.1 | Nezer konstrukce nástavce | nad sestavou 1 | 3250 | 400 | 510 | 1 | 0 | 0
D1.2 | Infra ohřev | Nerezový ochranný / hygienický bezpečnostní zákryt 2x keramické topné těleso 250W | 600 | 300 | 80 | 1 | 0 | 0
D2 | Výdejní deska vyhřívaná sklokeramická drop-in | pro 2x GN 1/1, rozsah teplot 60-100 °C | 844 | 650 | 100 | 1 | 0 | 0
D3 | Výdejní vana vyhřívaná vodní drop-in | pro 2x GN 1/1, rozsah teplot 60-90 °C | 844 | 650 | 290 | 1 | 0 | 0
D4 | Výdejní vana chladící drop-in | pro 3x GN 1/1, rozsah teplot 4-8 °C | 1139 | 760 | 410 | 1 | 0 | 0
D5 | Sestava 5 | Nerezová konstrukce, pracovní deska a obklady stěn TechniStone NOBLE BOTTICINO tl. min. 20 mm, niky z kompaktních desek tl. 12 mm vzor 2325 Light Gypsum, korpus a dvířka kompaktní desky tl. 12 mm vzor 0168 Akro Rust, sokl opláštění česaný nerez, v podélných stěnách pod pracovní deskou a korpusem LED osvětlení - teplá bílá 3000 K, včetně dodávky zdrojů a kabelových rozvodů | 6460 | 1000 | 900 | 1 | 0 | 0
D5.1 | Nezer konstrukce nástavce | nad sestavou 5 | 5770 | 400 | 510 | 1 | 0 | 0
D6 | Výdejní vana vyhřívaná vodní drop-in | pro 3x GN 1/1, rozsah teplot 60-90 °C | 1139 | 650 | 290 | 1 | 0 | 0
D7 | Výdejní vana vyhřívaná vodní drop-in | pro 3x GN 1/1, rozsah teplot 60-90 °C | 1139 | 650 | 290 | 1 | 0 | 0
D8 | Výdejní vana chladící drop-in | pro 4x GN 1/1, rozsah teplot 4-8 °C | 1494 | 760 | 410 | 1 | 0 | 0
Celková kupní cena v Kč bez DPH | [7 empty] | 0
Cena díla za provedení jedné servisní prohlídky za 1 rok v Kč bez DPH | [5 empty] | 4 | 0 | 0
Cena díla za 1 hodinu provádění opravy v Kč bez DPH | [5 empty] | 48 | 0 | 0
Cena díla za 1 hodinu technické konzultace v Kč bez DPH | [5 empty] | 8 | 0 | 0
Celková kupní cena včetně servisních prací v Kč bez DPH | [7 empty] | 0
V …………………….………., dne ……………………….……. |  | Jméno, příjmení a podpis odpovědného zástupce účastníka …………………………..……………….
;