## Úvod
Komenského a Polní
Vytyčovací tabulky
vytyčení jednotlivých větví po 5 metrech
pole vybarvená žlutě
jsou v oblasti křižovatek nebo jiného šířkového uspořádání

## Šustova 1
Osa | [6 empty] | obrubník vlevo |  |  |  | obrubník vpravo
Staničení | Klopení vozovky |  | Y | X | Z | směrník | vzdálenost | Y | X | Z 1 | vzdálenost | Y | X | Z 1
km | vlevo | Šustova 1 | m | m | m | stupně | m | m | m | m | m | m | m | m
1000 | [5 empty] | 360
0 |  | 2.5 | 735130.136 | 1165373.683 | 443.14 | 232.1109
5 |  | 2.5 | 735134.082 | 1165376.753 | 443.12 | 232.1109 |  |  |  |  | 2.5 | 735132.5467 | 1165378.726 | 443.0575
10 | -2.5 | 2.5 | 735138.028 | 1165379.824 | 443.1 | 232.1109 | -2.86 | Práh |  |  |  | Práh
15 | -2.5 | 2.5 | 735141.974 | 1165382.895 | 443.08 | 232.1109 | -2.5 | 735143.5093 | 1165380.922 | 443.1425 | 2.5 | 735140.4387 | 1165384.868 | 443.0175
19.11 | -2.5 | 2.5 | 735145.217 | 1165385.419 | 443.06 | 232.1109 | -2.5 | 735146.7523 | 1165383.446 | 443.1225 | 2.5 | 735143.6817 | 1165387.392 | 442.9975
20 | -2.5 | 2.5 | 735145.92 | 1165385.966 | 443.06 | 232.1109 | -2.5 | 735147.4553 | 1165383.993 | 443.1225 | 2.5 | 735144.3847 | 1165387.939 | 442.9975
22.22 | -1.945 | 2.5 | 735147.672 | 1165387.33 | 443.06 | 232.1109 | -2.5 | 735149.2073 | 1165385.357 | 443.1086 | 2.5 | 735146.1367 | 1165389.303 | 442.9975
25 | -1.25 | 2.5 | 735149.866 | 1165389.036 | 443.06 | 232.1109 | -2.5 | 735151.4013 | 1165387.063 | 443.0913 | 2.5 | 735148.3307 | 1165391.009 | 442.9975
25.42 | -1.145 | 2.5 | 735150.194 | 1165389.292 | 443.06 | 232.1109 | -2.5 | 735151.7293 | 1165387.319 | 443.0886 | 2.5 | 735148.6587 | 1165391.265 | 442.9975
30 | 0 | 2.5 | 735153.812 | 1165392.107 | 443.1 | 232.1109 | -2.5 | 735155.3473 | 1165390.134 | 443.1 | 2.5 | 735152.2767 | 1165394.08 | 443.0375
31.72 | 0.43 | 2.5 | 735155.17 | 1165393.164 | 443.12 | 232.1109 | -2.5 | 735156.7053 | 1165391.191 | 443.1092 | 2.5 | 735153.6347 | 1165395.137 | 443.0575
35 | 1.25 | 2.5 | 735157.757 | 1165395.178 | 443.16 | 232.1109 | -2.5 | 735159.2923 | 1165393.205 | 443.1288 | 2.5 | 735156.2217 | 1165397.151 | 443.0975
40 | 2.5 | 2.5 | 735161.703 | 1165398.248 | 443.22 | 232.1109 | -2.5 | 735163.2383 | 1165396.275 | 443.1575 | 2.5 | 735160.1677 | 1165400.221 | 443.1575
45 | 2.5 | 2.5 | 735165.649 | 1165401.319 | 443.29 | 232.1109 | -2.5 | 735167.1843 | 1165399.346 | 443.2275 | 2.5 | 735164.1137 | 1165403.292 | 443.2275
50 | 2.5 | 2.5 | 735169.595 | 1165404.39 | 443.35 | 232.1109 | -2.5 | 735171.1303 | 1165402.417 | 443.2875 | 2.5 | 735168.0597 | 1165406.363 | 443.2875
54.15 | 2.5 | 2.5 | 735172.873 | 1165406.94 | 443.4 | 232.1109 | -2.5 | 735174.4083 | 1165404.967 | 443.3375 | 2.5 | 735171.3377 | 1165408.913 | 443.3375
55 | 2.5 | 2.5 | 735173.541 | 1165407.46 | 443.41 | 232.1109 | -2.5 | 735175.0763 | 1165405.487 | 443.3475 | 2.5 | 735172.0057 | 1165409.433 | 443.3475
60 | 2.5 | 2.5 | 735177.487 | 1165410.531 | 443.47 | 232.1109 | -2.5 | 735179.0223 | 1165408.558 | 443.4075 | 2.5 | 735175.9517 | 1165412.504 | 443.4075
65 | 2.5 | 2.5 | 735181.433 | 1165413.602 | 443.53 | 232.1109 | -2.5 | 735182.9683 | 1165411.629 | 443.4675 | 2.5 | 735179.8977 | 1165415.575 | 443.4675
66 | 2.5 | 2.5 | 735182.223 | 1165414.216 | 443.53 | 232.1109 | -2.5 | 735183.7583 | 1165412.243 | 443.4675 | 2.5 | 735180.6877 | 1165416.189 | 443.4675
70 | 2.5 | 2.5 | 735185.379 | 1165416.672 | 443.57 | 232.1109 | -2.5 | 735186.9143 | 1165414.699 | 443.5075 | 2.5 | 735183.8437 | 1165418.645 | 443.5075
75 | 2.5 | 2.5 | 735189.325 | 1165419.743 | 443.61 | 232.1109 | -2.5 | 735190.8603 | 1165417.77 | 443.5475 | 2.5 | 735187.7897 | 1165421.716 | 443.5475
77.85 | 2.5 | 2.5 | 735191.572 | 1165421.492 | 443.63 | 232.1109 | -2.5 | 735193.1073 | 1165419.519 | 443.5675 | 2.5 | 735190.0367 | 1165423.465 | 443.5675
80 | 2.5 | 2.5 | 735193.271 | 1165422.814 | 443.65 | 232.1109 | -2.5 | 735194.8063 | 1165420.841 | 443.5875 | 2.5 | 735191.7357 | 1165424.787 | 443.5875
85 | 2.5 | 2.5 | 735197.217 | 1165425.884 | 443.68 | 232.1109 | -2.5 | 735198.7523 | 1165423.911 | 443.6175 | 2.5 | 735195.6817 | 1165427.857 | 443.6175
87.44 | 2.5 | 2.5 | 735199.142 | 1165427.382 | 443.7 | 232.1109 | -2.5 | 735200.6773 | 1165425.409 | 443.6375 | 2.5 | 735197.6067 | 1165429.355 | 443.6375
90 | 2.5 | 2.5 | 735201.163 | 1165428.955 | 443.72 | 232.1109 | -2.5 | 735202.6983 | 1165426.982 | 443.6575 | 2.5 | 735199.6277 | 1165430.928 | 443.6575
95 | 2.5 | 2.5 | 735205.109 | 1165432.026 | 443.76 | 232.1109 | -2.5 | 735206.6443 | 1165430.053 | 443.6975 | 2.5 | 735203.5737 | 1165433.999 | 443.6975
99.44 | 2.5 | 2.5 | 735208.613 | 1165434.752 | 443.81 | 232.1109 | -2.5 | 735210.1483 | 1165432.779 | 443.7475 | 2.5 | 735207.0777 | 1165436.725 | 443.7475
100 | 2.5 | 2.5 | 735209.055 | 1165435.096 | 443.82 | 232.1109 | -2.5 | 735210.5903 | 1165433.123 | 443.7575 | 2.5 | 735207.5197 | 1165437.069 | 443.7575
105 | 2.5 | 2.5 | 735213.001 | 1165438.167 | 443.89 | 232.1109 | -2.5 | 735214.5363 | 1165436.194 | 443.8275 | 2.5 | 735211.4657 | 1165440.14 | 443.8275
110 | 2.5 | 2.5 | 735216.947 | 1165441.238 | 443.98 | 232.1109 | -2.5 | 735218.4823 | 1165439.265 | 443.9175 | 2.5 | 735215.4117 | 1165443.211 | 443.9175
111.44 | 2.5 | 2.5 | 735218.083 | 1165442.122 | 444 | 232.1109 | -2.5 | 735219.6183 | 1165440.149 | 443.9375 | 2.5 | 735216.5477 | 1165444.095 | 443.9375
115 | 2.5 | 2.5 | 735220.893 | 1165444.309 | 444.07 | 232.1109 | -2.5 | 735222.4283 | 1165442.336 | 444.0075 | 2.5 | 735219.3577 | 1165446.282 | 444.0075
120 | 2.5 | 2.5 | 735224.839 | 1165447.379 | 444.16 | 232.1109 | -2.5 | 735226.3743 | 1165445.406 | 444.0975 | 2.5 | 735223.3037 | 1165449.352 | 444.0975
125 | 2.5 | 2.5 | 735228.785 | 1165450.45 | 444.26 | 232.1109 | -2.5 | 735230.3203 | 1165448.477 | 444.1975 | 2.5 | 735227.2497 | 1165452.423 | 444.1975
130 | 2.5 | 2.5 | 735232.731 | 1165453.521 | 444.35 | 232.1109 | -2.5 | 735234.2663 | 1165451.548 | 444.2875 | 2.5 | 735231.1957 | 1165455.494 | 444.2875
135 | 2.5 | 2.5 | 735236.677 | 1165456.591 | 444.44 | 232.1109 | -2.5 | 735238.2123 | 1165454.618 | 444.3775 | 2.5 | 735235.1417 | 1165458.564 | 444.3775
140 | 2.5 | 2.5 | 735240.623 | 1165459.662 | 444.54 | 232.1109 | -2.5 | 735242.1583 | 1165457.689 | 444.4775 | 2.5 | 735239.0877 | 1165461.635 | 444.4775
145 | 2.5 | 2.5 | 735244.569 | 1165462.733 | 444.63 | 232.1109 | -2.5 | 735246.1043 | 1165460.76 | 444.5675 | 2.5 | 735243.0337 | 1165464.706 | 444.5675
150 | 2.5 | 2.5 | 735248.515 | 1165465.803 | 444.73 | 232.1109 | -2.5 | 735250.0503 | 1165463.83 | 444.6675 | 2.5 | 735246.9797 | 1165467.776 | 444.6675
155 | 2.5 | 2.5 | 735252.461 | 1165468.874 | 444.82 | 232.1109 | -2.5 | 735253.9963 | 1165466.901 | 444.7575 | 2.5 | 735250.9257 | 1165470.847 | 444.7575
160 | 2.5 | 2.5 | 735256.407 | 1165471.945 | 444.91 | 232.1109 | -2.5 | 735257.9423 | 1165469.972 | 444.8475 | 2.5 | 735254.8717 | 1165473.918 | 444.8475
165 | 2.5 | 2.5 | 735260.353 | 1165475.015 | 445.01 | 232.1109 | -2.5 | 735261.8883 | 1165473.042 | 444.9475 | 2.5 | 735258.8177 | 1165476.988 | 444.9475
170 | 2.5 | 2.5 | 735264.299 | 1165478.086 | 445.1 | 232.1109 | -2.5 | 735265.8343 | 1165476.113 | 445.0375 | 2.5 | 735262.7637 | 1165480.059 | 445.0375
175 | 2.5 | 2.5 | 735268.245 | 1165481.157 | 445.19 | 232.1109 | -2.5 | 735269.7803 | 1165479.184 | 445.1275 | 2.5 | 735266.7097 | 1165483.13 | 445.1275
180 | 2.5 | 2.5 | 735272.191 | 1165484.227 | 445.29 | 232.1109 | -2.5 | 735273.7263 | 1165482.254 | 445.2275 | 2.5 | 735270.6557 | 1165486.2 | 445.2275
185 | 2.5 | 2.5 | 735276.137 | 1165487.298 | 445.38 | 232.1109 | -2.5 | 735277.6723 | 1165485.325 | 445.3175 | 2.5 | 735274.6017 | 1165489.271 | 445.3175
190 | 2.5 | 2.5 | 735280.083 | 1165490.369 | 445.48 | 232.1109 | -2.5 | 735281.6183 | 1165488.396 | 445.4175 | 2.5 | 735278.5477 | 1165492.342 | 445.4175
195 | 2.5 | 2.5 | 735284.029 | 1165493.44 | 445.57 | 232.1109 | -2.5 | 735285.5643 | 1165491.467 | 445.5075 | 2.5 | 735282.4937 | 1165495.413 | 445.5075
200 | 2.5 | 2.5 | 735287.975 | 1165496.51 | 445.66 | 232.1109 | -2.5 | 735289.5103 | 1165494.537 | 445.5975 | 2.5 | 735286.4397 | 1165498.483 | 445.5975
205 | 2.5 | 2.5 | 735291.921 | 1165499.581 | 445.76 | 232.1109 |  | Práh |  |  |  | Práh

## Šustova 2
Osa | [6 empty] | obrubník vlevo |  |  |  | obrubník vpravo
Staničení | Klopení vozovky |  | Y | X | Z | směrník | vzdálenost | Y | X | Z 1 | vzdálenost | Y | X | Z 1
km | vlevo | Šustova 2 | m | m | m | stupně | m | m | m | m | m | m | m | m
1000 | [5 empty] | 360
225 | 2.5 | 2.5 | 735308.266 | 1165511.07 | 446.09 | 238.0833 | -2.75 | 735309.7199 | 1165508.7358 | 446.0213 | 2.75 | 735306.8121 | 1165513.4042 | 446.0213
230 | 2.5 | 2.5 | 735312.51 | 1165513.713 | 446.16 | 238.0833 | -2.75 | 735313.9639 | 1165511.3788 | 446.0913 | 2.75 | 735311.0561 | 1165516.0472 | 446.0913
230.4 | 2.5 | 2.5 | 735312.852 | 1165513.926 | 446.17 | 238.0833 | -2.75 | 735314.3059 | 1165511.5918 | 446.1012 | 2.75 | 735311.3981 | 1165516.2602 | 446.1012
235 | 2.5 | 2.5 | 735316.86 | 1165516.174 | 446.23 | 243.351 | -2.75 | 735318.0934 | 1165513.7161 | 446.1612 | 2.75 | 735315.6266 | 1165518.6319 | 446.1612
237.74 | 2.5 | 2.5 | 735319.343 | 1165517.336 | 446.26 | 246.4929 | -2.75 | 735320.4399 | 1165514.8142 | 446.1913 | 2.75 | 735318.2461 | 1165519.8578 | 446.1913
238.13 | 2.5 | 2.5 | 735319.702 | 1165517.49 | 446.26 | 246.9393 | -2.75 | 735320.7792 | 1165514.9598 | 446.1913 | 2.75 | 735318.6248 | 1165520.0202 | 446.1913
240 | 2.5 | 2.5 | 735321.434 | 1165518.19 | 446.28 | 249.0804 | -2.75 | 735322.4159 | 1165515.6213 | 446.2113 | 2.75 | 735320.4521 | 1165520.7587 | 446.2113
245 | 2.5 | 2.5 | 735326.186 | 1165519.739 | 446.34 | 254.8098 | -2.75 | 735326.9066 | 1165517.0851 | 446.2713 | 2.75 | 735325.4654 | 1165522.3929 | 446.2713
245.86 | 2.5 | 2.5 | 735327.018 | 1165519.957 | 446.35 | 255.7962 | -2.75 | 735327.6928 | 1165517.2911 | 446.2812 | 2.75 | 735326.3432 | 1165522.6229 | 446.2812
250 | 2.5 | 2.5 | 735331.031 | 1165520.973 | 446.4 | 255.7962 | -2.75 | 735331.7058 | 1165518.3071 | 446.3313 | 2.75 | 735330.3562 | 1165523.6389 | 446.3313
250.77 | 2.5 | 2.5 | 735331.777 | 1165521.161 | 446.41 | 255.7962 | -2.75 | 735332.4518 | 1165518.4951 | 446.3413 | 2.75 | 735331.1022 | 1165523.8269 | 446.3413
255 | 2.5 | 2.5 | 735335.892 | 1165522.141 | 446.45 | 257.4126 | -2.75 | 735336.4913 | 1165519.4571 | 446.3813 | 2.75 | 735335.2927 | 1165524.8249 | 446.3813
257.99 | 2.5 | 2.5 | 735338.821 | 1165522.765 | 446.49 | 258.5565 | -2.75 | 735339.3666 | 1165520.0697 | 446.4212 | 2.75 | 735338.2754 | 1165525.4603 | 446.4212
260 | 2.5 | 2.5 | 735340.789 | 1165523.15 | 446.51 | 259.3224 | -2.75 | 735341.2985 | 1165520.4476 | 446.4413 | 2.75 | 735340.2795 | 1165525.8524 | 446.4413
265 | 2.5 | 2.5 | 735345.717 | 1165523.994 | 446.57 | 261.2322 | -2.75 | 735346.1362 | 1165521.2761 | 446.5013 | 2.75 | 735345.2978 | 1165526.7119 | 446.5013
265.22 | 2.5 | 2.5 | 735345.934 | 1165524.027 | 446.57 | 261.3159 | -2.75 | 735346.3492 | 1165521.3085 | 446.5013 | 2.75 | 735345.5188 | 1165526.7455 | 446.5013
270 | 2.5 | 2.5 | 735350.66 | 1165524.749 | 446.62 | 261.3159 | -2.75 | 735351.0752 | 1165522.0305 | 446.5512 | 2.75 | 735350.2448 | 1165527.4675 | 446.5512
272.65 | 2.5 | 2.5 | 735353.282 | 1165525.15 | 446.65 | 261.3159 | -2.75 | 735353.6972 | 1165522.4315 | 446.5813 | 2.75 | 735352.8668 | 1165527.8685 | 446.5813
275 | 2.5 | 2.5 | 735355.603 | 1165525.504 | 446.68 | 261.3159 | -2.75 | 735356.0182 | 1165522.7855 | 446.6112 | 2.75 | 735355.1878 | 1165528.2225 | 446.6112
280 | 2.5 | 2.5 | 735360.545 | 1165526.259 | 446.73 | 261.3159 | -2.75 | 735360.9602 | 1165523.5405 | 446.6612 | 2.75 | 735360.1298 | 1165528.9775 | 446.6612
285 | 2.5 | 2.5 | 735365.488 | 1165527.014 | 446.77 | 261.3159 | -2.75 | 735365.9032 | 1165524.2955 | 446.7013 | 2.75 | 735365.0728 | 1165529.7325 | 446.7013
290 | 2.5 | 2.5 | 735370.431 | 1165527.769 | 446.81 | 261.3159 | -2.75 | 735370.8462 | 1165525.0505 | 446.7412 | 2.75 | 735370.0158 | 1165530.4875 | 446.7412
295 | 2.5 | 2.5 | 735375.373 | 1165528.524 | 446.84 | 261.3159 | -2.75 | 735375.7882 | 1165525.8055 | 446.7713 | 2.75 | 735374.9578 | 1165531.2425 | 446.7713
300 | 2.5 | 2.5 | 735380.316 | 1165529.279 | 446.87 | 261.3159 | -2.75 | 735380.7312 | 1165526.5605 | 446.8012 | 2.75 | 735379.9008 | 1165531.9975 | 446.8012
305 | 2.5 | 2.5 | 735385.259 | 1165530.034 | 446.89 | 261.3159 | -2.75 | 735385.6742 | 1165527.3155 | 446.8213 | 2.75 | 735384.8438 | 1165532.7525 | 446.8213
305.33 | 2.5 | 2.5 | 735385.582 | 1165530.083 | 446.89 | 261.3159 | -2.75 | 735385.9972 | 1165527.3645 | 446.8213 | 2.75 | 735385.1668 | 1165532.8015 | 446.8213
310 | 2.5 | 2.5 | 735390.201 | 1165530.788 | 446.9 | 261.3159 | -2.75 | 735390.6162 | 1165528.0695 | 446.8313 | 2.75 | 735389.7858 | 1165533.5065 | 446.8313
315 | 2.5 | 2.5 | 735395.144 | 1165531.543 | 446.91 | 261.3159 | -2.75 | 735395.5592 | 1165528.8245 | 446.8413 | 2.75 | 735394.7288 | 1165534.2615 | 446.8413
317.79 | 2.5 | 2.5 | 735397.9 | 1165531.964 | 446.91 | 261.3159 | -2.75 | 735398.3152 | 1165529.2455 | 446.8413 | 2.75 | 735397.4848 | 1165534.6825 | 446.8413
320 | 2.5 | 2.5 | 735400.087 | 1165532.298 | 446.91 | 261.3159 | -2.75 | 735400.5022 | 1165529.5795 | 446.8413 | 2.75 | 735399.6718 | 1165535.0165 | 446.8413
325 | 2.5 | 2.5 | 735405.029 | 1165533.053 | 446.9 | 261.3159 | -2.75 | 735405.4442 | 1165530.3345 | 446.8313 | 2.75 | 735404.6138 | 1165535.7715 | 446.8313
330 | 2.5 | 2.5 | 735409.972 | 1165533.808 | 446.89 | 261.3159 | -2.75 | 735410.3872 | 1165531.0895 | 446.8213 | 2.75 | 735409.5568 | 1165536.5265 | 446.8213
335 | 2.5 | 2.5 | 735414.915 | 1165534.563 | 446.87 | 261.3159 | -2.75 | 735415.3302 | 1165531.8445 | 446.8012 | 2.75 | 735414.4998 | 1165537.2815 | 446.8012
338 | 2.5 | 2.5 | 735417.882 | 1165535.016 | 446.86 | 261.3159 | -2.75 | 735418.2972 | 1165532.2975 | 446.7912 | 2.75 | 735417.4668 | 1165537.7345 | 446.7912
340 | 2.5 | 2.5 | 735419.857 | 1165535.318 | 446.85 | 261.3159 | -2.75 | 735420.2722 | 1165532.5995 | 446.7812 | 2.75 | 735419.4418 | 1165538.0365 | 446.7812
345 | 2.5 | 2.5 | 735424.8 | 1165536.073 | 446.82 | 261.3159 | -2.75 | 735425.2152 | 1165533.3545 | 446.7513 | 2.75 | 735424.3848 | 1165538.7915 | 446.7513
350 | 2.5 | 2.5 | 735429.743 | 1165536.828 | 446.8 | 261.3159 | -2.75 | 735430.1582 | 1165534.1095 | 446.7312 | 2.75 | 735429.3278 | 1165539.5465 | 446.7312
355 | 2.5 | 2.5 | 735434.686 | 1165537.583 | 446.77 | 261.3159 | -2.75 | 735435.1012 | 1165534.8645 | 446.7013 | 2.75 | 735434.2708 | 1165540.3015 | 446.7013
360 | 2.5 | 2.5 | 735439.628 | 1165538.338 | 446.75 | 261.3159 | -2.75 | 735440.0432 | 1165535.6195 | 446.6812 | 2.75 | 735439.2128 | 1165541.0565 | 446.6812
360.78 | 2.5 | 2.5 | 735440.404 | 1165538.456 | 446.74 | 261.3159 | -2.75 | 735440.8192 | 1165535.7375 | 446.6712 | 2.75 | 735439.9888 | 1165541.1745 | 446.6712
362.31 | 2.5 | 2.5 | 735441.906 | 1165538.692 | 446.73 | 260.8803 | -2.75 | 735442.3419 | 1165535.9768 | 446.6612 | 2.75 | 735441.4701 | 1165541.4072 | 446.6612
363.83 | 2.5 | 2.4977 | 735443.407 | 1165538.938 | 446.73 | 260.4447 | -2.75 | 735443.8635 | 1165536.2262 | 446.6612 | 2.75 | 735442.9505 | 1165541.6498 | 446.6613
365 | 2.5 | 1.55 | 735444.564 | 1165539.133 | 446.72 | 260.4447 | -2.75 | 735445.0205 | 1165536.4212 | 446.6513 | 2.75 | 735444.1075 | 1165541.8448 | 446.6774
370 | 2.5 | -2.5 | 735449.495 | 1165539.963 | 446.69 | 260.4447 | -2.75 | 735449.9515 | 1165537.2512 | 446.6212 | 2.75 | 735449.0385 | 1165542.6748 | 446.7588
375 | 2.5 | -2.5 | 735454.426 | 1165540.793 | 446.67 | 260.4447 | -2.75 | 735454.8825 | 1165538.0812 | 446.6012 | 2.75 | 735453.9695 | 1165543.5048 | 446.7387
376.91 | 2.5 | -2.5 | 735456.304 | 1165541.109 | 446.66 | 260.4447 | -2.75 | 735456.7605 | 1165538.3972 | 446.5913 | 2.75 | 735455.8475 | 1165543.8208 | 446.7287
378.95 | 2.5 | -2.5 | 735458.322 | 1165541.438 | 446.65 | 261.0297 | -2.75 | 735458.7508 | 1165538.7216 | 446.5813 | 2.75 | 735457.8932 | 1165544.1544 | 446.7188
380 | 2.5 | -2.5 | 735459.36 | 1165541.6 | 446.64 | 261.3312 | -2.75 | 735459.7745 | 1165538.8814 | 446.5713 | 2.75 | 735458.9455 | 1165544.3186 | 446.7088
380.99 | 2.5 | -1.51 | 735460.343 | 1165541.747 | 446.64 | 261.6156 | -2.75 | 735460.744 | 1165539.0264 | 446.5713 | 2.75 | 735459.942 | 1165544.4676 | 446.6815
381.1 | 2.5 | -1.4 | 735460.444 | 1165541.762 | 446.64 | 261.6156 | -2.75 | 735460.845 | 1165539.0414 | 446.5713 | 2.75 | 735460.043 | 1165544.4826 | 446.6785
385 | 2.5 | 2.5 | 735464.306 | 1165542.331 | 446.63 | 261.6156 | -2.75 | 735464.707 | 1165539.6104 | 446.5612 | 2.75 | 735463.905 | 1165545.0516 | 446.5612
385.1 | 2.5 | 2.5 | 735464.41 | 1165542.346 | 446.63 | 261.6156 | -2.75 | 735464.811 | 1165539.6254 | 446.5612 | 2.75 | 735464.009 | 1165545.0666 | 446.5612
386.15 | 2.5 | 2.5 | 735465.444 | 1165542.499 | 446.63 | 261.6156 | -2.75 | 735465.845 | 1165539.7784 | 446.5612 | 2.75 | 735465.043 | 1165545.2196 | 446.5612
389.11 | 2.5 | 2.5 | 735468.375 | 1165542.931 | 446.63 | 261.6156 | -2.75 | 735468.776 | 1165540.2104 | 446.5612 | 2.75 | 735467.974 | 1165545.6516 | 446.5612
390 | 2.5 | 2.5 | 735469.253 | 1165543.06 | 446.63 | 261.6156 | -2.75 | 735469.654 | 1165540.3394 | 446.5612 | 2.75 | 735468.852 | 1165545.7806 | 446.5612
395 | 2.5 | 2.5 | 735474.199 | 1165543.789 | 446.65 | 261.6156 | -2.75 | 735474.6 | 1165541.0684 | 446.5813 | 2.75 | 735473.798 | 1165546.5096 | 446.5813
400 | 2.5 | 2.5 | 735479.146 | 1165544.518 | 446.66 | 261.6156 | -2.75 | 735479.547 | 1165541.7974 | 446.5913 | 2.75 | 735478.745 | 1165547.2386 | 446.5913
405 | 2.5 | 2.5 | 735484.093 | 1165545.247 | 446.68 | 261.6156 | -2.75 | 735484.494 | 1165542.5264 | 446.6112 | 2.75 | 735483.692 | 1165547.9676 | 446.6112
410 | 2.5 | 2.5 | 735489.039 | 1165545.976 | 446.69 | 261.6156 | -2.75 | 735489.44 | 1165543.2554 | 446.6212 | 2.75 | 735488.638 | 1165548.6966 | 446.6212
415 | 2.5 | 2.5 | 735493.986 | 1165546.705 | 446.71 | 261.6156 | -2.75 | 735494.387 | 1165543.9844 | 446.6413 | 2.75 | 735493.585 | 1165549.4256 | 446.6413
417.8 | 2.5 | 2.5 | 735496.756 | 1165547.114 | 446.72 | 261.6156 | -2.75 | 735497.157 | 1165544.3934 | 446.6513 | 2.75 | 735496.355 | 1165549.8346 | 446.6513

## Polní
Osa | [6 empty] | obrubník vlevo |  |  |  | obrubník vpravo
Staničení | Klopení vozovky |  | Y | X | Z | směrník | vzdálenost | Y | X | Z 1 | vzdálenost | Y | X | Z 1
km | vlevo | Polní | m | m | m | stupně | m | m | m | m | m | m | m | m
1000 | [5 empty] | 360
0 | 2 |  | 735455.034 | 1165540.896 | 446.67 | 351.6669
2.75 | 2 |  | 735455.432 | 1165538.174 | 446.74 | 351.6669
5 | 2 |  | 735455.758 | 1165535.948 | 446.74 | 351.6669
8.67 | 2 |  | 735456.2905 | 1165532.3151 | 446.75 | 351.6669 | 2.75 | 735459.0115 | 1165532.7137 | 446.695
10 | 2 | -2 | 735456.483 | 1165531.001 | 446.76 | 351.6669 | 2.75 | 735459.204 | 1165531.3996 | 446.705 | -2.75 | 735453.762 | 1165530.6024 | 446.815
15 | 0 | 0 | 735457.208 | 1165526.054 | 446.77 | 351.6669 | 2.75 | 735459.929 | 1165526.4526 | 446.77 | -2.75 | 735454.487 | 1165525.6554 | 446.77
20 | -2 | 2 | 735457.932 | 1165521.107 | 446.79 | 351.6669 | 2.75 | 735460.653 | 1165521.5056 | 446.845 | -2.75 | 735455.211 | 1165520.7084 | 446.735
25 | -2 | 2 | 735458.657 | 1165516.159 | 446.81 | 351.6669 | 2.75 | 735461.378 | 1165516.5576 | 446.865 | -2.75 | 735455.936 | 1165515.7604 | 446.755
30 | -2 | 2 | 735459.382 | 1165511.212 | 446.82 | 351.6669 | 2.75 | 735462.103 | 1165511.6106 | 446.875 | -2.75 | 735456.661 | 1165510.8134 | 446.765
35 | -2 | 2 | 735460.106 | 1165506.265 | 446.84 | 351.6669 | 2.75 | 735462.827 | 1165506.6636 | 446.895 | -2.75 | 735457.385 | 1165505.8664 | 446.785
40 | -2 | 2 | 735460.831 | 1165501.318 | 446.85 | 351.6669 | 2.75 | 735463.552 | 1165501.7166 | 446.905 | -2.75 | 735458.11 | 1165500.9194 | 446.795
45 | -2 | 2 | 735461.555 | 1165496.371 | 446.87 | 351.6669 | 2.75 | 735464.276 | 1165496.7696 | 446.925 | -2.75 | 735458.834 | 1165495.9724 | 446.815
50 | -2 | 2 | 735462.28 | 1165491.423 | 446.89 | 351.6669 | 2.75 | 735465.001 | 1165491.8216 | 446.945 | -2.75 | 735459.559 | 1165491.0244 | 446.835
55 | -2 | 2 | 735463.005 | 1165486.476 | 446.9 | 351.6669 | 2.75 | 735465.726 | 1165486.8746 | 446.955 | -2.75 | 735460.284 | 1165486.0774 | 446.845
60 | -2 | 2 | 735463.729 | 1165481.529 | 446.92 | 351.6669 | 2.75 | 735466.45 | 1165481.9276 | 446.975 | -2.75 | 735461.008 | 1165481.1304 | 446.865
60.57 | -2 | 2 | 735463.812 | 1165480.965 | 446.92 | 351.6669 | 2.75 | 735466.533 | 1165481.3636 | 446.975 | -2.75 | 735461.091 | 1165480.5664 | 446.865
65 | -2 | 2 | 735464.454 | 1165476.582 | 446.97 | 351.6669 | 2.75 | 735467.175 | 1165476.9806 | 447.025 | -2.75 | 735461.733 | 1165476.1834 | 446.915
70 | -2 | 2 | 735465.179 | 1165471.635 | 447.02 | 351.6669 | 2.82 | 735467.9692 | 1165472.0437 | 447.0764 | -2.75 | 735462.458 | 1165471.2364 | 446.965
73.46 | -2 | 2 | 735465.68 | 1165468.211 | 447.06 | 351.6669 |  |  |  | 447.11 | -2.96 | 735462.7513 | 1165467.782 | 447.0008